## RESUMO
UNIVERSIDADE FEDERAL DA BAHIA
SUPERINTENDÊNCIA DE MEIO AMBIENTE E INFRAESTRUTURA
COORDENAÇÃO DE OBRAS, REFORMAS E ORÇAMENTO
NÚCLEO DE ORÇAMENTO E PLANEJAMENTO
Obra: |  |  | Data: |  | Referência Principal de Custo:
OBRA DE CONCLUSÃO DO COMPLEXO FÍSICA E QUÍMICA DA UFBA - PRÉDIO ANEXO |  |  | MARÇO/2025 |  | SINAPI - 12/2024
Endereço: |  |  | Área (m²): | R$ / m2: | SERVIÇOS NÃO DESONERADOS
Campus Universitário Da Ondina - Salvador - Bahia |  |  | 5796.72 | 2689.1011
NOTAS PARA USO DESTA PLANILHA
01 | Segundo determina o art. 3º do Decreto nº 7983/2013, os custos de referência dos serviços de engenharia contratados nesta planilha foram obtidos a partir das composições de custos unitários menores ou iguais à mediana de seus correspondentes nos custos unitários de referência do Sistema Nacional de Pesquisa de Custos e Índices da Construção Civil - Sinapi e/ou Sistema de Custos Referenciais de Obras - Sicro.
02 | A Universidade Federal da Bahia, com base no art 5º deste mesmo decreto, atribuiu nesta planilha novos referenciais de custo a fim de viabilizar e atender as especifissidades do objeto, uma vez que não há, até o momento deste trabalho, um equivalente técnico no Sistema Nacional de Pesquisa de Custos e Índices da Construção Civil - Sinapi ou no Sistema de Custos Referenciais de Obras - Sicro.
03 | Os novos sistemas de referência de custos também incorporam às suas composições de custo insumos constantes no sistemas Sinapi e Sicro.
04 | Os encargos adotados nas composições de custo utilizadas neste orçamento correspondem ao NÃO-DESONERADO
ESTIMATIVA ORÇAMENTÁRIA
ITEM | SERVIÇOS | V. ITEM (R$) | % | B.D.I. (25%) | V.TOTAL(R$) C/B.D.I.
1 | MOBILIZAÇÃO | 102137.252 | 0.819% | 25534.313 | 127671.565
2 | ADMINISTRAÇÃO LOCAL | 700884.75 | 5.62% | 175221.1875 | 876105.9375
3 | SERVIÇOS PRELIMINARES | 151466.8577 | 1.215% | 37866.7144 | 189333.5721
4 | MONTAGENS DE ESTRUTURAS E LOCAÇÕES | 208477.6904 | 1.672% | 52119.4226 | 260597.113
5 | REFORMA DE FACHADA | 225734.5938 | 1.81% | 56433.6485 | 282168.2423
6 | TRASPORTE E DESCARGA | 43725 | 0.3506% | 10931.25 | 54656.25
7 | ESTRUTURAS DE CONCRETO-ARMADO | 513607.5269 | 4.119% | 128401.8817 | 642009.4086
8 | PAREDES E REVESTIMENTOS | 189704.6659 | 1.521% | 47426.1665 | 237130.8324
9 | DIVISÓRIAS | 26848.1784 | 0.2153% | 6712.0446 | 33560.223
10 | PISOS, RODAPES, SOLEIRAS E PEITORIS | 138937.0142 | 1.114% | 34734.2536 | 173671.2677
11 | ESQUADRIAS | 501043.6333 | 4.018% | 125260.9083 | 626304.5416
12 | FORRO | 231058.5903 | 1.853% | 57764.6476 | 288823.2379
13 | MATERIAIS DE APOIO | 194919.4 | 1.563% | 48729.85 | 243649.25
14 | LOUÇAS E METAIS | 180735.4476 | 1.449% | 45183.8619 | 225919.3095
15 | CORRIMÃO / GUARDA-CORPO | 152788.088 | 1.225% | 38197.022 | 190985.11
16 | COBERTURA | 12350.2845 | 0.09904% | 3087.5711 | 15437.8556
17 | INSTALAÇÕES HIDROSSANITÁRIAS | 265123.6508 | 2.126% | 66280.9127 | 331404.5635
18 | DRENAGEM | 236401.6873 | 1.896% | 59100.4218 | 295502.1091
19 | INSTALAÇÕES ELÉTRICAS | 1442554.1097 | 11.57% | 360638.5274 | 1803192.6371
20 | CABEAMENTO ESTRUTURADO E TELEFONIA | 489137.82 | 3.922% | 122284.455 | 611422.275
21 | CFTV | 142009.8 | 1.139% | 35502.45 | 177512.25
22 | SPDA | 86873.2978 | 0.6966% | 21718.3245 | 108591.6223
23 | PCI | 210196.38 | 1.686% | 52549.095 | 262745.475
24 | CLIMATIZAÇÃO/ EXAUSTÃO | 1190365.5056 | 9.546% | 297591.3764 | 1487956.882
25 | GÁSES ESPECIAIS | 98097.3219 | 0.7866% | 24524.3305 | 122621.6524
26 | IMPERMEABILIZAÇÃO | 236814.7702 | 1.899% | 59203.6926 | 296018.4628
27 | PINTURA | 250360.1555 | 2.008% | 62590.0389 | 312950.1944
28 | URBANIZAÇÃO E PAISAGISMO | 918959.7788 | 7.369% | 229739.9447 | 1148699.7235
29 | SERVIÇOS COMPLEMENTARES | 1165803.8371 | 9.349% | 291450.9593 | 1457254.7964
30 | INSTALAÇÃO DE BANCADAS, MOBILIARIOS E EQUIPAMENTOS | 439433.53 | 3.524% | 109858.3825 | 549291.9125
31 | COMUNICAÇÃO VISUAL | 19303.01 | 0.1548% | 4825.7525 | 24128.7625
32 | DESMOBILIZAÇÃOE E LIMPEZA FINAL | 21636.4722 | 0.1735% | 5409.1181 | 27045.5903
ITEM | SERVIÇOS | V. ITEM (R$) | % | B.D.I. DIFERENCIADO (16%) | V.TOTAL(R$) C/B.D.I.
33 | LISTA DE EQUIPAMENTOS - ANEXO DE FÍSICA E QUÍMICA (INSUMOS) | 1813451.25 | 13.5% | 290152.2 | 2103603.45
|  |  |  | TOTAL: | 15587966.0749
Observações: |  |  |  |  | 20 de Março de 2025
Bancos de Dados utilizados para as composições de custo
Sibelle Brito Gomes
Tecnica Administrativa - SUMAI/UFBA

## ORÇAMENTO SINTÉTICO
UNIVERSIDADE FEDERAL DA BAHIA
SUPERINTENDÊNCIA DE MEIO AMBIENTE E INFRAESTRUTURA
COORDENAÇÃO DE OBRAS, REFORMAS E ORÇAMENTO
NÚCLEO DE ORÇAMENTO E PLANEJAMENTO
Obra: |  |  |  | Data: |  | Referência:
OBRA DE CONCLUSÃO DO COMPLEXO FÍSICA E QUÍMICA DA UFBA - PRÉDIO ANEXO |  |  |  | MARÇO/2025 |  | SINAPI 12/2024
Endereço: |  |  |  | Área (m²): | R$ / m2
Campus Universitário de Ondina - Salvador - Bahia |  |  |  | 5796.72 | 2689.1011 | ENCARGOS SOCIAIS NÃO DESONERADOS
PLANILHA ORÇAMENTÁRIA | [7 empty] | %
item | Código | Fonte | DESCRIÇÃO | UND | QUANT. | PREÇO(R$) | PREÇO TOTAL (R$)
1 |  |  | MOBILIZAÇÃO |  |  |  | 102137.252 | 0.6552%
1.1 |  |  | INSTALAÇÃO DE CANTEIRO DE OBRAS |  |  |  |  | 0%
1.1.1 | 103689 | SINAPI | FORNECIMENTO E INSTALAÇÃO DE PLACA DE OBRA COM CHAPA GALVANIZADA E ESTRUTURA DE MADEIRA. AF_03/2022_PS | M2 | 7.48 | 443.65 | 3318.502 | 0.02129%
1.1.2 | 98459 | SINAPI | TAPUME COM TELHA METÁLICA. AF_03/2024 | M2 | 200 | 94.85 | 18970 | 0.1217%
1.1.3 | 9416 | ORSE | INSTALAÇÃO PROVISÓRIA DE ENERGIA ELÉTRICA, AEREA, TRIFASICA, EM POSTE GALVANIZADO | UND | 1 | 1860.69 | 1860.69 | 0.01194%
1.1.4 | 6096 | ORSE | LIGAÇÃO PREDIAL DE ÁGUA EM MURETA DE CONCRETO, PROVISÓRIA OU DEFINITIVA, COM FORNECIMENTO DE MATERIAL, INCLUSIVE MURETA E HIDRÔMETRO, REDE DN 50MM - REV 03_10/2022 | UND | 1 | 657.6 | 657.6 | 0.004219%
1.1.5 | comp. 2712 | Próprio | ALUGUEL DE 2 APARELHOS DE AR CONDICIONADO 18.000 BTUS | MES | 18 | 339.74 | 6115.32 | 0.03923%
1.1.6 | 52401 | Próprio | QUADRO BRANCO COM MOLDURA EM ALUMÍNIO, 120CM X 90CM, AL-90120, EASY OFFICE | UND | 3 | 219.9 | 659.7 | 0.004232%
1.1.7 | 10184 | ORSE | BARRACÃO PARA BANHEIRO E VESTIÁRIO DE OBRA, S=35,10M², CAPACIDADE 20 OPERÁRIOS COM MATERIAIS NOVOS | UND | 1 | 22007.48 | 22007.48 | 0.1412%
1.1.8 | 61 | ORSE | BARRACÃO ABERTO PARA REFEITÓRIO DE OBRA (CAPACIDADE 24 REFEIÇÕES SIMULTÂNEAS)-S=61,60M2 COM MATERIAIS NOVOS | UND | 1 | 21725.33 | 21725.33 | 0.1394%
1.1.9 | 4784 | ORSE | BARRACÃO PARA ESCRITÓRIO DE OBRA PORTE MÉDIO S=43,56M2, C/ 2 SALAS E 2 BANHEIROS COM MATERIAIS NOVOS | UND | 1 | 26391.17 | 26391.17 | 0.1693%
1.1.10 | 102607 | SINAPI | CAIXA D´ÁGUA EM POLIETILENO, 1000 LITROS - FORNECIMENTO E INSTALAÇÃO. AF_06/2021 | UND | 1 | 431.46 | 431.46 | 0.002768%
2 |  |  | ADMINISTRAÇÃO LOCAL |  |  |  | 700884.75 | 4.496%
2.1 | 93567 | SINAPI | ENGENHEIRO CIVIL DE OBRA PLENO COM ENCARGOS COMPLEMENTARES | MES | 18 | 21998.41 | 395971.38 | 2.54%
2.2 | 100534 | SINAPI | ENCARREGADO DE OBRAS / TECNICO DE EDIFICACOES COM ENCARGOS COMPLEMENTARES | MES | 18 | 5481.97 | 98675.46 | 0.633%
2.3 | comp. 987 | Próprio | TÉCNICO EM SEGURANÇA DO TRABALHO COM ENCARGOS COMPLEMENTARES (meio período - 3x semana) - Ref. SINAPI (100321) | MES | 18 | 2140.81 | 38534.58 | 0.2472%
2.4 | 93565 | SINAPI | ENGENHEIRO ELETRICISTA COM ENCARGOS COMPLEMENTARES - SUBESTAÇÃO | MES | 3 | 21265.87 | 63797.61 | 0.4093%
2.5 | 93563 | SINAPI | ALMOXARIFE COM ENCARGOS COMPLEMENTARES | MES | 18 | 4966.46 | 89396.28 | 0.5735%
2.6 | comp. 135 | Próprio | SERVIÇO DE MANUTENÇÃO DE ESCRITÓRIO | MES | 18 | 806.08 | 14509.44 | 0.09308%
3 |  |  | SERVIÇOS PRELIMINARES |  |  |  | 151466.8577 | 0.9717%
3.1 |  |  | PROJETOS |  |  |  |  | 0%
3.1.1 | comp. 933 | Próprio | REVISÃO E ATUALIZAÇÃO DE PROJETO EM ESTRUTURA METALICA COM BASE EM PROJETO BÁSICO, INCLUSIVE DETALHAMENTOS EXECUTIVOS, CADERNO DE ESPECIFICAÇÕES E QUANTITATIVOS - Ref. SBC (000339) | M2 | 821.75 | 13.96 | 11471.63 | 0.07359%
3.1.2 | comp. 321 | Próprio | REVISÃO E ATUALIZAÇÃO DE PROJETO EXECUTIVO DE INSTALAÇÕES ELETRICAS, INCLUSIVE PROJETO BASICO, CADERNO DE ESPECIFICAÇÕES E QUANTITATIVO, APRESENTADO NOS PADROES DA CONTRATANTE,INCLUSIVE AS LEGALIZACOES PERTINENTES | M2 | 3460 | 2.12 | 7335.2 | 0.04706%
3.1.3 | comp. 936 | Próprio | PROJETO EXECUTIVO DE ESTRUTURA EM CONCRETO ARMADO, INCLUSIVE DETALHAMENTOS, ESPECIFICAÇÕES E QUANTITATIVO - REF. CPOS/CDHU (01.17.051) | UND | 1 | 3071.64 | 3071.64 | 0.01971%
3.1.4 | comp. 935 | Próprio | ELABORAÇÃO DE PROJETO DE ADEQUAÇÃO DE ENTRADA DE ENERGIA ELÉTRICA JUNTO A CONCESSIONÁRIA, COM MEDIÇÃO EM MÉDIA TENSÃO, SUBESTAÇÃO SIMPLIFICADA E DEMANDA DE 300 KVA A 500 KVA - REF. CPOS/CDHU (01.06.031) | UND | 1 | 9590.4 | 9590.4 | 0.06152%
3.1.5 | comp. 965 | Próprio | PROJETO DE SISTEMA DE ANCORAGEM PREDIAL, INCLUSIVE LAUDO. - PRÉDIO ANEXO | M2 | 1154.56 | 4.88 | 5634.2528 | 0.03614%
3.1.6 | comp. 965 | Próprio | PROJETO DE SISTEMA DE ANCORAGEM PREDIAL, INCLUSIVE LAUDO. - PRÉDIO ANTIGO | M2 | 2257.2 | 4.88 | 11015.136 | 0.07066%
3.1.7 | comp. 321 | Próprio | REVISÃO E ATUALIZAÇÃO DE PROJETO EXECUTIVO DE INSTALAÇÕES TELEFÔNICAS E CABEAMENTO ESTRUTURADO, INCLUSIVE PROJETO BASICO, CADERNO DE ESPECIFICAÇÕES E QUANTITATIVO, APRESENTADO NOS PADROES DA CONTRATANTE,INCLUSIVE AS LEGALIZACOES PERTINENTES | M2 | 3460 | 2.12 | 7335.2 | 0.04706%
3.1.8 | UFBA/80032 | Próprio | LAUDO TECNICO DE INSPEÇÃO DE SOLDA, INCLUSIVE TESTES NÃO DESTRUTIVOS E LÍQUIDO PENETRANTE | UND | 1 | 7774.3 | 7774.3 | 0.04987%
3.1.9 | UFBA/80008 | Próprio | MANUAL DE USO, OPERAÇÃO, MANUTENÇÃO, REFORMA E/OU AMPLIAÇÃO DAS EDIFICAÇÕES. ÁREA DE 4.001 M2 A 6.000 M2 | M2 | 5796.72 | 0.55 | 3188.196 | 0.02045%
3.2 |  |  | LIMPEZAS, DEMOLIÇÕES E RETIRADAS |  |  |  |  | 0%
3.2.1 | 98524 | SINAPI | LIMPEZA MANUAL DE VEGETAÇÃO EM TERRENO COM ENXADA. AF_03/2024 | M2 | 95.96 | 4.95 | 475.002 | 0.003047%
3.2.2 | 97637 | SINAPI | REMOÇÃO DE TAPUME/ CHAPAS METÁLICAS E DE MADEIRA, DE FORMA MANUAL, SEM REAPROVEITAMENTO. AF_09/2023 | M2 | 106.4 | 3.35 | 356.44 | 0.002287%
3.2.3 | 4979 | ORSE | REMOÇÃO E REASSENTAMENTO DE TELHA ONDULADA DE FIBRO-CIMENTO 4, 6, OU 8MM | M2 | 673.61 | 27.06 | 18227.8866
3.2.4 | 99814 | SINAPI | LIMPEZA DE SUPERFÍCIE COM JATO DE ALTA PRESSÃO. (INCLUSIVE TELHADO) | M2 | 10000 | 2.13 | 21300 | 0.1366%
3.2.5 | comp. 918 | Próprio | REMOÇÃO DE ESQUADRIA METÁLICA, COM OU SEM REAPROVEITAMENTO - REF. ORSE (4942) | M2 | 235 | 27.74 | 6518.9 | 0.04182%
3.2.6 | comp. 919 | Próprio | LIXAMENTO DE CONCRETO APARENTE COM LIXADEIRA ELETRICA - REF. SCO (SC 30.10.0050) | M2 | 600 | 8.71 | 5226 | 0.03353%
3.2.7 | 97640 | SINAPI | REMOÇÃO DE FORROS DE DRYWALL, PVC E FIBROMINERAL, DE FORMA MANUAL, SEM REAPROVEITAMENTO. AF_09/2023 | M2 | 222.73 | 2.27 | 505.5971 | 0.003244%
3.2.8 | 16 | ORSE | DEMOLIÇÃO MANUAL DE PISO CIMENTADO SOBRE LASTRO DE CONCRETO - REV 01 | M2 | 100 | 39.77 | 3977 | 0.02551%
3.2.9 | 97622 | SINAPI | DEMOLIÇÃO DE ALVENARIA DE BLOCO FURADO, DE FORMA MANUAL, SEM REAPROVEITAMENTO. AF_09/2023 | M3 | 33.5 | 62.42 | 2091.07 | 0.01341%
3.2.10 | comp.. 2707 | Próprio | DEMOLIÇÃO CONTROLADA COM CORTE EM CONCRETO ARMADO COM DISCO DIAMANTADO, ESP.=15CM - VÃO DE ESCADA | M2 | 19.29 | 518.13 | 9994.7277 | 0.06412%
3.2.11 | UFBA/80002 | Próprio | CORTE EM LAJE DE CONCRETO ARMADO COM DISCO DIAMANTADO | M2 | 25 | 182.06 | 4551.5 | 0.0292%
3.2.12 | 97627 | SINAPI | DEMOLIÇÃO DE PILARES E VIGAS EM CONCRETO ARMADO, DE FORMA MECANIZADA COM MARTELETE, SEM REAPROVEITAMENTO. AF_09/2023 | M3 | 33.35 | 253.17 | 8443.2195 | 0.05416%
3.2.13 | 3029 | ORSE | REMOÇÃO DE ESTAI POSTE A POSTE | UND | 2 | 50.41 | 100.82 | 0.0006468%
3.2.14 | 7768 | ORSE | REMOÇÃO DE POSTE DE FERRO GALVANIZADO SIMPLES (6.00 A 10.00 M) SEM REAPROVEITAMENTO | UND | 2 | 55.75 | 111.5 | 0.0007153%
3.2.15 | 3242 | ORSE | REMOÇÃO DE POSTE DE CONCRETO ARMADO SEÇÃO CIRCULAR OU DUPLO T - REV. 01 | UND | 1 | 221.24 | 221.24 | 0.001419%
3.2.16 | comp. 917 | Próprio | CONFECÇÃO, MONTAGEM E INSTALAÇÃO DE PLACA DE SINALIZAÇÃO EM CHAPA DE AÇO GALVANIZADO Nº 18 (60X50 CM), COM 02 DEMÃOS DE FUNDO ANTI-CORROSIVO (SUPER GALVITE OU SIMILAR), 02 DEMÃOS DE ESMALTE E MENSAGEM EM PELÍCULA REFLETIVA, AUTO-ADESIVA - REF. ORSE (4249) | UND | 20 | 147.5 | 2950 | 0.01892%
4 |  |  | MONTAGENS DE ESTRUTURAS E LOCAÇÕES |  |  |  | 208477.6904 | 1.337%
4.1 | 00020193 | SINAPI | LOCACAO DE ANDAIME METALICO TIPO FACHADEIRO, PECAS COM APROXIMADAMENTE 1,20 M DE LARGURA E 2,0 M DE ALTURA, INCLUINDO DIAGONAIS EM X, BARRAS DE LIGACAO, SAPATAS E DEMAIS ITENS NECESSARIOS A MONTAGEM (NAO INCLUI INSTALACAO) - 350MX7MESES | M2XMES | 2450 | 15.97 | 39126.5 | 0.251%
4.2 | 97063 | SINAPI | MONTAGEM E DESMONTAGEM DE ANDAIME MODULAR FACHADEIRO, COM PISO METÁLICO, PARA EDIFÍCIOS COM MULTIPLOS PAVIMENTOS (EXCLUSIVE ANDAIME E LIMPEZA). AF_03/2024 - 4 VEZES | M2 | 1400 | 23.6 | 33040 | 0.212%
4.3 | 00010527 | SINAPI | LOCACAO DE ANDAIME METALICO TUBULAR DE ENCAIXE, TIPO DE TORRE, CADA PAINEL COM LARGURA DE 1 ATE 1,5 M E ALTURA DE *1,00* M, INCLUINDO DIAGONAL, BARRAS DE LIGACAO, SAPATAS OU RODIZIOS E DEMAIS ITENS NECESSARIOS A MONTAGEM (NAO INCLUI INSTALACAO) 48MX18MESES | MXMES | 864 | 21.3 | 18403.2 | 0.1181%
4.4 | 97064 | SINAPI | MONTAGEM E DESMONTAGEM DE ANDAIME TUBULAR TIPO "TORRE" (EXCLUSIVE ANDAIME E LIMPEZA). AF_03/2024 | M | 720 | 32.43 | 23349.6 | 0.1498%
4.5 | 97062 | SINAPI | COLOCAÇÃO DE TELA EM ANDAIME FACHADEIRO. AF_03/2024 | M2 | 800 | 6.73 | 5384 | 0.03454%
4.6 | comp. 916 | Próprio | BANDEJA SALVA-VIDAS/COLETA DE ENTULHOS - LARGURA 2,20 M - Ref. SINAPI (72817) | M | 30 | 390.51 | 11715.3 | 0.07516%
4.7 | comp. 920 | Próprio | LOCAÇÃO DE DUTO COLETOR DE ENTULHO - Ref. FDE (16.80.084) - 28M/10MESES | MxMES | 168 | 102.39 | 17201.52 | 0.1104%
4.8 | comp. 968 | Próprio | Aluguel de elevador para obra, de elementos tubulares, para transporte vertical de concreto, pedra, areia e outros materiais, constituido de guincho de 10CV, cacamba automatica de 550l, funil para descarga, silo de espera de 1000l e cabos, 16m de altura, exclusive: transporte dos elementos do elevador, inclusive montagem e desmontagem do elevador. - Ref. SCO (CO 05.10.0450) - | UND.MES | 18 | 2776.51 | 49977.18 | 0.3206%
4.9 | 97065 | SINAPI | MONTAGEM E DESMONTAGEM DE ANDAIME MULTIDIRECIONAL (EXCLUSIVE ANDAIME E LIMPEZA). AF_03/2024 | M3 | 40.32 | 15.42 | 621.7344 | 0.003989%
4.10 | 00020193 | SINAPI | LOCACAO DE ANDAIME METALICO TIPO FACHADEIRO, PECAS COM APROXIMADAMENTE 1,20 M DE LARGURA E 2,0 M DE ALTURA, INCLUINDO DIAGONAIS EM X, BARRAS DE LIGACAO, SAPATAS E DEMAIS ITENS NECESSARIOS A MONTAGEM (NAO INCLUI INSTALACAO) - ANDAIME MULTIDIRECIONAL: 33,60M2 OU 40,32 M3 | M2XMES | 604.8 | 15.97 | 9658.656 | 0.06196%
5 |  |  | REFORMA DE FACHADA |  |  |  | 225734.5938 | 1.448%
5.1 |  |  | EXECUÇÃO DE PONTOS DE ANCORAGEM |  |  |  | 0 | 0%
5.1.1 | comp. 989 | Próprio | PERFURAÇÃO EM CONCRETO COM BROCA VIDEA, 1/2", ATÉ 20CM | UND | 520 | 11.79 | 6130.8 | 0.03933%
5.1.2 | comp. 910 | Próprio | LIMPEZA DE FURO EM CONCRETO, COM JATO DE AR COMPRIMIDO E ESCOVA DE NYLON - Ref. EMBASA (09.60.20) | UND | 520 | 3.6 | 1872 | 0.01201%
5.1.3 | comp. 911 | Próprio | CHUMBADOR QUÍMICO AMPOLA ANCORA AQA12 12mm - Ref. SBC (061100) | UND | 520 | 36.89 | 19182.8 | 0.1231%
5.1.4 | comp. 912 | Próprio | BARRA ROSCADA, ø 3/8" X 1MT, EM AÇO INOX 304 - Ref. ORSE (12806) | M | 120 | 58.1 | 6972 | 0.04473%
5.1.5 | comp. 913 | Próprio | OLHAL PARA ANCORAGEM EM INOX 316, CARGA: 2500Kgf. FORNECIMENTO E INSTALAÇÃO. - Ref. ORSE (12522) | UND | 520 | 101.03 | 52535.6 | 0.337%
5.1.6 | UFBA/80041 | Próprio | ENSAIOS DE TRAÇÃO EM BARRAS DE ANCORAGEM - DINAMÔMETRO | UND | 520 | 10.57 | 5496.4 | 0.03526%
5.1.7 | comp. 915 | Próprio | PLACA DE IDENTIFICAÇÃO EM AÇO INOX - 100x60mm - COM FITA - Ref. SIURB (17005096) | UND | 520 | 49.14 | 25552.8 | 0.1639%
5.2 |  |  | RECUPERAÇÃO DE FACHADA |  |  |  | 0 | 0%
5.2.1 | 00038374 | SINAPI | LOCAÇÃO DE CADEIRA SUSPENSA MANUAL / BALANCIM INDIVIDUAL (NBR 14751) | UND | 5 | 1036 | 5180 | 0.03323%
5.2.2 | comp. 921 | Próprio | TESTE DE PERCUSSÃO EM FACHADAS COM MAPEAMENTO DE PATOLOGIAS | M2 | 4988.18 | 1.61 | 8030.9698 | 0.05152%
5.2.3 | 97634 | SINAPI | DEMOLIÇÃO DE REVESTIMENTO CERÂMICO, DE FORMA MECANIZADA COM MARTELETE, SEM REAPROVEITAMENTO. AF_09/2023 | M2 | 300 | 8.79 | 2637 | 0.01692%
5.2.4 | 87244 | SINAPI | REVESTIMENTO CERÂMICO PARA PAREDES EXTERNAS EM PASTILHAS DE PORCELANA 5 X 5 CM (PLACAS DE 30 X 30 CM), ALINHADAS A PRUMO. AF_02/2023 - REF. ATLAS | M2 | 159.31 | 243.2 | 38744.192 | 0.2486%
5.2.5 | UFBA/80040 | Próprio | TELA DE AÇO SOLDADA, GALVANIZADA / ZINCADA, PARA REFORÇO DE FACHADA, INSTALADA NA INTERFACE ENTRE ALVENARIA E CONCRETO ARMADO, L= 60CM, FIXAÇÃO COM PINO DE AÇO | M | 100 | 15.63 | 1563 | 0.01003%
5.2.6 | comp. 922 | Próprio | REJUNTAMENTO DE REVESTIMENTO TIPO PASTILHA 5CM X 5CM - REF. ORSE (10870) | M2 | 859.95 | 11.76 | 10113.012 | 0.06488%
5.3 |  |  | RECUPERAÇÃO DE JUNTAS |  |  |  |  | 0%
5.3.1 | comp. 926 | Próprio | CORTE DE JUNTA COM SERRA CIRCULAR E DISCO DE CORTE - ESPESSURA DE 20MM A 40 MM - Ref. EMBASA (02.01.69) | M | 478 | 9.65 | 4612.7 | 0.02959%
5.3.2 | 97622 | SINAPI | DEMOLIÇÃO DE ALVENARIA DE BLOCO FURADO, DE FORMA MANUAL, SEM REAPROVEITAMENTO. AF_09/2023 | M3 | 1 | 62.42 | 62.42 | 0.0004004%
5.3.3 | comp. 927 | Próprio | Preparo de substrato por demolição com uso de martelete pneumático, para espessura de até 5,0cm - Ref. ORSE (7385) | M | 358 | 11.2 | 4009.6 | 0.02572%
5.3.4 | comp. 928 | Próprio | LIMPEZA DE JUNTAS COM SOPRADOR DE AR ELÉTRICO | M | 478 | 1.44 | 688.32 | 0.004416%
5.3.5 | UFBA/80001 | Próprio | PREENCHIMENTO DE JUNTAS COM ESPUMA DE POLIURETANO EXPANSIVA, IMPERMEÁVEL. AF_03/2024 | M | 478 | 9.14 | 4368.92 | 0.02803%
5.3.6 | 98556 | SINAPI | IMPERMEABILIZAÇÃO DE SUPERFÍCIE COM ARGAMASSA POLIMÉRICA / MEMBRANA ACRÍLICA, 4 DEMÃOS, REFORÇADA COM VÉU DE POLIÉSTER (MAV). AF_09/2023 - (APLICAR EM JUNTAS LINEARES) | M2 | 20 | 64.37 | 1287.4 | 0.008259%
5.3.7 | comp. 2657 | Próprio | TRATAMENTO DE JUNTA DE DILATAÇÃO, COM TARUGO DE POLIETILENO E SELANTE EM POLÍMERO DE METÓXI SILANO , INCLUSO PREENCHIMENTO COM TARUGO DE POLIETILENO OU POLIURETANO. PROPORÇÃO 2:1 - Ref. Selante MS 425 Fachada/HARD | M | 478 | 44.88 | 21452.64 | 0.1376%
5.3.8 | UFBA/80035 | Próprio | APLICAÇÃO DE ARGAMASSA CIMENTÍCIA TIXOTRÓPICA, MONOCOMPONENTE, PARA REPAROS ESTRUTURAIS, REF. TÉCNICA IMPERTUDO GRAUTE TIX | M3 | 1 | 2894.92 | 2894.92 | 0.01857%
5.3.9 | 87399 | SINAPI | RECOMPOSIÇÃO COM ARGAMASSA PRONTA, PREPARO MANUAL. AF_08/2019 | M3 | 1 | 2347.1 | 2347.1 | 0.01506%
6 |  |  | TRASPORTE E DESCARGA |  |  |  | 43725 | 0.2805%
6.1 | 13197 | ORSE | LOCAÇÃO DE CAIXA COLETORA DE ENTULHO CAPACIDADE 5 M³ | UND | 60 | 300 | 18000 | 0.1155%
6.2 | comp. 930 | Próprio | CARGA, MANOBRA E DESCARGA MANUAL DE MATERIAIS DIVERSOS. - Ref. SINAPI (102568) | M3 | 300 | 46.46 | 13938 | 0.08942%
6.3 | 100982 | SINAPI | CARGA, MANOBRA E DESCARGA DE ENTULHO EM CAMINHÃO BASCULANTE 10 M³ - CARGA COM ESCAVADEIRA HIDRÁULICA (CAÇAMBA DE 0,80 M³ / 111 HP) E DESCARGA LIVRE (UNIDADE: M3). AF_07/2020 | M3 | 300 | 9.29 | 2787 | 0.01788%
6.4 | 10039 | ORSE | DESCARTE DE RESÍDUOS DA CONSTRUÇÃO CIVIL EM ÁREA LICENCIADA | T | 300 | 30 | 9000 | 0.05774%
7 |  |  | ESTRUTURAS DE CONCRETO-ARMADO |  |  |  | 513607.5269 | 3.295%
7.1 |  |  | RESERVATÓRIO INFERIOR - ÁGUA POTÁVEL |  |  |  |  | 0%
7.1.1 | 96521 | SINAPI | ESCAVAÇÃO MECANIZADA PARA BLOCO DE COROAMENTO OU SAPATA COM RETROESCAVADEIRA (INCLUINDO ESCAVAÇÃO PARA COLOCAÇÃO DE FÔRMAS). AF_01/2024 | M3 | 110 | 45.69 | 5025.9 | 0.03224%
7.1.2 | 95241 | SINAPI | LASTRO DE CONCRETO MAGRO, APLICADO EM PISOS, LAJES SOBRE SOLO OU RADIERS, ESPESSURA DE 5 CM. AF_01/2024 | M2 | 33.84 | 41.02 | 1388.1168 | 0.008905%
7.1.3 | 92267 | SINAPI | FABRICAÇÃO DE FÔRMA PARA LAJES, EM CHAPA DE MADEIRA COMPENSADA RESINADA, E = 17 MM. AF_09/2020 | M2 | 128.7 | 41.9 | 5392.53 | 0.03459%
7.1.4 | 92769 | SINAPI | ARMAÇÃO DE LAJE DE ESTRUTURA CONVENCIONAL DE CONCRETO ARMADO UTILIZANDO AÇO CA-50 DE 6,3 MM - MONTAGEM. AF_06/2022 | KG | 121.7 | 13.3 | 1618.61 | 0.01038%
7.1.5 | 92770 | SINAPI | ARMAÇÃO DE LAJE DE ESTRUTURA CONVENCIONAL DE CONCRETO ARMADO UTILIZANDO AÇO CA-50 DE 8,0 MM - MONTAGEM. AF_06/2022 | KG | 1388.9 | 12.33 | 17125.137 | 0.1099%
7.1.6 | 92771 | SINAPI | ARMAÇÃO DE LAJE DE ESTRUTURA CONVENCIONAL DE CONCRETO ARMADO UTILIZANDO AÇO CA-50 DE 10,0 MM - MONTAGEM. AF_06/2022 | KG | 194.2 | 10.92 | 2120.664 | 0.0136%
7.1.7 | 92768 | SINAPI | ARMAÇÃO DE LAJE DE ESTRUTURA CONVENCIONAL DE CONCRETO ARMADO UTILIZANDO AÇO CA-60 DE 5,0 MM - MONTAGEM. AF_06/2022 | KG | 27.2 | 14.35 | 390.32 | 0.002504%
7.1.8 | 97113 | SINAPI | APLICAÇÃO DE LONA PLÁSTICA PARA EXECUÇÃO DE PAVIMENTOS DE CONCRETO. AF_04/2022 | M2 | 100 | 2.78 | 278 | 0.001783%
7.1.9 | 101587 | SINAPI | ESCORAMENTO DE VALA, TIPO CONTÍNUO, COM PROFUNDIDADE DE 3,0 A 4,5 M, LARGURA MAIOR OU IGUAL A 1,5 E MENOR QUE 2,5 M. AF_08/2020 | M2 | 33.84 | 69.58 | 2354.5872 | 0.01511%
7.1.10 | comp. 923 | Próprio | CONCRETAGEM DE ESTRUTURA EM CONCRETO ARMADO SOBRE SOLO COM CONCRETO AUTOADENSÁVEL FCK 35 MPA, INCLUSIVE ADITIVO CRISTALIZANTE, Ref. IMPERTUDO ADMIX CRISTAL CONCENTRADO - LANÇAMENTO, ADENSAMENTO E ACABAMENTO | M3 | 17.1 | 753 | 12876.3 | 0.0826%
7.1.11 | UFBA/80015 | Próprio | CURA ÚMIDA POR ASPESÃO DE ÁGUA DURANTE 3 DIAS, 3 VEZES AO DIA. | M2 | 33.84 | 6.49 | 219.6216 | 0.001409%
7.1.12 | 104737 | SINAPI | REATERRO MANUAL DE VALAS, COM PLACA VIBRATÓRIA. AF_08/2023 | M3 | 26.79 | 23.25 | 622.8675 | 0.003996%
7.1.13 | UFBA/80020 | Próprio | TAMPA DE INSPEÇÃO EM ALUNÍNIO, PARA RESERVATÓRIOS E CISTERNAS, 80X80CM. | UND | 1 | 950.09 | 950.09 | 0.006095%
7.2 |  |  | RESERVATÓRIO INFERIOR - REUSO |  |  |  |  | 0%
7.2.1 | 96521 | SINAPI | ESCAVAÇÃO MECANIZADA PARA BLOCO DE COROAMENTO OU SAPATA COM RETROESCAVADEIRA (INCLUINDO ESCAVAÇÃO PARA COLOCAÇÃO DE FÔRMAS). AF_01/2024 | M3 | 88.5 | 45.69 | 4043.565 | 0.02594%
7.2.2 | 95241 | SINAPI | LASTRO DE CONCRETO MAGRO, APLICADO EM PISOS, LAJES SOBRE SOLO OU RADIERS, ESPESSURA DE 5 CM. AF_01/2024 | M2 | 20.01 | 41.02 | 820.8102 | 0.005266%
7.2.3 | 92267 | SINAPI | FABRICAÇÃO DE FÔRMA PARA LAJES, EM CHAPA DE MADEIRA COMPENSADA RESINADA, E = 17 MM. AF_09/2020 | M2 | 60.76 | 41.9 | 2545.844 | 0.01633%
7.2.4 | 92922 | SINAPI | ARMAÇÃO DE ESTRUTURAS DIVERSAS DE CONCRETO ARMADO, EXCETO VIGAS, PILARES, LAJES E FUNDAÇÕES, UTILIZANDO AÇO CA-50 DE 16,0 MM - MONTAGEM. AF_06/2022 | KG | 613 | 9.78 | 5995.14 | 0.03846%
7.2.5 | 92770 | SINAPI | ARMAÇÃO DE LAJE DE ESTRUTURA CONVENCIONAL DE CONCRETO ARMADO UTILIZANDO AÇO CA-50 DE 8,0 MM - MONTAGEM. AF_06/2022 | KG | 650 | 12.33 | 8014.5 | 0.05141%
7.2.6 | 92771 | SINAPI | ARMAÇÃO DE LAJE DE ESTRUTURA CONVENCIONAL DE CONCRETO ARMADO UTILIZANDO AÇO CA-50 DE 10,0 MM - MONTAGEM. AF_06/2022 | KG | 348 | 10.92 | 3800.16 | 0.02438%
7.2.7 | 92772 | SINAPI | ARMAÇÃO DE LAJE DE ESTRUTURA CONVENCIONAL DE CONCRETO ARMADO UTILIZANDO AÇO CA-50 DE 12,5 MM - MONTAGEM. AF_06/2022 | KG | 1488 | 9.1 | 13540.8 | 0.08687%
7.2.8 | 97113 | SINAPI | APLICAÇÃO DE LONA PLÁSTICA PARA EXECUÇÃO DE PAVIMENTOS DE CONCRETO. AF_04/2022 | M2 | 100 | 2.78 | 278 | 0.001783%
7.2.9 | 101587 | SINAPI | ESCORAMENTO DE VALA, TIPO CONTÍNUO, COM PROFUNDIDADE DE 3,0 A 4,5 M, LARGURA MAIOR OU IGUAL A 1,5 E MENOR QUE 2,5 M. AF_08/2020 | M2 | 20.01 | 69.58 | 1392.2958 | 0.008932%
7.2.10 | comp. 923 | Próprio | CONCRETAGEM DE ESTRUTURA EM CONCRETO ARMADO SOBRE SOLO COM CONCRETO AUTOADENSÁVEL FCK 35 MPA, INCLUSIVE ADITIVO CRISTALIZANTE, Ref. IMPERTUDO ADMIX CRISTAL CONCENTRADO - LANÇAMENTO, ADENSAMENTO E ACABAMENTO | M3 | 22.21 | 753 | 16724.13 | 0.1073%
7.2.11 | UFBA/80015 | Próprio | CURA ÚMIDA POR ASPERSÃO DE ÁGUA DURANTE 3 DIAS, 3 VEZES AO DIA. | M2 | 20.01 | 6.49 | 129.8649 | 0.0008331%
7.2.12 | 104737 | SINAPI | REATERRO MANUAL DE VALAS, COM PLACA VIBRATÓRIA. AF_08/2023 | M3 | 10 | 23.25 | 232.5 | 0.001492%
7.2.13 | UFBA/80020 | Próprio | TAMPA DE INSPEÇÃO EM ALUNÍNIO, PARA RESERVATÓRIOS E CISTERNAS, 80X80CM. | UND | 1 | 950.09 | 950.09 | 0.006095%
7.3 |  |  | PAVIMENTO TÉCNICO |  |  |  |  | 0%
7.3.1 | 92467 | SINAPI | MONTAGEM E DESMONTAGEM DE FÔRMA DE VIGA, ESCORAMENTO COM GARFO DE MADEIRA, PÉ-DIREITO SIMPLES, EM CHAPA DE MADEIRA PLASTIFICADA, 10 UTILIZAÇÕES. AF_09/2020 | M2 | 100 | 101.78 | 10178 | 0.06529%
7.3.2 | 96258 | SINAPI | MONTAGEM E DESMONTAGEM DE FÔRMA DE PILARES CIRCULARES, PÉ-DIREITO SIMPLES, EM MADEIRA, 2 UTILIZAÇÕES. AF_05/2024 | M2 | 16.35 | 148.84 | 2433.534 | 0.01561%
7.3.3 | 92514 | SINAPI | MONTAGEM E DESMONTAGEM DE FÔRMA DE LAJE MACIÇA, PÉ-DIREITO SIMPLES, EM CHAPA DE MADEIRA COMPENSADA RESINADA, 4 UTILIZAÇÕES. AF_09/2020 | M2 | 115.19 | 49.32 | 5681.1708 | 0.03645%
7.3.4 | 92764 | SINAPI | ARMAÇÃO DE PILAR OU VIGA DE ESTRUTURA CONVENCIONAL DE CONCRETO ARMADO UTILIZANDO AÇO CA-50 DE 16,0 MM - MONTAGEM. AF_06/2022 | KG | 37.3 | 9.22 | 343.906 | 0.002206%
7.3.5 | 92759 | SINAPI | ARMAÇÃO DE PILAR OU VIGA DE ESTRUTURA CONVENCIONAL DE CONCRETO ARMADO UTILIZANDO AÇO CA-60 DE 5,0 MM - MONTAGEM. AF_06/2022 | KG | 71.3 | 14.99 | 1068.787 | 0.006856%
7.3.6 | 92770 | SINAPI | ARMAÇÃO DE LAJE DE ESTRUTURA CONVENCIONAL DE CONCRETO ARMADO UTILIZANDO AÇO CA-50 DE 8,0 MM - MONTAGEM. AF_06/2022 | KG | 402.5 | 12.33 | 4962.825 | 0.03184%
7.3.7 | 92768 | SINAPI | ARMAÇÃO DE LAJE DE ESTRUTURA CONVENCIONAL DE CONCRETO ARMADO UTILIZANDO AÇO CA-60 DE 5,0 MM - MONTAGEM. AF_06/2022 | KG | 336.1 | 14.35 | 4823.035 | 0.03094%
7.3.8 | 92771 | SINAPI | ARMAÇÃO DE LAJE DE ESTRUTURA CONVENCIONAL DE CONCRETO ARMADO UTILIZANDO AÇO CA-50 DE 10,0 MM - MONTAGEM. AF_06/2022 | KG | 485.5 | 10.92 | 5301.66 | 0.03401%
7.3.9 | 92769 | SINAPI | ARMAÇÃO DE LAJE DE ESTRUTURA CONVENCIONAL DE CONCRETO ARMADO UTILIZANDO AÇO CA-50 DE 6,3 MM - MONTAGEM. AF_06/2022 | KG | 287.8 | 13.3 | 3827.74 | 0.02456%
7.3.10 | 92772 | SINAPI | ARMAÇÃO DE LAJE DE ESTRUTURA CONVENCIONAL DE CONCRETO ARMADO UTILIZANDO AÇO CA-50 DE 12,5 MM - MONTAGEM. AF_06/2022 | KG | 551.2 | 9.1 | 5015.92 | 0.03218%
7.3.11 | UFBA/80015 | Próprio | CURA ÚMIDA POR ASPERSÃO DE ÁGUA DURANTE 3 DIAS, 3 VEZES AO DIA. | M2 | 131.54 | 6.49 | 853.6946 | 0.005477%
7.3.12 | comp. 923 | Próprio | CONCRETAGEM DE ESTRUTURA EM CONCRETO ARMADO SOBRE SOLO COM CONCRETO AUTOADENSÁVEL FCK 35 MPA, INCLUSIVE ADITIVO CRISTALIZANTE, Ref. IMPERTUDO ADMIX CRISTAL CONCENTRADO - LANÇAMENTO, ADENSAMENTO E ACABAMENTO | M3 | 30 | 753 | 22590 | 0.1449%
7.3.13 | COMP. 133 | Próprio | SOLDA FILETE HORIZONTAL FIX. PEÇA DE ACO CA50, ELETRODO REVESTIDO AWS - E7018, DIAMETRO IGUAL A 4,00 MM | M | 10 | 40.62 | 406.2 | 0.002606%
7.3.14 | comp. 5259 | Próprio | CHUMBAMENTO COM ADESIVO ESTRUTURAL DE ALTO DESEMPENHO, 490mL, Ref. Sika AnchorFix®-3001 - Ref. EMBASA (09.60.33) | UND | 4 | 288.7 | 1154.8 | 0.007408%
7.4 |  |  | ESCADA DE CONCRETO |  |  |  |  | 0%
7.4.1 | comp. 5256 | Próprio | ESCADA EM CONCRETO ARMADO MOLDADO IN LOCO, FCK 25 MPA, COM 3 LANCES EM U E LAJE PLANA, FÔRMA EM CHAPA DE MADEIRA COMPENSADA RESINADA. AF_11/2020_PA - ref. SINAPI (102074) | M3 | 4 | 5866.32 | 23465.28 | 0.1505%
7.4.2 | comp. 5258 | Próprio | CONCRETAGEM DE VIGAS E LAJES, FCK=30 MPA, PARA LAJES MACIÇAS COM USO DE BOMBA - LANÇAMENTO, ADENSAMENTO E ACABAMENTO. AF_02/2022_PS - Ref. SINAPI (103675) | M3 | 4 | 696.69 | 2786.76 | 0.01788%
7.4.3 | 92759 | SINAPI | ARMAÇÃO DE PILAR OU VIGA DE ESTRUTURA CONVENCIONAL DE CONCRETO ARMADO UTILIZANDO AÇO CA-60 DE 5,0 MM - MONTAGEM. AF_06/2022 | KG | 37.5 | 14.99 | 562.125 | 0.003606%
7.4.4 | 92761 | SINAPI | ARMAÇÃO DE PILAR OU VIGA DE ESTRUTURA CONVENCIONAL DE CONCRETO ARMADO UTILIZANDO AÇO CA-50 DE 8,0 MM - MONTAGEM. AF_06/2022 | KG | 57.5 | 12.9 | 741.75 | 0.004758%
7.4.5 | 92762 | SINAPI | ARMAÇÃO DE PILAR OU VIGA DE ESTRUTURA CONVENCIONAL DE CONCRETO ARMADO UTILIZANDO AÇO CA-50 DE 10,0 MM - MONTAGEM. AF_06/2022 | KG | 63.6 | 11.44 | 727.584 | 0.004668%
7.4.6 | 92467 | SINAPI | MONTAGEM E DESMONTAGEM DE FÔRMA DE VIGA, ESCORAMENTO COM GARFO DE MADEIRA, PÉ-DIREITO SIMPLES, EM CHAPA DE MADEIRA PLASTIFICADA, 10 UTILIZAÇÕES. AF_09/2020 | M2 | 42.9 | 101.78 | 4366.362 | 0.02801%
7.4.7 | comp. 5259 | Próprio | CHUMBAMENTO COM ADESIVO ESTRUTURAL DE ALTO DESEMPENHO, 490mL, Ref. Sika AnchorFix®-3001 - Ref. EMBASA (09.60.33) | UND | 2 | 288.7 | 577.4 | 0.003704%
7.4.8 | 7631 | ORSE | ESCORAMENTO METÁLICO PARA LAJES E VIGAS, C/ ESCORAS TUBULARES TIPO B (H=3,30 A 4,50 M), COM MONTAGEM E DESMONTAGEM | M2 | 20 | 39.96 | 799.2 | 0.005127%
7.4.9 | comp. 133 | Próprio | SOLDA FILETE HORIZONTAL FIX. PEÇA DE ACO CA50, ELETRODO REVESTIDO AWS - E7018, DIAMETRO IGUAL A 4,00 MM | M | 10 | 40.62 | 406.2 | 0.002606%
7.4.10 | UFBA/80015 | ORSE | CURA ÚMIDA POR ASPERSÃO DE ÁGUA DURANTE 3 DIAS, 3 VEZES AO DIA. | M2 | 24.5 | 6.49 | 159.005 | 0.00102%
7.4.11 | 104162 | SINAPI | PISO EM GRANILITE, MARMORITE OU GRANITINA EM AMBIENTES INTERNOS, COM ESPESSURA DE 8 MM, INCLUSO MISTURA EM BETONEIRA, COLOCAÇÃO DAS JUNTAS, APLICAÇÃO DO PISO, 4 POLIMENTOS COM POLITRIZ, ESTUCAMENTO, SELADOR E CERA. AF_06/2022 | M2 | 24.5 | 101.76 | 2493.12 | 0.01599%
7.5 |  |  | RAMPAS E HALL DE ACESSO |  |  |  |  | 0%
7.5.1 |  |  | RAMPAS |  |  |  | 0 | 0%
7.5.1.1 | 105001 | SINAPI | RAMPA DE ACESSIBILIDADE PARA ACESSO A EDIFICAÇÕES COM INCLINAÇÃO DE 8,33% EM CONCRETO MOLDADO IN LOCO, COM LARGURA DE 1,50M, FCK 25MPA, NÃO ARMADA, COM JUNTA A CADA 2M COM CORTE À SECO. AF_03/2024_PA | M | 63.2 | 1541.48 | 97421.536 | 0.625%
7.5.1.2 | 104162 | SINAPI | PISO EM GRANILITE, MARMORITE OU GRANITINA EM AMBIENTES INTERNOS, COM ESPESSURA DE 8 MM, INCLUSO MISTURA EM BETONEIRA, COLOCAÇÃO DAS JUNTAS, APLICAÇÃO DO PISO, 4 POLIMENTOS COM POLITRIZ, ESTUCAMENTO, SELADOR E CERA. AF_06/2022 | M2 | 75 | 101.76 | 7632 | 0.04896%
7.5.1.3 | 104658 | SINAPI | PISO PODOTÁTIL DE ALERTA OU DIRECIONAL, DE CONCRETO, ASSENTADO SOBRE ARGAMASSA. AF_03/2024 | M2 | 20.25 | 150.1 | 3039.525 | 0.0195%
7.5.1.4 | 103325 | SINAPI | ALVENARIA DE VEDAÇÃO DE BLOCOS CERÂMICOS FURADOS NA VERTICAL DE 14X19X39 CM (ESPESSURA 14 CM) E ARGAMASSA DE ASSENTAMENTO COM PREPARO MANUAL. AF_12/2021 | M2 | 105 | 82.63 | 8676.15 | 0.05566%
7.5.1.5 | 87811 | SINAPI | EMBOÇO OU MASSA ÚNICA EM ARGAMASSA TRAÇO 1:2:8, PREPARO MANUAL, APLICADA MANUALMENTE EM SUPERFÍCIES EXTERNAS DA SACADA, ESPESSURA DE 25 MM, SEM USO DE TELA METÁLICA DE REFORÇO CONTRA FISSURAÇÃO. AF_08/2022 | M2 | 230 | 91.91 | 21139.3 | 0.1356%
7.5.1.6 | 96135 | SINAPI | APLICAÇÃO MANUAL DE MASSA ACRÍLICA EM PAREDES EXTERNAS DE CASAS, DUAS DEMÃOS. AF_03/2024 | M2 | 230 | 30.34 | 6978.2 | 0.04477%
7.5.1.7 | 88489 | SINAPI | PINTURA LÁTEX ACRÍLICA PREMIUM, APLICAÇÃO MANUAL EM PAREDES, DUAS DEMÃOS. AF_04/2023 | M2 | 230 | 13.65 | 3139.5 | 0.02014%
7.5.1.8 | comp. 924 | Próprio | CORRIMÃO DUPLO EM AÇO INOX 304, DIM = 2", COM CHUMBADORES INOX PARA FIXAÇÃO EM ALVENARIA - Ref. ORSE (3556) | M | 125.8 | 366.7 | 46130.86 | 0.2959%
7.5.1.9 | UFBA/80015 | Próprio | CURA ÚMIDA POR ASPERSÃO DE ÁGUA DURANTE 3 DIAS, 3 VEZES AO DIA. | M2 | 75 | 6.49 | 486.75 | 0.003123%
7.5.2 |  |  | HALL DE ACESSO | M2 |  |  | 0 | 0%
7.5.2.1 | 89480 | SINAPI | ALVENARIA DE BLOCOS DE CONCRETO ESTRUTURAL 14X19X29 CM (ESPESSURA 14 CM), FBK = 14 MPA, UTILIZANDO COLHER DE PEDREIRO. AF_10/2022 | M2 | 28.7 | 143.37 | 4114.719 | 0.0264%
7.5.2.2 | 105033 | SINAPI | CINTA DE AMARRAÇÃO DE ALVENARIA MOLDADA IN LOCO COM UTILIZAÇÃO DE BLOCOS CANALETA, ESPESSURA DE *15* CM. AF_03/2024 | M | 61.9 | 57.13 | 3536.347 | 0.02269%
7.5.2.3 | 94319 | SINAPI | ATERRO MANUAL DE VALAS COM SOLO ARGILO-ARENOSO. AF_08/2023 | M3 | 83 | 81.26 | 6744.58 | 0.04327%
7.5.2.4 | 97084 | SINAPI | COMPACTAÇÃO MECÂNICA DE SOLO PARA EXECUÇÃO DE RADIER, PISO DE CONCRETO OU LAJE SOBRE SOLO, COM COMPACTADOR DE SOLOS TIPO PLACA VIBRATÓRIA. AF_09/2021 | M2 | 206.65 | 0.78 | 161.187 | 0.001034%
7.5.2.5 | 97087 | SINAPI | CAMADA SEPARADORA PARA EXECUÇÃO DE RADIER, PISO DE CONCRETO OU LAJE SOBRE SOLO, EM LONA PLÁSTICA. AF_09/2021 | M2 | 206.65 | 2.86 | 591.019 | 0.003792%
7.5.2.6 | 97101 | SINAPI | EXECUÇÃO DE RADIER, ESPESSURA DE 10 CM, FCK = 30 MPA, COM USO DE FORMAS EM MADEIRA SERRADA. AF_09/2021 | M2 | 206.65 | 177.28 | 36634.912 | 0.235%
7.5.2.7 | 97092 | SINAPI | ARMAÇÃO PARA EXECUÇÃO DE RADIER, PISO DE CONCRETO OU LAJE SOBRE SOLO, COM USO DE TELA Q-196. AF_09/2021 | KG | 642.7 | 12.33 | 7924.491 | 0.05084%
7.5.2.8 | 101092 | SINAPI | PISO EM GRANITO APLICADO EM CALÇADAS OU PISOS EXTERNOS. AF_05/2020 | M2 | 93 | 362.11 | 33676.23 | 0.216%
7.5.2.9 | comp. 925 | Próprio | Guarda-corpo com corrimão duplo em tubo de aço inox ø=2", h=92cm e h=70cm, com montantes e fechamento em tubo inox ø=1 1/2", c/acabamento polido, p/fixação em piso, inclusive chapa de fixação em inox, chumbador químico e parafuso inox 100mm - Ref. ORSE (7967) | M | 7.2 | 1344.8 | 9682.56 | 0.06212%
7.5.2.10 | UFBA/80015 | Próprio | CURA ÚMIDA POR ASPERSÃO DE ÁGUA DURANTE 3 DIAS, 3 VEZES AO DIA. | M2 | 206.65 | 6.49 | 1341.1585 | 0.008604%
8 |  |  | PAREDES E REVESTIMENTOS |  |  |  | 189704.6659 | 1.217%
8.1 | 103332 | SINAPI | ALVENARIA DE VEDAÇÃO DE BLOCOS CERÂMICOS FURADOS NA HORIZONTAL DE 9X14X19 CM (ESPESSURA 9 CM) E ARGAMASSA DE ASSENTAMENTO COM PREPARO EM BETONEIRA. AF_12/2021 | M2 | 419.15 | 129.24 | 54170.946 | 0.3475%
8.2 | 93203 | SINAPI | FIXAÇÃO (ENCUNHAMENTO) DE ALVENARIA DE VEDAÇÃO COM ESPUMA DE POLIURETANO EXPANSIVA. AF_03/2024 | M | 189.79 | 15.81 | 3000.5799 | 0.01925%
8.3 | 105023 | SINAPI | VERGA MOLDADA IN LOCO EM CONCRETO, ESPESSURA DE *15* CM. AF_03/2024 | M | 198.55 | 69.16 | 13731.718 | 0.08809%
8.4 | 93197 | SINAPI | CONTRAVERGA MOLDADA IN LOCO EM CONCRETO, ESPESSURA DE *20* CM. AF_03/2024 | M | 21.8 | 60.93 | 1328.274 | 0.008521%
8.5 | 87905 | SINAPI | CHAPISCO APLICADO EM ALVENARIA (COM PRESENÇA DE VÃOS) E ESTRUTURAS DE CONCRETO DE FACHADA, COM COLHER DE PEDREIRO. ARGAMASSA TRAÇO 1:3 COM PREPARO EM BETONEIRA 400L. AF_10/2022 | M2 | 838.25 | 9.22 | 7728.665 | 0.04958%
8.6 | UFBA/80023 | Próprio | MASSA ÚNICA, EM ARGAMASSA INDUSTRIALIZADA MULTIUSO, APLICADA MANUALMENTE EM PAREDES INTERNAS DE AMBIENTES E = 20MM, COM TALISCAS. | M2 | 747.42 | 52.09 | 38933.1078 | 0.2498%
8.7 | UFBA/80024 | Próprio | EMBOÇO, EM ARGAMASSA INDUSTRIALIZADA MULTIUSO, APLICADA MANUALMENTE EM PAREDES INTERNAS DE AMBIENTES E = 20MM, COM TALISCAS. | M2 | 90.82 | 42.37 | 3848.0434 | 0.02469%
8.8 | 9604 | ORSE | Revestimento cerâmico para piso ou parede, 30 x 60 cm, porcelanato, linha white home, antártida, Portobello ou similar, aplicado com argamassa industrializada ac-i, rejuntado, exclusive regularização de base ou emboço. Rev 01 _08/2024 | M2 | 90.82 | 109.17 | 9914.8194 | 0.06361%
8.9 | 93202 | SINAPI | FIXAÇÃO (ENCUNHAMENTO) DE ALVENARIA DE VEDAÇÃO COM TIJOLO MACIÇO. AF_03/2024 | M | 189.79 | 30.4 | 5769.616 | 0.03701%
8.10 | UFBA/80025 | Próprio | PROTEÇÃO MECÂNICA, EM ARGAMASSA INDUSTRIALIZADA MULTIUSO, APLICADA MANUALMENTE EM PAREDES INTERNAS DE AMBIENTES E = 30MM, COM TALISCAS. | M2 | 11.32 | 58.01 | 656.6732 | 0.004213%
8.11 | 101161 | SINAPI | ALVENARIA DE VEDAÇÃO COM ELEMENTO VAZADO DE CONCRETO (COBOGÓ) DE 7X50X50CM E ARGAMASSA DE ASSENTAMENTO COM PREPARO EM BETONEIRA. AF_05/2020 | M2 | 35 | 204.97 | 7173.95 | 0.04602%
8.12 | 87244 | SINAPI | REVESTIMENTO CERÂMICO PARA PAREDES EXTERNAS EM PASTILHAS DE PORCELANA 5 X 5 CM (PLACAS DE 30 X 30 CM), ALINHADAS A PRUMO. AF_02/2023 | M2 | 159.31 | 243.2 | 38744.192 | 0.2486%
8.13 | 10870 | ORSE | REJUNTAMENTO DE REVESTIMENTOS PASTILHA 4CM X 6CM OU 5CM X 5CM - REV 01_05/2022 | M2 | 397.64 | 11.83 | 4704.0812 | 0.03018%
9 |  |  | DIVISÓRIAS |  |  |  | 26848.1784 | 0.1722%
9.1 | 102253 | SINAPI | DIVISORIA SANITÁRIA, TIPO CABINE, EM GRANITO CINZA POLIDO, ESP = 3CM, ASSENTADO COM ARGAMASSA COLANTE AC III-E, EXCLUSIVE FERRAGENS. AF_01/2021 | M2 | 22.68 | 692.38 | 15703.1784 | 0.1007%
9.2 | 96368 | SINAPI | PAREDE COM SISTEMA EM CHAPAS DE GESSO PARA DRYWALL, USO INTERNO COM DUAS FACES DUPLAS E ESTRUTURA METÁLICA COM GUIAS DUPLAS, SEM VÃOS. AF_07/2023_PS | M2 | 60 | 185.75 | 11145 | 0.0715%
10 |  |  | PISOS, RODAPES, SOLEIRAS E PEITORIS |  |  |  | 138937.0142 | 0.8913%
10.1 | 94993 | SINAPI | EXECUÇÃO DE PASSEIO (CALÇADA) OU PISO DE CONCRETO COM CONCRETO MOLDADO IN LOCO, USINADO, ACABAMENTO CONVENCIONAL, ESPESSURA 6 CM, ARMADO. AF_08/2022 | M2 | 126.26 | 75.06 | 9477.0756 | 0.0608%
10.2 | 98681 | SINAPI | PISO CIMENTADO, TRAÇO 1:3 (CIMENTO E AREIA), ACABAMENTO RÚSTICO, ESPESSURA 2,0 CM, PREPARO MECÂNICO DA ARGAMASSA. AF_09/2020 | M2 | 57.97 | 41.06 | 2380.2482 | 0.01527%
10.3 | 87755 | SINAPI | CONTRAPISO EM ARGAMASSA TRAÇO 1:4 (CIMENTO E AREIA), PREPARO MECÂNICO COM BETONEIRA 400 L, APLICADO EM ÁREAS MOLHADAS SOBRE IMPERMEABILIZAÇÃO, ACABAMENTO NÃO REFORÇADO, ESPESSURA 3CM. AF_07/2021 | M2 | 223.13 | 57.56 | 12843.3628 | 0.08239%
10.4 | comp. 2720 | Próprio | PISO EM GRANILITE EM AMBIENTES INTERNOS, COM ESPESSURA DE 12 MM, INCLUSO MISTURA EM BETONEIRA, COLOCAÇÃO DAS JUNTAS, APLICAÇÃO DO PISO, 4 POLIMENTOS COM POLITRIZ, ESTUCAMENTO, SELADOR E CERA. AF_06/2022 | M2 | 321.35 | 123.06 | 39545.331 | 0.2537%
10.5 | 98680 | SINAPI | PISO CIMENTADO, TRAÇO 1:3 (CIMENTO E AREIA), ACABAMENTO LISO, ESPESSURA 3,0 CM, PREPARO MECÂNICO DA ARGAMASSA. AF_09/2020 | M2 | 130.13 | 55.02 | 7159.7526 | 0.04593%
10.6 | 87263 | SINAPI | REVESTIMENTO CERÂMICO PARA PISO COM PLACAS TIPO PORCELANATO DE DIMENSÕES 60X60 CM APLICADA EM AMBIENTES DE ÁREA MAIOR QUE 10 M². AF_02/2023_PE | M2 | 32.18 | 102.71 | 3305.2078 | 0.0212%
10.7 | 98689 | SINAPI | SOLEIRA EM GRANITO, LARGURA 15 CM, ESPESSURA 2,0 CM. AF_09/2020 | M | 90 | 93.3 | 8397 | 0.05387%
10.8 | 98695 | SINAPI | SOLEIRA EM MÁRMORE, LARGURA 15 CM, ESPESSURA 2,0 CM. AF_09/2020 | M | 742.21 | 75.22 | 55829.0362 | 0.3582%
11 |  |  | ESQUADRIAS |  |  |  | 501043.6333 | 3.214%
11.1 |  |  | PORTAS |  |  |  |  | 0%
11.1.1 | comp. 931 | Próprio | PORTA EM LAMINADO MELAMÍNICO ESTRUTURAL COM ACABAMENTO TEXTURIZADO, BATENTE EM ALUMÍNIO COM FERRAGENS - 60 X 180 CM - REF. CPOS/CDHU (23.04.570) | UND | 12 | 774.01 | 9288.12 | 0.05959%
11.1.2 | 91341 | SINAPI | PORTA EM ALUMÍNIO DE ABRIR TIPO VENEZIANA COM GUARNIÇÃO, FIXAÇÃO COM PARAFUSOS - FORNECIMENTO E INSTALAÇÃO. AF_12/2019 - SHAFTS PRUMADAS ELÉTRICAS / HIDROSSANITÁRIAS (07 und - 2,25cmX3,00cm) | M2 | 46.92 | 429.3 | 20142.756 | 0.1292%
11.1.3 | 91341 | SINAPI | PORTA EM ALUMÍNIO DE ABRIR TIPO VENEZIANA COM GUARNIÇÃO, FIXAÇÃO COM PARAFUSOS - FORNECIMENTO E INSTALAÇÃO. AF_12/2019 -(12 und - 0,80cmX1,80cm) | M2 | 20.64 | 429.3 | 8860.752 | 0.05684%
11.1.4 | 91341 | SINAPI | PORTA EM ALUMÍNIO DE ABRIR TIPO VENEZIANA COM GUARNIÇÃO, FIXAÇÃO COM PARAFUSOS - FORNECIMENTO E INSTALAÇÃO. AF_12/2019 - (08 und - 0,80cmX2,10cm) | M2 | 10.08 | 429.3 | 4327.344 | 0.02776%
11.1.5 | 3628 | ORSE | PORTA EM MADEIRA COMPENSADA (CANELA), LISA, SEMI-ÔCA, 0.90 X 2.10 M, INCLUSIVE BATENTES E FERRAGENS | UND | 46 | 836.35 | 38472.1 | 0.2468%
11.1.6 | 100700 | SINAPI | PORTA DE MADEIRA COMPENSADA LISA PARA PINTURA, 120X210X3,5CM, 2 FOLHAS, INCLUSO ADUELA 2A, ALIZAR 2A E DOBRADIÇAS. AF_12/2019 | UND | 26 | 881.57 | 22920.82 | 0.147%
11.1.7 | UFBA/80009 | Próprio | REVESTIMENTO EM LAMINADO MELAMÍNICO LISO FOSCO EM ESQUADRIAS DE MADEIRA. | M2 | 304.92 | 69.2 | 21100.464 | 0.1354%
11.1.8 | 91306 | SINAPI | FECHADURA DE EMBUTIR PARA PORTAS INTERNAS, COMPLETA, ACABAMENTO PADRÃO MÉDIO, COM EXECUÇÃO DE FURO - FORNECIMENTO E INSTALAÇÃO. AF_12/2019 | UND | 26 | 168.07 | 4369.82 | 0.02803%
11.1.9 | UFBA/80010 | Próprio | Porta/Gradil telado, 120CMx210CM, confeccionado em tubo galvanizado de 38,10mm, tela galvanizada de 1/2", fio 12, com pintura preta fosca - BARRILETE/CASA DE MÁQUINAS | UND | 3 | 1132.64 | 3397.92 | 0.0218%
11.1.10 | 13110 | ORSE | BARRA DE APOIO, RETA, FIXA, EM AÇO INOX, L=40CM, D=1 1/4, JACKWAL OU SIMILAR | UND | 10 | 115.67 | 1156.7 | 0.00742%
11.1.11 | 90838 | SINAPI | PORTA CORTA-FOGO 90X210X4CM - FORNECIMENTO E INSTALAÇÃO. AF_12/2019 | UND | 8 | 1171.34 | 9370.72 | 0.06012%
11.1.12 | comp. 208 | Próprio | PORTA DE ABRIR COM MOLA HIDRÁULICA, EM VIDRO TEMPERADO, 4 FOLHAS, DIM. 3,70x300 M, ESPESSURA DD 10MM, 02 BANDEIRAS FIXAS, INCLUSIVE ACESSÓRIOS (P5-VT) | UND | 12 | 9941.54 | 119298.48 | 0.7653%
11.1.13 | comp. 209 | Próprio | PORTA DE ABRIR COM MOLA HIDRÁULICA, EM VIDRO TEMPERADO, 4 FOLHAS MÓVEIS, 4 FOLHAS FIXAS, 2 BANDEIRAS FIXAS, DIM. 8,65 x 3,00 M, ESPESSURA DD 10MM, INCLUSIVE ACESSÓRIOS. (P6-VT) | UND | 1 | 21523.7 | 21523.7 | 0.1381%
11.2 |  |  | JANELAS |  |  |  |  | 0%
11.2.1 | 99821 | SINAPI | LIMPEZA DE JANELA DE VIDRO COM CAIXILHO EM AÇO/ALUMÍNIO/PVC. AF_04/2019 | M2 | 279.11 | 3.25 | 907.1075 | 0.005819%
11.2.2 | 102164 | SINAPI | INSTALAÇÃO DE VIDRO LISO INCOLOR, E = 5 MM, EM ESQUADRIA DE ALUMÍNIO OU PVC, FIXADO COM BAGUETE. AF_01/2021_PS | M2 | 279.11 | 401.48 | 112057.0828 | 0.7189%
11.2.3 | 94559 | SINAPI | JANELA DE AÇO TIPO BASCULANTE PARA VIDROS, COM BATENTE, FERRAGENS E PINTURA ANTICORROSIVA, EXCLUSIVE VIDROS, ACABAMENTO, ALIZAR E CONTRAMARCO, FIXAÇÃO COM ARGAMASSA. FORNECIMENTO E INSTALAÇÃO. AF_11/2024 | M2 | 1.92 | 724.7 | 1391.424 | 0.008926%
11.2.4 | 94569 | SINAPI | JANELA DE ALUMÍNIO TIPO MAXIM-AR, COM VIDROS, BATENTE E FERRAGENS, EXCLUSIVE ALIZAR, ACABAMENTO E CONTRAMARCO, FIXAÇÃO COM PARAFUSO. FORNECIMENTO E INSTALAÇÃO. AF_11/2024 | M2 | 235 | 411.31 | 96657.85 | 0.6201%
11.2.5 | 94589 | SINAPI | CONTRAMARCO DE ALUMÍNIO, FIXAÇÃO COM ARGAMASSA - FORNECIMENTO E INSTALAÇÃO. AF_11/2024 | M | 308.7 | 18.79 | 5800.473 | 0.03721%
12 |  |  | FORRO |  |  |  | 231058.5903 | 1.482%
12.1 | 97640 | SINAPI | REMOÇÃO DE FORROS DE DRYWALL, PVC E FIBROMINERAL, DE FORMA MANUAL, SEM REAPROVEITAMENTO. AF_09/2023 | M2 | 533.21 | 2.27 | 1210.3867 | 0.007765%
12.2 | 00003031 | Próprio | RECOLOCAÇÃO DE FORRO EM FIBRA MINERAL | M2 | 222.73 | 21.3 | 4744.149 | 0.03043%
12.3 | 9083 | ORSE | FORRO ACÚSTICO EM PLACAS DE FIBRA MINERAL C/PERFIL T EM AÇO, MARCA SONEX OU SIMILAR, INSTALADO | M2 | 1905.73 | 90 | 171515.7 | 1.1%
12.4 | 10652 | ORSE | FORRO DE GESSO ACARTONADO, ACABAMENTO EM FILME PVC, PLACA 625 X 625MM E PERFIL T, MARCA MOD-LINE, MODELO LINHO OU SIMILAR, INSTALADO | M2 | 376.97 | 92.68 | 34937.5796 | 0.2241%
12.5 | 96114 | SINAPI | FORRO EM DRYWALL, PARA AMBIENTES COMERCIAIS, INCLUSIVE ESTRUTURA BIRECIONAL DE FIXAÇÃO. AF_08/2023_PS - PARA PINTURA | M2 | 226.07 | 82.5 | 18650.775 | 0.1196%
13 |  |  | MATERIAIS DE APOIO |  |  |  | 194919.4 | 1.25%
13.1 | 10759 | ORSE | BANCADA EM GRANITO CINZA ANDORINHA, E=2CM | M2 | 300 | 572.88 | 171864 | 1.103%
13.2 | 8365 | ORSE | BANCADA EM AÇO INOX - 304, L=60CM, PARA CUBAS SIMPLES, CONCRETADA, ACABAMENTOLISO E POLIDO, ASSENTADA COM ARGAMASSA TRAÇO T-1(1:3), EXCLUSIVE CUBA, SIFÃO,VÁLVULA E TORNEIRA | M | 20 | 1152.77 | 23055.4 | 0.1479%
14 |  |  | LOUÇAS E METAIS |  |  |  | 180735.4476 | 1.159%
14.1 |  |  | LAVATÓRIOS |  |  |  |  | 0%
14.1.1 | 86936 | SINAPI | CUBA DE EMBUTIR DE AÇO INOXIDÁVEL MÉDIA, INCLUSO VÁLVULA TIPO AMERICANA E SIFÃO TIPO GARRAFA EM METAL CROMADO - FORNECIMENTO E INSTALAÇÃO. AF_01/2020 | UND | 54 | 385.94 | 20840.76 | 0.1337%
14.1.2 | 7759 | ORSE | LAVATÓRIO MEIA COLUNA SUSPENSA EM LOUÇA, NA COR BRANCA. MODELO REFERÊNCIA/SIMILAR: CS.1.17, MONTE CARLO - FÁB. DECA. | UND | 15 | 922.44 | 13836.6 | 0.08876%
14.1.3 | 7350 | ORSE | LAVATÓRIO DE CANTO DE PAREDE EM LOUÇA, NA COR BRANCA. MODELO REFERÊNCIA/ SIMILAR TÉCNICO: L.76.17 - FÁB. DECA. | UND | 15 | 748.19 | 11222.85 | 0.072%
14.1.4 | comp. 2717 | Próprio | LAVATÓRIO COLETIVO EM AÇO INOX AISI 304, MEDIDAS 250X40X24CM (COMPXLARGXALT) ESPESSURA: 0,8MM. FORNECIMENTO E INSTALAÇÃO | UND | 6 | 4561.79 | 27370.74 | 0.1756%
14.1.5 | comp. 2718 | Próprio | TORNEIRA CLINICA DE MESA BICA MÓVEL EXTRA LONGA, COM ALAVANCA, REF. PROFLUX - (LABORATÓRIOS) | UND | 54 | 252.75 | 13648.5 | 0.08756%
14.1.6 | 11232 | ORSE | TORNEIRA CROMADA DE MESA PARA LAVATÓRIO TEMPORIZADA BICA BAIXA | UND | 21 | 166.77 | 3502.17 | 0.02247%
14.1.7 | comp. 2719 | Próprio | TORNEIRA CLINICA PAREDE BICA MÓVEL ALAVANCA MACIÇA MAIS REFORÇADA DA PROFLUX OU EQUIVALENTE TÉCNICO - LAVATÓRIO COLETIVO | UND | 24 | 252.75 | 6066 | 0.03891%
14.2 |  |  | TANQUE |  |  |  |  | 0%
14.2.1 | 00003032 | Próprio | TANQUE EM AÇO INOX: AÇO INOX AISI 304, ESPESSURA 0,80MM, MONOBLOCO, COM ADESIVO ANTI-RUÍDO, VÁLVULA DE Ø3 CAPACIDADE 27, TORNEIRA PARA TANQUE: EM LATÃO, ACABAMENTO CROMADO. MODELO DE REFERÊNCIA OU SIMILAR; COM TORNEIRA DE USO GERAL LINHA MAX 1153 C34, FAB. DECA. E VÁLULA DE ESCOAMENTO.REF.ORSE/2055 | UND | 3 | 1157.97 | 3473.91 | 0.02229%
14.3 |  |  | BACIA SANITÁRIA / MICTÓRIO |  |  |  |  | 0%
14.3.1 | 95470 | SINAPI | VASO SANITARIO SIFONADO CONVENCIONAL COM LOUÇA BRANCA, INCLUSO CONJUNTO DE LIGAÇÃO PARA BACIA SANITÁRIA AJUSTÁVEL - FORNECIMENTO E INSTALAÇÃO. AF_01/2020 | UND | 12 | 315.96 | 3791.52 | 0.02432%
14.3.2 | 95472 | SINAPI | VASO SANITARIO SIFONADO CONVENCIONAL PARA PCD SEM FURO FRONTAL COM LOUÇA BRANCA SEM ASSENTO, INCLUSO CONJUNTO DE LIGAÇÃO PARA BACIA SANITÁRIA AJUSTÁVEL - FORNECIMENTO E INSTALAÇÃO. AF_01/2020 | UND | 8 | 809.31 | 6474.48 | 0.04154%
14.3.3 | 100858 | SINAPI | MICTÓRIO SIFONADO LOUÇA BRANCA - PADRÃO MÉDIO - FORNECIMENTO E INSTALAÇÃO. AF_01/2020 | UND | 6 | 776.28 | 4657.68 | 0.02988%
14.3.4 | 2057 | ORSE | ACABAMENTO PARA VÁLVULA DE DESCARGA 1 1/2". MODELO REFERÊNCIA/SIMILAR: CÓD. 4900.C HYDRA DUO, FÁB. DECA. | UND | 12 | 182.08 | 2184.96 | 0.01402%
14.3.5 | 9703 | ORSE | ACABAMENTO PARA VÁLVULA DE DESCARGA EM ALAVANCA CROMADO. MODELO REFERÊNCIA/ SIMILAR: CÓD. 00184906, PRESSMATIC BENEFIT CHROME, FÁB. DOCOL. | UND | 8 | 706.34 | 5650.72 | 0.03625%
14.3.6 | 4807 | ORSE | DUCHA HIGIÊNICA COM REGISTRO. LINHA ASPEN, REF. 1984 C35, MARCA DECA OU EQUIVALENTE TÉCNICO | UND | 2 | 498.13 | 996.26 | 0.006391%
14.4 |  |  | ACESSÓRIOS |  |  |  |  | 0%
14.4.1 | 10041 | ORSE | Chuveiro e lava-olhos de emergência e bacia em aço inox, da marca Adamo, ref. 01486 ou similar | UND | 12 | 2033.91 | 24406.92 | 0.1566%
14.4.2 | 9718 | ORSE | ESPELHO EM CRISTAL, ESPESSURA 4MM, COLADO SOBRE COMPENSADO DE 6MM PLASTIFICADO, COM MOLDURA EM ALUMÍNIO NAS DIMENSÕES 60X80CM (LXA) | M2 | 6.72 | 578.31 | 3886.2432 | 0.02493%
14.4.3 | 9718 | ORSE | ESPELHO EM CRISTAL, ESPESSURA 4MM, COLADO SOBRE COMPENSADO DE 6MM PLASTIFICADO, COM MOLDURA EM ALUMÍNIO NAS DIMENSÕES 60X130CM (LXA). | M2 | 6.24 | 578.31 | 3608.6544 | 0.02315%
14.4.4 | 12511 | ORSE | DISPENSER PARA PAPEL HIGIÊNICO TIPO COMERCIAL EM PLÁSTICO ABS BRANCO E FECHAMENTO COM CHAVE. CAPACIDADE PARAROLO DE PAPEL HIGIÊNICO DE 300 A 500M, ØMÁXIMO DE 220MM. MODELO DE REFERÊNCIA OU SIMILAR: AE 41000, FÁB. JOFEL. | UND | 20 | 78.15 | 1563 | 0.01003%
14.4.5 | 4287 | ORSE | DISPENSER PARA TOALHA INTERFOLHADA EM PLÁSTICO ABS BRANCO, COM FECHAMENTO EM CHAVE PARA PAPEL TOALHA DE 2 OU 3 DOBRAS. MODELO DE REFERÊNCIA OU SIMILAR: AH 00.100, FÁB. JOFEL. | UND | 26 | 56.7 | 1474.2 | 0.009457%
14.4.6 | 95547 | SINAPI | SABONETEIRA SISTEMA SPRAY EM PLÁSTICO ABS BRANCO, CAPACIDADE PARA 0,9L E FECHAMENTO COM CHAVE. MODELO DE REFERÊNCIA/ SIMILAR: AC 8000, FÁB. JOFEL. | UND | 38 | 59.82 | 2273.16 | 0.01458%
14.4.7 | 13649 | ORSE | CHUVEIRO CROMADO. MODELO DE REFERÊNCIA/ SIMILAR: 1977.C.CT CHUVEIRO MAX, FÁB. DECA. | UND | 2 | 325.31 | 650.62 | 0.004174%
14.4.8 | 100875 | SINAPI | BANCO ARTICULADO, EM ACO INOX, PARA PCD, FIXADO NA PAREDE - FORNECIMENTO E INSTALAÇÃO. AF_01/2020 | UND | 2 | 948.03 | 1896.06 | 0.01216%
14.4.9 | 5019 | ORSE | Cabide em aço inox, Docol, linha Square ou similar | UND | 20 | 245.59 | 4911.8 | 0.03151%
14.5 |  |  | BARRAS DE APOIO |  |  |  |  | 0%
14.5.1 | 13110 | ORSE | Barra de apoio, reta, fixa, em aço inox, l=40cm, d=1 1/4", Jackwal ou similar | UND | 20 | 115.67 | 2313.4 | 0.01484%
14.5.2 | 100867 | SINAPI | BARRA DE APOIO RETA, EM ACO INOX POLIDO, COMPRIMENTO 70 CM, FIXADA NA PAREDE - FORNECIMENTO E INSTALAÇÃO. AF_01/2020 | UND | 12 | 306.77 | 3681.24 | 0.02362%
14.5.3 | 100868 | SINAPI | BARRA DE APOIO RETA, EM ACO INOX POLIDO, COMPRIMENTO 80 CM, FIXADA NA PAREDE - FORNECIMENTO E INSTALAÇÃO. AF_01/2020 | UND | 20 | 317.65 | 6353 | 0.04076%
15 |  |  | CORRIMÃO / GUARDA-CORPO |  |  |  | 152788.088 | 0.9802%
15.1 | comp. 925 | Próprio | Guarda-corpo com corrimão duplo em tubo de aço inox ø=2", h=92cm e h=70cm, com montantes e fechamento em tubo inox ø=1 1/2", c/acabamento polido, p/fixação em piso, inclusive chapa de fixação em inox, chumbador químico e parafuso inox 100mm - Ref. ORSE (7967) | M | 31.81 | 1344.8 | 42778.088 | 0.2744%
15.2 | comp. 924 | Próprio | CORRIMÃO DUPLO EM AÇO INOX 304, DIM = 2", COM CHUMBADORES INOX PARA FIXAÇÃO EM ALVENARIA - Ref. ORSE (3556) - 240M | M | 300 | 366.7 | 110010 | 0.7057%
16 |  |  | COBERTURA |  |  |  | 12350.2845 | 0.07923%
16.1 | 8637 | ORSE | CHAPIM DE CONCRETO PRÉ-MOLDADO | M | 80.01 | 58.45 | 4676.5845 | 0.03%
16.2 | 94218 | SINAPI | TELHAMENTO COM TELHA ESTRUTURAL DE FIBROCIMENTO E= 8 MM, COM ATÉ 2 ÁGUAS, INCLUSO IÇAMENTO. AF_07/2019_PS | M2 | 25 | 126.64 | 3166 | 0.02031%
16.3 | 92544 | SINAPI | TRAMA DE MADEIRA COMPOSTA POR TERÇAS PARA TELHADOS DE ATÉ 2 ÁGUAS PARA TELHA ESTRUTURAL DE FIBROCIMENTO, INCLUSO TRANSPORTE VERTICAL. AF_07/2019 | M2 | 50 | 19.13 | 956.5 | 0.006136%
16.4 | 100383 | SINAPI | FABRICAÇÃO E INSTALAÇÃO DE PONTALETES DE MADEIRA NÃO APARELHADA PARA TELHADOS COM ATÉ 2 ÁGUAS E COM TELHA ONDULADA DE FIBROCIMENTO, ALUMÍNIO OU PLÁSTICA EM EDIFÍCIO RESIDENCIAL DE MÚLTIPLOS PAVIMENTOS, INCLUSO TRANSPORTE VERTICAL. AF_07/2019 | M2 | 50 | 26.46 | 1323 | 0.008487%
16.5 | 00003234 | Próprio | CHAPÉU EM AÇO INOX 304 PARA ABERTURA DE SHAFT. FORNECIMENTO E INSTALAÇÃO - ref.SIURB (17010017) | UND | 1 | 2228.2 | 2228.2 | 0.01429%
17 |  |  | INSTALAÇÕES HIDROSSANITÁRIAS |  |  |  | 265123.6508 | 1.701%
17.1 |  |  | ÁGUA FRIA - TUBOS |  |  |  |  | 0%
17.1.1 | 89451 | SINAPI | TUBO, PVC, SOLDÁVEL, DE 75MM, INSTALADO EM PRUMADA DE ÁGUA - FORNECIMENTO E INSTALAÇÃO. AF_06/2022 | M | 120 | 40.78 | 4893.6 | 0.03139%
17.1.2 | 89450 | SINAPI | TUBO, PVC, SOLDÁVEL, DE 60MM, INSTALADO EM PRUMADA DE ÁGUA - FORNECIMENTO E INSTALAÇÃO. AF_06/2022 | M | 126 | 25.17 | 3171.42 | 0.02035%
17.1.3 | 89449 | SINAPI | TUBO, PVC, SOLDÁVEL, DE 50MM, INSTALADO EM PRUMADA DE ÁGUA - FORNECIMENTO E INSTALAÇÃO. AF_06/2022 | M | 60 | 15.83 | 949.8 | 0.006093%
17.1.4 | 89448 | SINAPI | TUBO, PVC, SOLDÁVEL, DE 40MM, INSTALADO EM PRUMADA DE ÁGUA - FORNECIMENTO E INSTALAÇÃO. AF_06/2022 | M | 156 | 14.26 | 2224.56 | 0.01427%
17.1.5 | 89357 | SINAPI | TUBO, PVC, SOLDÁVEL, DE 32MM, INSTALADO EM RAMAL OU SUB-RAMAL DE ÁGUA - FORNECIMENTO E INSTALAÇÃO. AF_06/2022 | M | 120 | 33.17 | 3980.4 | 0.02554%
17.1.6 | 89356 | SINAPI | TUBO, PVC, SOLDÁVEL, DE 25MM, INSTALADO EM RAMAL OU SUB-RAMAL DE ÁGUA - FORNECIMENTO E INSTALAÇÃO. AF_06/2022 | M | 492 | 24.79 | 12196.68 | 0.07824%
17.1.7 | 96723 | SINAPI | TUBO, PPR, DN 63 MM, CLASSE PN 12, INSTALADO EM RESERVAÇÃO PREDIAL DE ÁGUA - FORNECIMENTO E INSTALAÇÃO. AF_04/2024 | M | 36 | 48.1 | 1731.6 | 0.01111%
17.1.8 | 96722 | SINAPI | TUBO, PPR, DN 50 MM, CLASSE PN 12, INSTALADO EM RESERVAÇÃO PREDIAL DE ÁGUA - FORNECIMENTO E INSTALAÇÃO. AF_04/2024 | M | 12 | 31.15 | 373.8 | 0.002398%
17.1.9 | 96646 | SINAPI | TUBO, PPR, DN 40, CLASSE PN 12, INSTALADO EM RAMAL DE DISTRIBUIÇÃO DE ÁGUA FORNECIMENTO E INSTALAÇÃO. AF_08/2022 | M | 12 | 23.55 | 282.6 | 0.001813%
17.2 |  |  | ÁGUA FRIA CONEXÕES |  |  |  |  | 0%
17.2.1 | 96753 | SINAPI | JOELHO 90 GRAUS, PPR, DN 75 MM, INSTALADO EM RESERVAÇÃO PREDIAL DE ÁGUA - FORNECIMENTO E INSTALAÇÃO. AF_04/2024 | UND | 35 | 78.06 | 2732.1 | 0.01753%
17.2.2 | 89505 | SINAPI | JOELHO 90 GRAUS, PVC, SOLDÁVEL, DN 60MM, INSTALADO EM PRUMADA DE ÁGUA - FORNECIMENTO E INSTALAÇÃO. AF_06/2022 | UND | 22 | 36.57 | 804.54 | 0.005161%
17.2.3 | 89501 | SINAPI | JOELHO 90 GRAUS, PVC, SOLDÁVEL, DN 50MM, INSTALADO EM PRUMADA DE ÁGUA - FORNECIMENTO E INSTALAÇÃO. AF_06/2022 | UND | 10 | 13.8 | 138 | 0.0008853%
17.2.4 | 89497 | SINAPI | JOELHO 90 GRAUS, PVC, SOLDÁVEL, DN 40MM, INSTALADO EM PRUMADA DE ÁGUA - FORNECIMENTO E INSTALAÇÃO. AF_06/2022 | UND | 24 | 12.52 | 300.48 | 0.001928%
17.2.5 | 89367 | SINAPI | JOELHO 90 GRAUS, PVC, SOLDÁVEL, DN 32MM, INSTALADO EM RAMAL OU SUB-RAMAL DE ÁGUA - FORNECIMENTO E INSTALAÇÃO. AF_06/2022 | UND | 6 | 13.41 | 80.46 | 0.0005162%
17.2.6 | 89362 | SINAPI | JOELHO 90 GRAUS, PVC, SOLDÁVEL, DN 25MM, INSTALADO EM RAMAL OU SUB-RAMAL DE ÁGUA - FORNECIMENTO E INSTALAÇÃO. AF_06/2022 | UND | 114 | 9.99 | 1138.86 | 0.007306%
17.2.7 | 89358 | SINAPI | JOELHO 90 GRAUS, PVC, SOLDÁVEL, DN 20MM, INSTALADO EM RAMAL OU SUB-RAMAL DE ÁGUA - FORNECIMENTO E INSTALAÇÃO. AF_06/2022 | UND | 20 | 8.44 | 168.8 | 0.001083%
17.2.8 | 96752 | SINAPI | JOELHO 90 GRAUS, PPR, DN 63 MM, INSTALADO EM RESERVAÇÃO PREDIAL DE ÁGUA - FORNECIMENTO E INSTALAÇÃO. AF_04/2024 | UND | 12 | 34.85 | 418.2 | 0.002683%
17.2.9 | 96751 | SINAPI | JOELHO 90 GRAUS, PPR, DN 50 MM, INSTALADO EM RESERVAÇÃO PREDIAL DE ÁGUA - FORNECIMENTO E INSTALAÇÃO. AF_04/2024 | UND | 6 | 23.37 | 140.22 | 0.0008995%
17.2.10 | 96688 | SINAPI | JOELHO 90 GRAUS, PPR, DN 40 MM, CLASSE PN 25, INSTALADO EM PRUMADA DE ÁGUA FORNECIMENTO E INSTALAÇÃO . AF_08/2022 | UND | 6 | 21.75 | 130.5 | 0.0008372%
17.2.11 | 89506 | SINAPI | JOELHO 45 GRAUS, PVC, SOLDÁVEL, DN 60MM, INSTALADO EM PRUMADA DE ÁGUA - FORNECIMENTO E INSTALAÇÃO. AF_06/2022 | UND | 5 | 35.07 | 175.35 | 0.001125%
17.2.12 | 89498 | SINAPI | JOELHO 45 GRAUS, PVC, SOLDÁVEL, DN 40MM, INSTALADO EM PRUMADA DE ÁGUA - FORNECIMENTO E INSTALAÇÃO. AF_06/2022 | UND | 10 | 12.57 | 125.7 | 0.0008064%
17.2.13 | 96752 | SINAPI | JOELHO 90 GRAUS, PPR, DN 63 MM, INSTALADO EM RESERVAÇÃO PREDIAL DE ÁGUA - FORNECIMENTO E INSTALAÇÃO. AF_04/2024 | UND | 4 | 34.85 | 139.4 | 0.0008943%
17.2.14 | 89629 | SINAPI | TE, PVC, SOLDÁVEL, DN 75MM, INSTALADO EM PRUMADA DE ÁGUA - FORNECIMENTO E INSTALAÇÃO. AF_06/2022 | UND | 13 | 70.55 | 917.15 | 0.005884%
17.2.15 | 89628 | SINAPI | TE, PVC, SOLDÁVEL, DN 60MM, INSTALADO EM PRUMADA DE ÁGUA - FORNECIMENTO E INSTALAÇÃO. AF_06/2022 | UND | 14 | 42.72 | 598.08 | 0.003837%
17.2.16 | 89398 | SINAPI | TE, PVC, SOLDÁVEL, DN 32MM, INSTALADO EM RAMAL OU SUB-RAMAL DE ÁGUA - FORNECIMENTO E INSTALAÇÃO. AF_06/2022 | UND | 15 | 18.61 | 279.15 | 0.001791%
17.2.17 | 89395 | SINAPI | TE, PVC, SOLDÁVEL, DN 25MM, INSTALADO EM RAMAL OU SUB-RAMAL DE ÁGUA - FORNECIMENTO E INSTALAÇÃO. AF_06/2022 | UND | 81 | 13.72 | 1111.32 | 0.007129%
17.2.18 | 96761 | SINAPI | TÊ, PPR, DN 63 MM, INSTALADO EM RESERVAÇÃO PREDIAL DE ÁGUA - FORNECIMENTO E INSTALAÇÃO. AF_04/2024 | UND | 2 | 56.55 | 113.1 | 0.0007256%
17.2.19 | 96713 | SINAPI | TÊ NORMAL, PPR, DN 50 MM, CLASSE PN 25, INSTALADO EM PRUMADA DE ÁGUA FORNECIMENTO E INSTALAÇÃO . AF_08/2022 | UND | 6 | 46.68 | 280.08 | 0.001797%
17.2.20 | 96712 | SINAPI | TÊ NORMAL, PPR, DN 40 MM, CLASSE PN 25, INSTALADO EM PRUMADA DE ÁGUA FORNECIMENTO E INSTALAÇÃO . AF_08/2022 | UND | 6 | 31.2 | 187.2 | 0.001201%
17.2.21 | 94698 | SINAPI | TÊ DE REDUÇÃO, PVC, SOLDÁVEL, DN 75 MM X 50 MM, INSTALADO EM RESERVAÇÃO PREDIAL DE ÁGUA - FORNECIMENTO E INSTALAÇÃO. AF_04/2024 | UND | 3 | 59.98 | 179.94 | 0.001154%
17.2.22 | 1184 | ORSE | Tê de redução 90º de pvc rígido soldável, marrom diâm = 75 x 60mm | UND | 2 | 150.73 | 301.46 | 0.001934%
17.2.23 | 89626 | SINAPI | TÊ DE REDUÇÃO, PVC, SOLDÁVEL, DN 50MM X 40MM, INSTALADO EM PRUMADA DE ÁGUA - FORNECIMENTO E INSTALAÇÃO. AF_06/2022 | UND | 3 | 27.25 | 81.75 | 0.0005244%
17.2.24 | 3147 | ORSE | Tê de redução 90º de pvc rígido soldável, marrom diâm = 40 x 25mm | UND | 3 | 32.03 | 96.09 | 0.0006164%
17.2.25 | 89445 | SINAPI | TÊ DE REDUÇÃO, PVC, SOLDÁVEL, DN 32MM X 25MM, INSTALADO EM RAMAL DE DISTRIBUIÇÃO DE ÁGUA - FORNECIMENTO E INSTALAÇÃO. AF_06/2022 | UND | 11 | 18.49 | 203.39 | 0.001305%
17.2.26 | 89396 | SINAPI | TÊ COM BUCHA DE LATÃO NA BOLSA CENTRAL, PVC, SOLDÁVEL, DN 25MM X 1/2 , INSTALADO EM RAMAL OU SUB-RAMAL DE ÁGUA - FORNECIMENTO E INSTALAÇÃO. AF_06/2022 | UND | 8 | 19.55 | 156.4 | 0.001003%
17.2.27 | 1087 | ORSE | Bucha de redução longa de pvc rígido soldável, marrom, diâm = 60 x 40mm Rev.01 - 10/2022 | UND | 5 | 35.91 | 179.55 | 0.001152%
17.2.28 | 1074 | ORSE | Bucha de redução curta de pvc rígido soldável, marrom, diâm = 50 x 40mm | UND | 6 | 14.21 | 85.26 | 0.000547%
17.2.29 | 103993 | SINAPI | BUCHA DE REDUÇÃO, PVC, SOLDÁVEL, DN 40MM X 32MM, INSTALADO EM RAMAL DE DISTRIBUIÇÃO DE ÁGUA - FORNECIMENTO E INSTALAÇÃO. AF_06/2022 | UND | 4 | 9.85 | 39.4 | 0.0002528%
17.2.30 | 3147 | ORSE | Tê de redução 90º de pvc rígido soldável, marrom diâm = 40 x 25mm | UND | 8 | 32.03 | 256.24 | 0.001644%
17.2.31 | 89400 | SINAPI | TÊ DE REDUÇÃO, PVC, SOLDÁVEL, DN 32MM X 25MM, INSTALADO EM RAMAL OU SUB-RAMAL DE ÁGUA - FORNECIMENTO E INSTALAÇÃO. AF_06/2022 | UND | 4 | 19.79 | 79.16 | 0.0005078%
17.2.32 | 1071 | ORSE | Bucha de redução curta de pvc rígido soldável, marrom, diâm = 25 x 20mm | UND | 7 | 7.03 | 49.21 | 0.0003157%
17.2.33 | 90373 | SINAPI | JOELHO 90 GRAUS COM BUCHA DE LATÃO, PVC, SOLDÁVEL, DN 25MM, X 1/2 INSTALADO EM RAMAL OU SUB-RAMAL DE ÁGUA - FORNECIMENTO E INSTALAÇÃO. AF_06/2022 | UND | 89 | 12.7 | 1130.3 | 0.007251%
17.2.34 | 1344 | ORSE | Joelho 90º de pvc rígido roscável com bucha de latão diâm = 1/2" | UND | 7 | 19.62 | 137.34 | 0.0008811%
17.2.35 | 1094 | ORSE | Cap de pvc rígido soldável, marrom, diâm = 25mm | UND | 10 | 4.37 | 43.7 | 0.0002803%
17.2.36 | 1097 | ORSE | Cap de pvc rígido soldável, marrom, diâm = 50mm | UND | 5 | 11.29 | 56.45 | 0.0003621%
17.3 |  |  | ÁGUA FRIA - REGISTROS E VÁLVULAS |  |  |  |  | 0%
17.3.1 | 89985 | SINAPI | REGISTRO DE PRESSÃO BRUTO, LATÃO, ROSCÁVEL, 3/4", COM ACABAMENTO E CANOPLA CROMADOS - FORNECIMENTO E INSTALAÇÃO. AF_08/2021 | UND | 2 | 87.3 | 174.6 | 0.00112%
17.3.2 | 89987 | SINAPI | REGISTRO DE GAVETA BRUTO, LATÃO, ROSCÁVEL, 3/4", COM ACABAMENTO E CANOPLA CROMADOS - FORNECIMENTO E INSTALAÇÃO. AF_08/2021 | UND | 30 | 91.82 | 2754.6 | 0.01767%
17.3.3 | 103018 | SINAPI | VÁLVULA DE DESCARGA METÁLICA, BASE 1 1/4", ACABAMENTO METALICO CROMADO - FORNECIMENTO E INSTALAÇÃO. AF_08/2021 | UND | 2 | 339.84 | 679.68 | 0.00436%
17.3.4 | 8323 | ORSE | Registro tipo esfera em PVC c/borboleta, d = 2 1/2" | UND | 2 | 112.88 | 225.76 | 0.001448%
17.3.5 | 103040 | SINAPI | REGISTRO DE ESFERA, PVC, ROSCÁVEL, COM VOLANTE, 2" - FORNECIMENTO E INSTALAÇÃO. AF_08/2021 | UND | 7 | 124.49 | 871.43 | 0.00559%
17.3.6 | 103039 | SINAPI | REGISTRO DE ESFERA, PVC, ROSCÁVEL, COM VOLANTE, 1 1/2" - FORNECIMENTO E INSTALAÇÃO. AF_08/2021 | UND | 4 | 83.65 | 334.6 | 0.002147%
17.3.7 | 103038 | SINAPI | REGISTRO DE ESFERA, PVC, ROSCÁVEL, COM VOLANTE, 1 1/4" - FORNECIMENTO E INSTALAÇÃO. AF_08/2021 | UND | 5 | 76.97 | 384.85 | 0.002469%
17.3.8 | 103042 | SINAPI | REGISTRO DE ESFERA, PVC, ROSCÁVEL, COM BORBOLETA, 3/4" - FORNECIMENTO E INSTALAÇÃO. AF_08/2021 | UND | 3 | 29.98 | 89.94 | 0.000577%
17.3.9 | 99629 | SINAPI | VÁLVULA DE RETENÇÃO VERTICAL, DE BRONZE, ROSCÁVEL, 1" - FORNECIMENTO E INSTALAÇÃO. AF_08/2021 | UND | 2 | 92.16 | 184.32 | 0.001182%
17.3.10 | 99632 | SINAPI | VÁLVULA DE RETENÇÃO VERTICAL, DE BRONZE, ROSCÁVEL, 2" - FORNECIMENTO E INSTALAÇÃO. AF_08/2021 | UND | 2 | 230.11 | 460.22 | 0.002952%
17.3.11 | 99630 | SINAPI | VÁLVULA DE RETENÇÃO VERTICAL, DE BRONZE, ROSCÁVEL, 1 1/4" - FORNECIMENTO E INSTALAÇÃO. AF_08/2021 | UND | 2 | 137.09 | 274.18 | 0.001759%
17.4 |  |  | ÁGUA FRIA - RESERVATÓRIOS |  |  |  |  | 0%
17.4.1 | 1433 | ORSE | CAIXA D´ÁGUA EM FIBRA DE VIDRO - INSTALADA, SEM ESTRUTURA DE SUPORTE CAP. 15.000 LITROS REV.01 - 10/2022 | UND | 1 | 6805.03 | 6805.03 | 0.04366%
17.4.2 | 1434 | ORSE | CAIXA D´ÁGUA EM FIBRA DE VIDRO - INSTALADA, SEM ESTRUTURA DE SUPORTE CAP. 20.000 LITROS REV. 01 - 10/2022 | UND | 2 | 8489.13 | 16978.26 | 0.1089%
17.4.3 | 94707 | SINAPI | ADAPTADOR COM FLANGE E ANEL DE VEDAÇÃO, PVC, SOLDÁVEL, DN 60 MM X 2", INSTALADO EM RESERVAÇÃO PREDIAL DE ÁGUA - FORNECIMENTO E INSTALAÇÃO. AF_04/2024 | UND | 6 | 49.53 | 297.18 | 0.001906%
17.4.4 | 94707 | SINAPI | ADAPTADOR COM FLANGE E ANEL DE VEDAÇÃO, PVC, SOLDÁVEL, DN 60 MM X 2", INSTALADO EM RESERVAÇÃO PREDIAL DE ÁGUA - FORNECIMENTO E INSTALAÇÃO. AF_04/2024 | UND | 2 | 49.53 | 99.06 | 0.0006355%
17.4.5 | 94706 | SINAPI | ADAPTADOR COM FLANGE E ANEL DE VEDAÇÃO, PVC, SOLDÁVEL, DN 50 MM X 1 1/2", INSTALADO EM RESERVAÇÃO PREDIAL DE ÁGUA - FORNECIMENTO E INSTALAÇÃO. AF_04/2024 | UND | 2 | 31.92 | 63.84 | 0.0004095%
17.4.6 | 94705 | SINAPI | ADAPTADOR COM FLANGE E ANEL DE VEDAÇÃO, PVC, SOLDÁVEL, DN 40 MM X 1 1/4", INSTALADO EM RESERVAÇÃO PREDIAL DE ÁGUA - FORNECIMENTO E INSTALAÇÃO. AF_04/2024 | UND | 1 | 32.53 | 32.53 | 0.0002087%
17.4.7 | 94703 | SINAPI | ADAPTADOR COM FLANGE E ANEL DE VEDAÇÃO, PVC, SOLDÁVEL, DN 25 MM X 3/4", INSTALADO EM RESERVAÇÃO PREDIAL DE ÁGUA - FORNECIMENTO E INSTALAÇÃO. AF_04/2024 | UND | 2 | 18.43 | 36.86 | 0.0002365%
17.4.8 | 94796 | SINAPI | TORNEIRA DE BOIA PARA CAIXA D'ÁGUA, ROSCÁVEL, 3/4" - FORNECIMENTO E INSTALAÇÃO. AF_08/2021 | UND | 2 | 38.03 | 76.06 | 0.0004879%
17.5 |  |  | ÁGUA FRIA - ELETROBOMBA |  |  |  |  | 0%
17.5.1 | 9814 | ORSE | VÁLVULA GLOBO COM SOLENOIDE MODELO 210 NC, 24 V AC, ROSCA BSB, 2 1/2, MARCA BERMAD OU SIMILAR | UND | 1 | 811.83 | 811.83 | 0.005208%
17.5.2 | comp. 2722 | Próprio | BOMBA CENTRÍFUGA MULTICELULAR, HORIZONTAL, COMPACTA, TRIFÁSICA, 1 CV OU 0,99 HP, HM 14 A 40 M, Q 0,6 A 8,4 M3/H - REF. CM 3-4 A-S-A- GRUNDFOS. FORNECIMENTO E INSTALAÇÃO. | UND | 2 | 4357.65 | 8715.3 | 0.05591%
17.5.3 | comp. 2723 | Próprio | BOMBA CENTRÍFUGA MULTICELULAR, HORIZONTAL, COMPACTA, TRIFÁSICA, 1 CV OU 0,99 HP, HM 14 A 40 M, Q 0,6 A 8,4 M3/H - REF. CM 3-3 A-R-A- GRUNDFOS. FORNECIMENTO E INSTALAÇÃO. | UND | 2 | 4357.65 | 8715.3 | 0.05591%
17.6 |  |  | ÁGUA FRIA - DIVERSOS |  |  |  |  | 0%
17.6.1 | 94667 | SINAPI | LUVA, PVC, SOLDÁVEL, DN 75 MM, INSTALADO EM RESERVAÇÃO PREDIAL DE ÁGUA - FORNECIMENTO E INSTALAÇÃO. AF_04/2024 | UND | 20 | 32.03 | 640.6 | 0.00411%
17.6.2 | 89598 | SINAPI | LUVA DE CORRER, PVC, SOLDÁVEL, DN 60MM, INSTALADO EM PRUMADA DE ÁGUA FORNECIMENTO E INSTALAÇÃO. AF_06/2022 | UND | 21 | 42.69 | 896.49 | 0.005751%
17.6.3 | 89577 | SINAPI | LUVA DE CORRER, PVC, SOLDÁVEL, DN 50MM, INSTALADO EM PRUMADA DE ÁGUA - FORNECIMENTO E INSTALAÇÃO. AF_06/2022 | UND | 9 | 31.78 | 286.02 | 0.001835%
17.6.4 | 89558 | SINAPI | LUVA, PVC, SOLDÁVEL, DN 40MM, INSTALADO EM PRUMADA DE ÁGUA - FORNECIMENTO E INSTALAÇÃO. AF_06/2022 | UND | 26 | 9.17 | 238.42 | 0.00153%
17.6.5 | 96701 | SINAPI | LUVA, PPR, DN 32 MM, CLASSE PN 25, INSTALADO EM PRUMADA DE ÁGUA FORNECIMENTO E INSTALAÇÃO. AF_08/2022 | UND | 19 | 11.22 | 213.18 | 0.001368%
17.6.6 | 89379 | SINAPI | LUVA DE CORRER, PVC, SOLDÁVEL, DN 25MM, INSTALADO EM RAMAL OU SUB-RAMAL DE ÁGUA - FORNECIMENTO E INSTALAÇÃO. AF_12/2014 | UND | 93 | 17.22 | 1601.46 | 0.01027%
17.6.7 | 96743 | SINAPI | LUVA, PPR, DN 63 MM, CLASSE PN 25, INSTALADO EM RESERVAÇÃO PREDIAL DE ÁGUA - FORNECIMENTO E INSTALAÇÃO. AF_04/2024 | UND | 9 | 29.33 | 263.97 | 0.001693%
17.6.8 | 96742 | SINAPI | LUVA, PPR, DN 50 MM, CLASSE PN 25, INSTALADO EM RESERVAÇÃO PREDIAL DE ÁGUA - FORNECIMENTO E INSTALAÇÃO. AF_04/2024 | UND | 1 | 18.92 | 18.92 | 0.0001214%
17.6.9 | 96703 | SINAPI | LUVA, PPR, DN 40 MM, CLASSE PN 25, INSTALADO EM PRUMADA DE ÁGUA FORNECIMENTO E INSTALAÇÃO. AF_08/2022 | UND | 1 | 19.12 | 19.12 | 0.0001227%
17.6.10 | 72671 | SINAPI | NIPLE DE PVC ROSQUEAVEL AGUA FRIA 1/2" - FORNECIMENTO E INSTALACAO | UND | 6 | 7.34 | 44.04 | 0.0002825%
17.6.11 | 86887 | SINAPI | ENGATE FLEXÍVEL EM INOX, 1/2 X 40CM - FORNECIMENTO E INSTALAÇÃO. AF_01/2020 | UND | 6 | 39.77 | 238.62 | 0.001531%
17.6.12 | 94666 | SINAPI | ADAPTADOR CURTO COM BOLSA E ROSCA PARA REGISTRO, PVC, SOLDÁVEL, DN 75 MM X 2 1/2", INSTALADO EM RESERVAÇÃO PREDIAL DE ÁGUA - FORNECIMENTO E INSTALAÇÃO. AF_04/2024 | UND | 4 | 29.62 | 118.48 | 0.0007601%
17.6.13 | 94664 | SINAPI | ADAPTADOR CURTO COM BOLSA E ROSCA PARA REGISTRO, PVC, SOLDÁVEL, DN 60 MM X 2", INSTALADO EM RESERVAÇÃO PREDIAL DE ÁGUA - FORNECIMENTO E INSTALAÇÃO. AF_04/2024 | UND | 18 | 18.34 | 330.12 | 0.002118%
17.6.14 | 89596 | SINAPI | ADAPTADOR CURTO COM BOLSA E ROSCA PARA REGISTRO, PVC, SOLDÁVEL, DN 50MM X 1.1/2 , INSTALADO EM PRUMADA DE ÁGUA - FORNECIMENTO E INSTALAÇÃO. AF_06/2022 | UND | 7 | 9.8 | 68.6 | 0.0004401%
17.6.15 | 89572 | SINAPI | ADAPTADOR CURTO COM BOLSA E ROSCA PARA REGISTRO, PVC, SOLDÁVEL, DN 40MM X 1.1/4 , INSTALADO EM PRUMADA DE ÁGUA - FORNECIMENTO E INSTALAÇÃO. AF_06/2022 | UND | 18 | 8.19 | 147.42 | 0.0009457%
17.6.16 | 89383 | SINAPI | ADAPTADOR CURTO COM BOLSA E ROSCA PARA REGISTRO, PVC, SOLDÁVEL, DN 25MM X 3/4 , INSTALADO EM RAMAL OU SUB-RAMAL DE ÁGUA - FORNECIMENTO E INSTALAÇÃO. AF_06/2022 | UND | 70 | 6.83 | 478.1 | 0.003067%
17.6.17 | 89383 | SINAPI | ADAPTADOR CURTO COM BOLSA E ROSCA PARA REGISTRO, PVC, SOLDÁVEL, DN 25MM X 3/4 , INSTALADO EM RAMAL OU SUB-RAMAL DE ÁGUA - FORNECIMENTO E INSTALAÇÃO. AF_06/2022 | UND | 70 | 6.83 | 478.1 | 0.003067%
17.6.18 | comp. 210 | Próprio | ADAPTADOR PPR, BOLSA E ROSCA, 2", - FORNECIMENTO E INSTALAÇÃO | UND | 12 | 201.56 | 2418.72 | 0.01552%
17.6.19 | comp. 211 | Próprio | ADAPTADOR PPR, BOLSA E ROSCA, 1.1/2", - FORNECIMENTO E INSTALAÇÃO | UND | 8 | 102.17 | 817.36 | 0.005244%
17.6.20 | comp. 212 | Próprio | UNIÃO PPR, 1.1/4", FORNECIMENTO E INSTALAÇÃO | UND | 4 | 48.12 | 192.48 | 0.001235%
17.6.21 | comp. 214 | Próprio | JUNTA DE EXPANSÃO 2" - FORNECIMENTO E INSTALAÇÃO | UND | 4 | 801.72 | 3206.88 | 0.02057%
17.6.22 | comp. 215 | Próprio | JUNTA DE EXPANSÃO 1.1/2"" - FORNECIMENTO E INSTALAÇÃO | UND | 2 | 677.72 | 1355.44 | 0.008695%
17.6.23 | comp. 216 | Próprio | JUNTA DE EXPANSÃO 1.1/4"" - FORNECIMENTO E INSTALAÇÃO | UND | 2 | 463.72 | 927.44 | 0.00595%
17.6.24 | 948 | ORSE | Fornecimento e assentamento de niple duplo de ferro galvanizado de 2" | UND | 4 | 62.26 | 249.04 | 0.001598%
17.6.25 | 947 | ORSE | FORNECIMENTO E ASSENTAMENTO DE NIPLE DUPLO DE FERRO GALVANIZADO DE 1 1/2 | UND | 2 | 47 | 94 | 0.000603%
17.6.26 | 3240 | ORSE | DEMOLIÇÃO DE PISO DE ALTA RESISTÊNCIA | M2 | 3 | 30.6 | 91.8 | 0.0005889%
17.6.27 | 16 | ORSE | DEMOLIÇÃO MANUAL DE PISO CIMENTADO SOBRE LASTRO DE CONCRETO - REV 01 | M2 | 39.92 | 39.77 | 1587.6184 | 0.01018%
17.6.28 | 96522 | SINAPI | ESCAVAÇÃO MANUAL PARA BLOCO DE COROAMENTO OU SAPATA (SEM ESCAVAÇÃO PARA COLOCAÇÃO DE FÔRMAS). AF_01/2024 | M3 | 6 | 157.47 | 944.82 | 0.006061%
17.6.29 | 101750 | SINAPI | PISO CIMENTADO, TRAÇO 1:3 (CIMENTO E AREIA), ACABAMENTO RÚSTICO, ESPESSURA 4,0 CM, PREPARO MECÂNICO DA ARGAMASSA. AF_09/2020 | M2 | 39.92 | 61.25 | 2445.1 | 0.01569%
17.7 |  |  | ESGOTO - TUBOS |  |  |  |  | 0%
17.7.1 | 89713 | SINAPI | TUBO PVC, SERIE NORMAL, ESGOTO PREDIAL, DN 75 MM, FORNECIDO E INSTALADO EM RAMAL DE DESCARGA OU RAMAL DE ESGOTO SANITÁRIO. AF_08/2022 | M | 174 | 32.59 | 5670.66 | 0.03638%
17.7.2 | 89718 | SINAPI | TUBO, CPVC, SOLDÁVEL, DN 35MM, INSTALADO EM RAMAL DE DISTRIBUIÇÃO DE ÁGUA FORNECIMENTO E INSTALAÇÃO. AF_06/2022 | M | 210 | 56.13 | 11787.3 | 0.07562%
17.7.3 | 89711 | SINAPI | TUBO PVC, SERIE NORMAL, ESGOTO PREDIAL, DN 40 MM, FORNECIDO E INSTALADO EM RAMAL DE DESCARGA OU RAMAL DE ESGOTO SANITÁRIO. AF_08/2022 | M | 24 | 21.45 | 514.8 | 0.003303%
17.7.4 | 89714 | SINAPI | TUBO PVC, SERIE NORMAL, ESGOTO PREDIAL, DN 100 MM, FORNECIDO E INSTALADO EM RAMAL DE DESCARGA OU RAMAL DE ESGOTO SANITÁRIO. AF_08/2022 | M | 588 | 36.7 | 21579.6 | 0.1384%
17.7.5 | 90696 | SINAPI | TUBO DE PVC PARA REDE COLETORA DE ESGOTO DE PAREDE MACIÇA, DN 200 MM, JUNTA ELÁSTICA - FORNECIMENTO E ASSENTAMENTO. AF_01/2021 | M | 216 | 115.32 | 24909.12 | 0.1598%
17.8 |  |  | ESGOTO - CONEXÕES |  |  |  |  | 0%
17.8.1 | 89535 | SINAPI | CURVA 87 GRAUS E 30 MINUTOS, PVC, SERIE R, ÁGUA PLUVIAL, DN 100 MM, JUNTA ELÁSTICA, FORNECIDO E INSTALADO EM RAMAL DE ENCAMINHAMENTO. AF_06/2022 | UND | 4 | 37.4 | 149.6 | 0.0009597%
17.8.2 | 89526 | SINAPI | CURVA 87 GRAUS E 30 MINUTOS, PVC, SERIE R, ÁGUA PLUVIAL, DN 75 MM, JUNTA ELÁSTICA, FORNECIDO E INSTALADO EM RAMAL DE ENCAMINHAMENTO. AF_06/2022 | UND | 3 | 33.31 | 99.93 | 0.0006411%
17.8.3 | 1655 | ORSE | Redução excêntrica em pvc rígido c/ anéis, para esgoto primário, diâm = 75 x 50mm | UND | 21 | 21.42 | 449.82 | 0.002886%
17.8.4 | 1584 | ORSE | Redução excentrica em pvc rígido soldável, para esgoto primário, diâm = 100 x75mm | UND | 1 | 28.42 | 28.42 | 0.0001823%
17.8.5 | 1656 | ORSE | Redução excêntrica em pvc rígido c/ anéis, para esgoto primário, diâm =100 x 50mm | UND | 4 | 24.67 | 98.68 | 0.0006331%
17.8.6 | 1667 | ORSE | Bucha de redução longa em pvc rígido c/ anéis, para esgoto secundário, diâm =50 x 40mm | UND | 71 | 13.38 | 949.98 | 0.006094%
17.8.7 | 89732 | SINAPI | JOELHO 45 GRAUS, PVC, SERIE NORMAL, ESGOTO PREDIAL, DN 50 MM, JUNTA ELÁSTICA, FORNECIDO E INSTALADO EM RAMAL DE DESCARGA OU RAMAL DE ESGOTO SANITÁRIO. AF_08/2022 | UND | 44 | 15.64 | 688.16 | 0.004415%
17.8.8 | 89739 | SINAPI | JOELHO 45 GRAUS, PVC, SERIE NORMAL, ESGOTO PREDIAL, DN 75 MM, JUNTA ELÁSTICA, FORNECIDO E INSTALADO EM RAMAL DE DESCARGA OU RAMAL DE ESGOTO SANITÁRIO. AF_08/2022 | UND | 36 | 22.85 | 822.6 | 0.005277%
17.8.9 | 89746 | SINAPI | JOELHO 45 GRAUS, PVC, SERIE NORMAL, ESGOTO PREDIAL, DN 100 MM, JUNTA ELÁSTICA, FORNECIDO E INSTALADO EM RAMAL DE DESCARGA OU RAMAL DE ESGOTO SANITÁRIO. AF_08/2022 | UND | 14 | 27.46 | 384.44 | 0.002466%
17.8.10 | 89726 | SINAPI | JOELHO 45 GRAUS, PVC, SERIE NORMAL, ESGOTO PREDIAL, DN 40 MM, JUNTA SOLDÁVEL, FORNECIDO E INSTALADO EM RAMAL DE DESCARGA OU RAMAL DE ESGOTO SANITÁRIO. AF_08/2022 | UND | 6 | 10.41 | 62.46 | 0.0004007%
17.8.11 | 89731 | SINAPI | JOELHO 90 GRAUS, PVC, SERIE NORMAL, ESGOTO PREDIAL, DN 50 MM, JUNTA ELÁSTICA, FORNECIDO E INSTALADO EM RAMAL DE DESCARGA OU RAMAL DE ESGOTO SANITÁRIO. AF_08/2022 | UND | 84 | 15.07 | 1265.88 | 0.008121%
17.8.12 | 89744 | SINAPI | JOELHO 90 GRAUS, PVC, SERIE NORMAL, ESGOTO PREDIAL, DN 100 MM, JUNTA ELÁSTICA, FORNECIDO E INSTALADO EM RAMAL DE DESCARGA OU RAMAL DE ESGOTO SANITÁRIO. AF_08/2022 | UND | 11 | 26.8 | 294.8 | 0.001891%
17.8.13 | 89737 | SINAPI | JOELHO 90 GRAUS, PVC, SERIE NORMAL, ESGOTO PREDIAL, DN 75 MM, JUNTA ELÁSTICA, FORNECIDO E INSTALADO EM RAMAL DE DESCARGA OU RAMAL DE ESGOTO SANITÁRIO. AF_08/2022 | UND | 24 | 22.08 | 529.92 | 0.0034%
17.8.14 | 89724 | SINAPI | JOELHO 90 GRAUS, PVC, SERIE NORMAL, ESGOTO PREDIAL, DN 40 MM, JUNTA SOLDÁVEL, FORNECIDO E INSTALADO EM RAMAL DE DESCARGA OU RAMAL DE ESGOTO SANITÁRIO. AF_08/2022 | UND | 104 | 10.23 | 1063.92 | 0.006825%
17.8.15 | 1641 | ORSE | Junção invertida em pvc rígido c/ anéis, para esgoto primário, diâm = 75 x 50mm | UND | 21 | 40.44 | 849.24 | 0.005448%
17.8.16 | 1642 | ORSE | Junção invertida em pvc rígido c/ anéis, para esgoto primário, diâm = 75 x 75mm | UND | 1 | 45.26 | 45.26 | 0.0002904%
17.8.17 | 1636 | ORSE | Junção simples em pvc rígido c/ anéis, para esgoto primário, diâm =100 x 50mm | UND | 2 | 51.55 | 103.1 | 0.0006614%
17.8.18 | 1634 | ORSE | Junção simples em pvc rígido c/ anéis, para esgoto primário, diâm = 75 x 50mmRev. 01 - 10/2022 | UND | 15 | 40.63 | 609.45 | 0.00391%
17.8.19 | 89795 | SINAPI | JUNÇÃO SIMPLES, PVC, SERIE NORMAL, ESGOTO PREDIAL, DN 75 X 75 MM, JUNTA ELÁSTICA, FORNECIDO E INSTALADO EM RAMAL DE DESCARGA OU RAMAL DE ESGOTO SANITÁRIO. AF_08/2022 | UND | 2 | 38.06 | 76.12 | 0.0004883%
17.8.20 | 1637 | ORSE | Junção simples em pvc rígido c/ anéis, para esgoto primário, diâm = 100 x 75mm | UND | 10 | 56.97 | 569.7 | 0.003655%
17.8.21 | 89785 | SINAPI | JUNÇÃO SIMPLES, PVC, SERIE NORMAL, ESGOTO PREDIAL, DN 50 X 50 MM, JUNTA ELÁSTICA, FORNECIDO E INSTALADO EM RAMAL DE DESCARGA OU RAMAL DE ESGOTO SANITÁRIO. AF_08/2022 | UND | 9 | 25.47 | 229.23 | 0.001471%
17.8.22 | 89797 | SINAPI | JUNÇÃO SIMPLES, PVC, SERIE NORMAL, ESGOTO PREDIAL, DN 100 X 100 MM, JUNTA ELÁSTICA, FORNECIDO E INSTALADO EM RAMAL DE DESCARGA OU RAMAL DE ESGOTO SANITÁRIO. AF_08/2022 | UND | 6 | 47.49 | 284.94 | 0.001828%
17.8.23 | 1659 | ORSE | Tê sanitário em pvc rígido c/ anéis, para esgoto primário, diâm = 75 x 50mm Rev. 01 - 10/2022 | UND | 32 | 45.03 | 1440.96 | 0.009244%
17.8.24 | 89786 | SINAPI | TE, PVC, SERIE NORMAL, ESGOTO PREDIAL, DN 75 X 75 MM, JUNTA ELÁSTICA, FORNECIDO E INSTALADO EM RAMAL DE DESCARGA OU RAMAL DE ESGOTO SANITÁRIO. AF_08/2022 | UND | 5 | 36.44 | 182.2 | 0.001169%
17.8.25 | 89784 | SINAPI | TE, PVC, SERIE NORMAL, ESGOTO PREDIAL, DN 50 X 50 MM, JUNTA ELÁSTICA, FORNECIDO E INSTALADO EM RAMAL DE DESCARGA OU RAMAL DE ESGOTO SANITÁRIO. AF_08/2022 | UND | 12 | 23.64 | 283.68 | 0.00182%
17.8.26 | 1661 | ORSE | Tê sanitário em pvc rígido c/ anéis, para esgoto primário, diâm =100 x 50mm | UND | 3 | 50.21 | 150.63 | 0.0009663%
17.8.27 | 1662 | ORSE | Tê sanitário em pvc rígido c/ anéis, para esgoto primário, diâm =100 x 75mm | UND | 3 | 53.31 | 159.93 | 0.001026%
17.8.28 | 10266 | ORSE | Terminal de ventilação em pvc rígido soldável, para esgoto primário, diâm = 100mm | UND | 6 | 22.88 | 137.28 | 0.0008807%
17.9 |  |  | ESGOTO - DIVERSOS |  |  |  |  | 0%
17.9.1 | 101806 | SINAPI | CAIXA ENTERRADA DISTRIBUIDORA DE VAZÃO (SUMIDOUROS MÚLTIPLOS), RETANGULAR, EM ALVENARIA COM TIJOLOS MACIÇOS, DIMENSÕES INTERNAS: 0,60 X 0,60 X H=0,50 M. AF_12/2020 | UND | 10 | 588.47 | 5884.7 | 0.03775%
17.9.2 | 3240 | ORSE | DEMOLIÇÃO DE PISO DE CONCRETO EM ALTA RESISTÊNCIA | M2 | 121.8 | 30.6 | 3727.08 | 0.02391%
17.9.3 | 103913 | SINAPI | EXECUÇÃO DE PISO INDUSTRIAL DE CONCRETO ARMADO, FCK = 20 MPA, ESPESSURA DE 12,0 CM. AF_04/2022 | M2 | 121.8 | 121.84 | 14840.112 | 0.0952%
17.9.4 | 90440 | SINAPI | FURO MECANIZADO EM CONCRETO, COM MARTELO DEMOLIDOR, PARA INSTALAÇÕES HIDRÁULICAS, DIÂMETROS MAIORES QUE 40 MM E MENORES OU IGUAIS A 75 MM. AF_09/2023 | UND | 55 | 34.14 | 1877.7 | 0.01205%
17.9.5 | 90441 | SINAPI | FURO MECANIZADO EM CONCRETO, COM MARTELO DEMOLIDOR, PARA INSTALAÇÕES HIDRÁULICAS, DIÂMETROS MAIORES QUE 75 MM E MENORES OU IGUAIS A 150 MM. AF_09/2023 | UND | 23 | 49.86 | 1146.78 | 0.007357%
17.10 |  |  | ESGOTO - ACESSÓRIOS |  |  |  |  | 0%
17.10.1 | 89707 | SINAPI | CAIXA SIFONADA, PVC, DN 100 X 100 X 50 MM, JUNTA ELÁSTICA, FORNECIDA E INSTALADA EM RAMAL DE DESCARGA OU EM RAMAL DE ESGOTO SANITÁRIO. AF_08/2022 | UND | 50 | 46 | 2300 | 0.01475%
17.10.2 | comp. 301 | Próprio | INSTALAÇÃO DE DISPOSITIVO ANTI-INFILTRAÇÃO, PVC ESGOTO. | UND | 50 | 70.47 | 3523.5 | 0.0226%
17.10.3 | 89709 | SINAPI | RALO SIFONADO, PVC, DN 100 X 40 MM, JUNTA SOLDÁVEL, FORNECIDO E INSTALADO EM RAMAL DE DESCARGA OU EM RAMAL DE ESGOTO SANITÁRIO. AF_08/2022 | UND | 15 | 19.63 | 294.45 | 0.001889%
17.10.4 | 89779 | SINAPI | LUVA DE CORRER, PVC, SERIE NORMAL, ESGOTO PREDIAL, DN 100 MM, JUNTA ELÁSTICA, FORNECIDO E INSTALADO EM RAMAL DE DESCARGA OU RAMAL DE ESGOTO SANITÁRIO. AF_08/2022 | UND | 29 | 31.21 | 905.09 | 0.005806%
17.10.5 | 89776 | SINAPI | LUVA DE CORRER, PVC, SERIE NORMAL, ESGOTO PREDIAL, DN 75 MM, JUNTA ELÁSTICA, FORNECIDO E INSTALADO EM RAMAL DE DESCARGA OU RAMAL DE ESGOTO SANITÁRIO. AF_08/2022 | UND | 100 | 23.4 | 2340 | 0.01501%
17.10.6 | 89754 | SINAPI | LUVA DE CORRER, PVC, SERIE NORMAL, ESGOTO PREDIAL, DN 50 MM, JUNTA ELÁSTICA, FORNECIDO E INSTALADO EM RAMAL DE DESCARGA OU RAMAL DE ESGOTO SANITÁRIO. AF_08/2022 | UND | 113 | 18.94 | 2140.22 | 0.01373%
17.10.7 | 5170 | ORSE | ANEL DE BORRACHA P/ TUBO OU CONEXÃO DE PVC JE, D= 75MM | UND | 100 | 2.49 | 249 | 0.001597%
17.10.8 | 5169 | ORSE | ANEL DE BORRACHA P/ TUBO OU CONEXÃO DE PVC JE, D= 50MM | UND | 182 | 2.34 | 425.88 | 0.002732%
17.10.9 | 5171 | ORSE | FORNECIMENTO DE ADAPTADOR DE PVC JUNTA ELÁSTICA A LUVA DE FIBROCIMENTO, DIAM.= 50MM | UND | 325 | 51.28 | 16666 | 0.1069%
17.11 |  |  | ESGOTO EXTERNO |  |  |  |  | 0%
17.11.1 | 89849 | SINAPI | TUBO PVC, SERIE NORMAL, ESGOTO PREDIAL, DN 150 MM, FORNECIDO E INSTALADO EM SUBCOLETOR AÉREO DE ESGOTO SANITÁRIO. AF_08/2022 | M | 6 | 49.22 | 295.32 | 0.001895%
17.11.2 | 90696 | SINAPI | TUBO DE PVC PARA REDE COLETORA DE ESGOTO DE PAREDE MACIÇA, DN 200 MM, JUNTA ELÁSTICA - FORNECIMENTO E ASSENTAMENTO. AF_01/2021 | M | 90 | 115.32 | 10378.8 | 0.06658%
17.11.3 | 16 | ORSE | DEMOLIÇÃO MANUAL DE PISO CIMENTADO SOBRE LASTRO DE CONCRETO - REV 01 | M2 | 36 | 39.77 | 1431.72 | 0.009185%
17.11.4 | 96522 | SINAPI | ESCAVAÇÃO MANUAL PARA BLOCO DE COROAMENTO OU SAPATA (SEM ESCAVAÇÃO PARA COLOCAÇÃO DE FÔRMAS). AF_01/2024 | M3 | 30.72 | 157.47 | 4837.4784 | 0.03103%
17.11.5 | 93382 | SINAPI | REATERRO MANUAL DE VALAS, COM COMPACTADOR DE SOLOS DE PERCUSSÃO. AF_08/2023 | M3 | 28.8 | 29.39 | 846.432 | 0.00543%
17.11.6 | 101750 | SINAPI | PISO CIMENTADO, TRAÇO 1:3 (CIMENTO E AREIA), ACABAMENTO RÚSTICO, ESPESSURA 4,0 CM, PREPARO MECÂNICO DA ARGAMASSA. AF_09/2020 | M2 | 36 | 61.25 | 2205 | 0.01415%
18 |  |  | DRENAGEM |  |  |  | 236401.6873 | 1.517%
18.1 |  |  | DRENAGEM-TUBOS |  |  |  |  | 0%
18.1.1 | 89865 | SINAPI | TUBO, PVC, SOLDÁVEL, DE 25MM, INSTALADO EM DRENO DE AR-CONDICIONADO - FORNECIMENTO E INSTALAÇÃO. AF_08/2022 | M | 72 | 17.79 | 1280.88 | 0.008217%
18.1.2 | 89448 | SINAPI | TUBO, PVC, SOLDÁVEL, DE 40MM, INSTALADO EM PRUMADA DE ÁGUA - FORNECIMENTO E INSTALAÇÃO. AF_06/2022 | M | 108 | 14.26 | 1540.08 | 0.00988%
18.1.3 | 89512 | SINAPI | TUBO PVC, SÉRIE R, ÁGUA PLUVIAL, DN 100 MM, FORNECIDO E INSTALADO EM RAMAL DE ENCAMINHAMENTO. AF_06/2022 | M | 90 | 44.82 | 4033.8 | 0.02588%
18.1.4 | 89580 | SINAPI | TUBO PVC, SÉRIE R, ÁGUA PLUVIAL, DN 150 MM, FORNECIDO E INSTALADO EM CONDUTORES VERTICAIS DE ÁGUAS PLUVIAIS. AF_06/2022 | M | 144 | 55.29 | 7961.76 | 0.05108%
18.1.5 | 90696 | SINAPI | TUBO DE PVC PARA REDE COLETORA DE ESGOTO DE PAREDE MACIÇA, DN 200 MM, JUNTA ELÁSTICA - FORNECIMENTO E ASSENTAMENTO. AF_01/2021 | M | 168 | 115.32 | 19373.76 | 0.1243%
18.1.6 | 96731 | SINAPI | TUBO, PPR, DN 50 MM, CLASSE PN 25, INSTALADO EM RESERVAÇÃO PREDIAL DE ÁGUA - FORNECIMENTO E INSTALAÇÃO. AF_04/2024 | M | 36 | 52.74 | 1898.64 | 0.01218%
18.2 |  |  | DRENAGEM - CONEXÕES |  |  |  |  | 0%
18.2.1 | 96731 | SINAPI | TUBO, PPR, DN 50 MM, CLASSE PN 25, INSTALADO EM RESERVAÇÃO PREDIAL DE ÁGUA - FORNECIMENTO E INSTALAÇÃO. AF_04/2024 | M | 4 | 52.74 | 210.96 | 0.001353%
18.2.2 | 96691 | SINAPI | JOELHO 45 GRAUS, PPR, DN 50 MM, CLASSE PN 25, INSTALADO EM PRUMADA DE ÁGUA FORNECIMENTO E INSTALAÇÃO . AF_08/2022 | UND | 4 | 37.28 | 149.12 | 0.0009566%
18.2.3 | 1081 | ORSE | Bucha de redução longa de pvc rígido soldável, marrom, diâm = 40 x 25mm | UND | 15 | 19.45 | 291.75 | 0.001872%
18.2.4 | 89592 | SINAPI | CURVA 87 GRAUS E 30 MINUTOS, PVC, SERIE R, ÁGUA PLUVIAL, DN 150 MM, JUNTA ELÁSTICA, FORNECIDO E INSTALADO EM CONDUTORES VERTICAIS DE ÁGUAS PLUVIAIS. AF_06/2022 | UND | 5 | 137.48 | 687.4 | 0.00441%
18.2.5 | 95694 | SINAPI | CURVA 90 GRAUS, PVC, SERIE R, ÁGUA PLUVIAL, DN 100 MM, JUNTA ELÁSTICA, FORNECIDO E INSTALADO EM RAMAL DE ENCAMINHAMENTO. AF_06/2022 | UND | 4 | 45.71 | 182.84 | 0.001173%
18.2.6 | comp. 217 | Próprio | CURVA 90 GRAUS, VINILFORT, COLETOR ESGOTO PREDIAL, DN 100 MM, JUNTA ELÁSTICA, FORNECIDO E INSTALADO | UND | 2 | 67.56 | 135.12 | 0.0008668%
18.2.7 | 89591 | SINAPI | JOELHO 45 GRAUS, PVC, SERIE R, ÁGUA PLUVIAL, DN 150 MM, JUNTA ELÁSTICA, FORNECIDO E INSTALADO EM CONDUTORES VERTICAIS DE ÁGUAS PLUVIAIS. AF_06/2022 | UND | 17 | 115.93 | 1970.81 | 0.01264%
18.2.8 | 89531 | SINAPI | JOELHO 45 GRAUS, PVC, SERIE R, ÁGUA PLUVIAL, DN 100 MM, JUNTA ELÁSTICA, FORNECIDO E INSTALADO EM RAMAL DE ENCAMINHAMENTO. AF_06/2022 | UND | 16 | 33.96 | 543.36 | 0.003486%
18.2.9 | 89590 | SINAPI | JOELHO 90 GRAUS, PVC, SERIE R, ÁGUA PLUVIAL, DN 150 MM, JUNTA ELÁSTICA, FORNECIDO E INSTALADO EM CONDUTORES VERTICAIS DE ÁGUAS PLUVIAIS. AF_06/2022 | UND | 15 | 118.38 | 1775.7 | 0.01139%
18.2.10 | 89529 | SINAPI | JOELHO 90 GRAUS, PVC, SERIE R, ÁGUA PLUVIAL, DN 100 MM, JUNTA ELÁSTICA, FORNECIDO E INSTALADO EM RAMAL DE ENCAMINHAMENTO. AF_06/2022 | UND | 6 | 33.16 | 198.96 | 0.001276%
18.2.11 | 89867 | SINAPI | JOELHO 45 GRAUS, PVC, SOLDÁVEL, DN 25MM, INSTALADO EM DRENO DE AR-CONDICIONADO - FORNECIMENTO E INSTALAÇÃO. AF_08/2022 | UND | 20 | 8.32 | 166.4 | 0.001067%
18.2.12 | 89497 | SINAPI | JOELHO 90 GRAUS, PVC, SOLDÁVEL, DN 40MM, INSTALADO EM PRUMADA DE ÁGUA - FORNECIMENTO E INSTALAÇÃO. AF_06/2022 | UND | 31 | 12.52 | 388.12 | 0.00249%
18.2.13 | 89567 | SINAPI | JUNÇÃO SIMPLES, PVC, SERIE R, ÁGUA PLUVIAL, DN 100 X 100 MM, JUNTA ELÁSTICA, FORNECIDO E INSTALADO EM RAMAL DE ENCAMINHAMENTO. AF_06/2022 | UND | 2 | 68.16 | 136.32 | 0.0008745%
18.2.14 | 89699 | SINAPI | JUNÇÃO SIMPLES, PVC, SERIE R, ÁGUA PLUVIAL, DN 150 X 100 MM, JUNTA ELÁSTICA, FORNECIDO E INSTALADO EM CONDUTORES VERTICAIS DE ÁGUAS PLUVIAIS. AF_06/2022 | UND | 1 | 171.9 | 171.9 | 0.001103%
18.2.15 | 89623 | SINAPI | TE, PVC, SOLDÁVEL, DN 40MM, INSTALADO EM PRUMADA DE ÁGUA - FORNECIMENTO E INSTALAÇÃO. AF_06/2022 | UND | 4 | 18.18 | 72.72 | 0.0004665%
18.2.16 | 3147 | ORSE | Tê de redução 90º de pvc rígido soldável, marrom diâm = 40 x 25mm | UND | 16 | 32.03 | 512.48 | 0.003288%
18.3 |  |  | DRENAGEM - DIVERSOS |  |  |  |  | 0%
18.3.1 | 7752 | ORSE | Ralo hemisférico em ferro fundido tipo abacaxi, DN=150mm | UND | 8 | 85.24 | 681.92 | 0.004375%
18.3.2 | 4283 | ORSE | Ralo hemisférico em fº fº, tipo abacaxi Ø 100mm | UND | 4 | 54.15 | 216.6 | 0.00139%
18.3.3 | comp. 218 | Próprio | CAIXA ENTERRADA RETENTORA DE AREIA RETANGULAR, EM ALVENARIA COM BLOCOS DE CONCRETO, DIMENSÕES INTERNAS: 60 X 60 CM EXCLUINDO TAMPÃO | UND | 5 | 1026.22 | 5131.1 | 0.03292%
18.3.4 | comp. 219 | Próprio | FILTRO MODELO CICLO 1000 | UND | 1 | 7025.61 | 7025.61 | 0.04507%
18.3.5 | comp. 300 | Próprio | INSTALAÇÃO DE FREIO AERADOR, 200 MM. FORNECIMENTO E INSTALAÇÃO. | UND | 1 | 526.16 | 526.16 | 0.003375%
18.3.6 | 3240 | ORSE | DEMOLIÇÃO DE PISO DE ALTA RESISTÊNCIA | M2 | 4.72 | 30.6 | 144.432 | 0.0009266%
18.3.7 | 103913 | SINAPI | EXECUÇÃO DE PISO INDUSTRIAL DE CONCRETO ARMADO, FCK = 20 MPA, ESPESSURA DE 12,0 CM. AF_04/2022 | M2 | 4.72 | 121.84 | 575.0848 | 0.003689%
18.3.8 | 10169 | ORSE | PISO ALTA RESISTÊNCIA 12 MM, COR CINZA, COM JUNTAS PLÁSTICAS, POLIMENTO ATÉ OESMERIL 400 E ENCERAMENTO, EXCLUSIVE ARGAMASSA DE REGULARIZAÇÃO, APLICADO | M2 | 4.72 | 62.6 | 295.472 | 0.001896%
18.3.9 | 90441 | SINAPI | FURO MECANIZADO EM CONCRETO, COM MARTELO DEMOLIDOR, PARA INSTALAÇÕES HIDRÁULICAS, DIÂMETROS MAIORES QUE 75 MM E MENORES OU IGUAIS A 150 MM. AF_09/2023 | UND | 12 | 49.86 | 598.32 | 0.003838%
18.4 |  |  | DRENAGEM - ACESSÓRIOS |  |  |  |  | 0%
18.4.1 | 96742 | SINAPI | LUVA, PPR, DN 50 MM, CLASSE PN 25, INSTALADO EM RESERVAÇÃO PREDIAL DE ÁGUA - FORNECIMENTO E INSTALAÇÃO. AF_04/2024 | UND | 12 | 18.92 | 227.04 | 0.001457%
18.4.2 | 89679 | SINAPI | LUVA DE CORRER, PVC, SERIE R, ÁGUA PLUVIAL, DN 150 MM, JUNTA ELÁSTICA, FORNECIDO E INSTALADO EM CONDUTORES VERTICAIS DE ÁGUAS PLUVIAIS. AF_06/2022 | UND | 10 | 108.02 | 1080.2 | 0.00693%
18.4.3 | 89554 | SINAPI | LUVA SIMPLES, PVC, SERIE R, ÁGUA PLUVIAL, DN 100 MM, JUNTA ELÁSTICA, FORNECIDO E INSTALADO EM RAMAL DE ENCAMINHAMENTO. AF_06/2022 | UND | 12 | 25.06 | 300.72 | 0.001929%
18.4.4 | comp. 2727 | Próprio | ANEL DE BORRACHA, 200 MM | UND | 2 | 22.56 | 45.12 | 0.0002895%
18.4.5 | comp. 222 | Próprio | ANEL DE BORRACHA, 150 MM | M | 48 | 18.34 | 880.32 | 0.005647%
18.4.6 | comp. 220 | Próprio | ANEL DE BORRACHA, 100 MM | M | 83 | 7.82 | 649.06 | 0.004164%
18.4.7 | comp. 221 | Próprio | ANEL DE BORRACHA, 50 MM | M | 18 | 6.32 | 113.76 | 0.0007298%
18.5 |  |  | MACRO DRENAGEM - TUBOS |  |  |  |  | 0%
18.5.1 | 89580 | SINAPI | TUBO PVC, SÉRIE R, ÁGUA PLUVIAL, DN 150 MM, FORNECIDO E INSTALADO EM CONDUTORES VERTICAIS DE ÁGUAS PLUVIAIS. AF_06/2022 | M | 12 | 55.29 | 663.48 | 0.004256%
18.5.2 | 90696 | SINAPI | TUBO DE PVC PARA REDE COLETORA DE ESGOTO DE PAREDE MACIÇA, DN 200 MM, JUNTA ELÁSTICA - FORNECIMENTO E ASSENTAMENTO. AF_01/2021 | M | 108 | 115.32 | 12454.56 | 0.0799%
18.5.3 | 90697 | SINAPI | TUBO DE PVC PARA REDE COLETORA DE ESGOTO DE PAREDE MACIÇA, DN 250 MM, JUNTA ELÁSTICA - FORNECIMENTO E ASSENTAMENTO. AF_01/2021 | M | 48 | 178.25 | 8556 | 0.05489%
18.5.4 | 94871 | SINAPI | TUBO DE PEAD CORRUGADO DE DUPLA PAREDE PARA REDE COLETORA DE ESGOTO, DN 300 MM, JUNTA ELÁSTICA INTEGRADA - FORNECIMENTO E ASSENTAMENTO. AF_01/2021 | M | 258 | 215.58 | 55619.64 | 0.3568%
18.5.5 | 11580 | ORSE | Fornecimento de tubo pead, liso, PE-100, PN-06, sdr-26, d=400mm, para proteção das estacas | M | 12 | 658.39 | 7900.68 | 0.05068%
18.6 |  |  | DRENAGEM - DIVERSOS |  |  |  |  | 0%
18.6.1 | 101800 | SINAPI | CAIXA COM GRELHA RETANGULAR DE FERRO FUNDIDO, EM ALVENARIA COM TIJOLOS CERÂMICOS MACIÇOS, DIMENSÕES INTERNAS: 0,30 X 1,00 X 1,00. AF_12/2020 | UND | 25 | 1611.07 | 40276.75 | 0.2584%
18.6.2 | 103001 | SINAPI | GRELHA DE FERRO FUNDIDO SIMPLES COM REQUADRO, 150 X 1000 MM, ASSENTADA COM ARGAMASSA 1 : 3 CIMENTO: AREIA - FORNECIMENTO E INSTALAÇÃO. AF_08/2021 | UND | 30 | 269.36 | 8080.8 | 0.05184%
18.6.3 | 16 | ORSE | Demolição manual de piso cimentado sobre lastro de concreto - Rev 01 | M2 | 161.4 | 39.77 | 6418.878 | 0.04118%
18.6.4 | 96522 | SINAPI | ESCAVAÇÃO MANUAL PARA BLOCO DE COROAMENTO OU SAPATA (SEM ESCAVAÇÃO PARA COLOCAÇÃO DE FÔRMAS). AF_01/2024 | M3 | 140.16 | 157.47 | 22070.9952 | 0.1416%
18.6.5 | 93382 | SINAPI | REATERRO MANUAL DE VALAS, COM COMPACTADOR DE SOLOS DE PERCUSSÃO. AF_08/2023 | M3 | 78.27 | 29.39 | 2300.3553 | 0.01476%
18.6.6 | 101750 | SINAPI | PISO CIMENTADO, TRAÇO 1:3 (CIMENTO E AREIA), ACABAMENTO RÚSTICO, ESPESSURA 4,0 CM, PREPARO MECÂNICO DA ARGAMASSA. AF_09/2020 | M2 | 161.4 | 61.25 | 9885.75 | 0.06342%
19 |  |  | INSTALAÇÕES ELÉTRICAS |  |  |  | 1442554.1097 | 9.254%
19.1 |  |  | ELÉTRICA - SUBESTAÇÃO 300KVA/500KVA |  |  |  |  | 0%
19.1.1 |  |  | CIVIL |  |  |  |  | 0%
19.1.1.1 | 94962 | SINAPI | CONCRETO MAGRO PARA LASTRO, TRAÇO 1:4,5:4,5 (EM MASSA SECA DE CIMENTO/ AREIA MÉDIA/ BRITA 1) - PREPARO MECÂNICO COM BETONEIRA 400 L. AF_05/2021 | M3 | 2.3 | 450.76 | 1036.748 | 0.006651%
19.1.1.2 | comp. 923 | Próprio | CONCRETAGEM DE ESTRUTURA EM CONCRETO ARMADO SOBRE SOLO COM CONCRETO AUTOADENSÁVEL FCK 35 MPA, INCLUSIVE ADITIVO CRISTALIZANTE, Ref. IMPERTUDO ADMIX CRISTAL CONCENTRADO - LANÇAMENTO, ADENSAMENTO E ACABAMENTO | M3 | 6.9 | 753 | 5195.7 | 0.03333%
19.1.1.3 | 92884 | SINAPI | ARMAÇÃO UTILIZANDO AÇO CA-25 DE 10,0 MM - MONTAGEM. AF_06/2022 | KG | 690 | 12.73 | 8783.7 | 0.05635%
19.1.1.4 | UFBA/80015 | Próprio | CURA ÚMIDA POR ASPERSÃO DE ÁGUA DURANTE 3 DIAS, 3 VEZES AO DIA. | M2 | 46 | 6.49 | 298.54 | 0.001915%
19.1.1.5 | 92265 | SINAPI | FABRICAÇÃO DE FÔRMA PARA VIGAS, EM CHAPA DE MADEIRA COMPENSADA RESINADA, E = 17 MM. AF_09/2020 | M2 | 10 | 116.93 | 1169.3 | 0.007501%
19.1.1.6 | 92263 | SINAPI | FABRICAÇÃO DE FÔRMA PARA PILARES E ESTRUTURAS SIMILARES, EM CHAPA DE MADEIRA COMPENSADA RESINADA, E = 17 MM. AF_09/2020 | M2 | 15 | 164.02 | 2460.3 | 0.01578%
19.1.1.7 | 96558 | SINAPI | CONCRETAGEM DE ESTRUTURA, FCK 30 MPA, COM USO DE BOMBA - LANÇAMENTO, ADENSAMENTO E ACABAMENTO. AF_01/2024 - VIGAS E PILARES | M3 | 4 | 781.08 | 3124.32 | 0.02004%
19.1.1.8 | 89480 | SINAPI | ALVENARIA DE BLOCOS DE CONCRETO ESTRUTURAL 14X19X29 CM (ESPESSURA 14 CM), FBK = 14 MPA, UTILIZANDO COLHER DE PEDREIRO. AF_10/2022 | M2 | 40.53 | 143.37 | 5810.7861 | 0.03728%
19.1.1.9 | 87905 | SINAPI | CHAPISCO APLICADO EM ALVENARIA (COM PRESENÇA DE VÃOS) E ESTRUTURAS DE CONCRETO DE FACHADA, COM COLHER DE PEDREIRO. ARGAMASSA TRAÇO 1:3 COM PREPARO EM BETONEIRA 400L. AF_10/2022 | M2 | 81.06 | 9.22 | 747.3732 | 0.004795%
19.1.1.10 | UFBA/80023 | Próprio | MASSA ÚNICA, EM ARGAMASSA INDUSTRIALIZADA MULTIUSO, APLICADA MANUALMENTE EM PAREDES INTERNAS DE AMBIENTES E = 20MM, COM TALISCAS. | M2 | 81.06 | 52.09 | 4222.4154 | 0.02709%
19.1.1.11 | 7393 | ORSE | LAJE PRÉ-FABRICADA TRELIÇADA PARA PISO OU COBERTURA, INTEREIXO 38CM, H=12CM, EL. ENCHIMENTO EM EPS H=8CM, INCLUSIVE ESCORAMENTO EM MADEIRA E CAPEAMENTO 4CM. | M2 | 35.28 | 186.57 | 6582.1896 | 0.04223%
19.1.1.12 | 88485 | SINAPI | FUNDO SELADOR ACRÍLICO, APLICAÇÃO MANUAL EM PAREDE, UMA DEMÃO. AF_04/2023 | M2 | 81.06 | 4.34 | 351.8004 | 0.002257%
19.1.1.13 | 96131 | SINAPI | APLICAÇÃO MANUAL DE MASSA ACRÍLICA EM PANOS DE FACHADA COM PRESENÇA DE VÃOS, DE EDIFÍCIOS DE MÚLTIPLOS PAVIMENTOS, DUAS DEMÃOS. AF_03/2024 | M2 | 81.06 | 27.9 | 2261.574 | 0.01451%
19.1.1.14 | 88489 | SINAPI | PINTURA LÁTEX ACRÍLICA PREMIUM, APLICAÇÃO MANUAL EM PAREDES, DUAS DEMÃOS. AF_04/2023 | M2 | 81.06 | 13.65 | 1106.469 | 0.007098%
19.1.1.15 | 10789 | ORSE | GRADIL COM QUADRO EM TUBO METALON 40X30MM, TELA SOLDADDA DE 3X3CM E TUBO METALON DE 35X25MM | M2 | 4 | 402.9 | 1611.6 | 0.01034%
19.1.1.16 | 11866 | ORSE | LUMINÁRIA DE EMERGÊNCIA, DE SOBREPOR, TIPO BALIZAMENTO COM BLOCO AUTÔNOMO, COM AUTONOMIA DE 3H, MODELO LLE 1106-1DFB, DA KBR OU SIMILAR | UND | 1 | 240.74 | 240.74 | 0.001544%
19.1.1.17 | 90838 | SINAPI | PORTA CORTA-FOGO 90X210X4CM - FORNECIMENTO E INSTALAÇÃO. AF_12/2019 | UND | 2 | 1171.34 | 2342.68 | 0.01503%
19.1.1.18 | 12168 | ORSE | PORTA CORTA FOGO, 1,50 X 2,10, DE ABRIR, 02 FOLHA, EM CHAPA DE AÇO GALVANIZADO Nº24, BATENTE EM CHAPA Nº18, CLASSE 90, ISOLANTE EM MANTA CERÂMICA INCOMBUSTÍVEL E=5CM, DOBRADIÇAS TIPO HELICOIDAL EM AÇO 1010/1020, E FECHADURA REVERSÍVEL SEM CHAVE | UND | 1 | 3178.43 | 3178.43 | 0.02039%
19.1.1.19 | 94580 | SINAPI | JANELA DE ALUMÍNIO DE CORRER COM 6 FOLHAS (2 VENEZIANAS FIXAS, 2 VENEZIANAS DE CORRER E 2 PARA VIDRO), COM VIDROS, BATENTE, ACABAMENTO COM ACETATO OU BRILHANTE E FERRAGENS. EXCLUSIVE ALIZAR E CONTRAMARCO. FORNECIMENTO E INSTALAÇÃO. AF_12/2019 | M2 | 2.5 | 353.73 | 884.325 | 0.005673%
19.1.1.20 | 2389 | ORSE | TELA DE AÇO GALVANIZADO FIO 12BWG, SEM REVESTIMENTO, MALHA 2 1/2 | M2 | 2.5 | 92.54 | 231.35 | 0.001484%
19.1.2 |  |  | ELÉTRICA |  |  |  | 0 | 0%
19.1.2.1 | comp. 2725 | Próprio | ARANDELA 45º EM ALUMÍNIO, BLINDADA, COM LÂMPADA PLE 1X26W | UND | 4 | 148.44 | 593.76 | 0.003809%
19.1.2.2 | comp. 2724 | Próprio | BARRA DE EQUIPOTENCIALIZAÇÃO DE COBRE, 2X1/4”X30CM | UND | 3 | 211.69 | 635.07 | 0.004074%
19.1.2.3 | comp. 2726 | Próprio | BARRAMENTO BLINDADO EM COBRE, 2000A, 690V, 60Hz, 3F+N+T, ESTRUTURA EM AÇO GALVANIZADO | Axm | 3 | 594.5 | 1783.5 | 0.01144%
19.1.2.4 | 92988 | SINAPI | CABO DE COBRE FLEXÍVEL ISOLADO, 50 MM², ANTI-CHAMA 0,6/1,0 KV, PARA REDE ENTERRADA DE DISTRIBUIÇÃO DE ENERGIA ELÉTRICA - FORNECIMENTO E INSTALAÇÃO. AF_12/2021 | M | 36 | 55.92 | 2013.12 | 0.01291%
19.1.2.5 | comp. 304 | Próprio | DISJUNTOR CAIXA MOLDADA, TERMOMAGNÉTICO TRIPOLAR 1600A, 45KA/600V, REGULADO EM 1300A | UND | 1 | 22053.33 | 22053.33 | 0.1415%
19.1.2.6 | 101898 | SINAPI | DISJUNTOR TERMOMAGNÉTICO TRIPOLAR , CORRENTE NOMINAL DE 400A - FORNECIMENTO E INSTALAÇÃO. AF_10/2020 | UND | 2 | 1300.6 | 2601.2 | 0.01669%
19.1.2.7 | 101899 | SINAPI | DISJUNTOR TERMOMAGNÉTICO TRIPOLAR , CORRENTE NOMINAL DE 600A - FORNECIMENTO E INSTALAÇÃO. AF_10/2020 | UND | 1 | 2071.54 | 2071.54 | 0.01329%
19.1.2.8 | comp. 305 | Próprio | DPS, CLASSE I, 4P, 45KA, UP 2,5KV, CARTUCHO REMOVÍVEL. FORNECIMENTO E INSTALAÇÃO. | UND | 1 | 477.85 | 477.85 | 0.003066%
19.1.2.9 | 93012 | SINAPI | ELETRODUTO RÍGIDO ROSCÁVEL, PVC, DN 110 MM (4"), PARA REDE ENTERRADA DE DISTRIBUIÇÃO DE ENERGIA ELÉTRICA - FORNECIMENTO E INSTALAÇÃO. AF_12/2021 | M | 72 | 65.26 | 4698.72 | 0.03014%
19.1.2.10 | 9727 | ORSE | QUADRO / PAINEL EM CHAPA DE AÇO COM PINTURA ELETROSTÁTICA A PÓ POLIESTER NA COR BEGE, GRAU DE PROTEÇÃO IP 54, COM BARRAMENTO, SEM DISJUNTORES - 1000X1700X600MM | UND | 1 | 12648.86 | 12648.86 | 0.08115%
19.1.2.11 | comp. 310 | Próprio | QUADRO DE MEDIÇÃO AM AÇO INOX, DIM. 0,80X0,80X0,30M EXCETO MATERIAIS | UND | 1 | 2055.87 | 2055.87 | 0.01319%
19.1.2.12 | comp. 223 | Próprio | RAMAL DE ENTRADA, CABO DE COBRE RÍGIDO, CLASSE 2, ISOLAMENTO EPR 12/20KV, 105º, 4X50MM2 | UND | 144 | 436.43 | 62845.92 | 0.4032%
19.1.2.13 | comp. 309 | Próprio | SOLDA EXOTÉRMICA CONEXÃO CABO-SUPERFÍCIE DE AÇO, BITOLA DO CABO DE 50MM² A 95MM² | UND | 30 | 48.47 | 1454.1 | 0.009328%
19.1.2.14 | comp. 328 | Próprio | TERMINAL PRIMÁRIA DESCONECTÁVEL TIPO T, 630 A, USO INTERNO, FABRICADO EM BORRACHA DE SILICONE CONFORME NORMA EN50180, EN50181 E DIN47636, P/ CABO ATÉ 50 MM2, TENSÃO NOMINAL DE 15/25 KV | UND | 3 | 1676.04 | 5028.12 | 0.03226%
19.2 |  |  | ELÉTRICA - ALIMENTADORES |  |  |  |  | 0%
19.2.1 |  |  | CABOS ALIMENTADORES |  |  |  | 0 | 0%
19.2.1.1 | 92980 | SINAPI | CABO DE COBRE FLEXÍVEL ISOLADO, 10 MM², ANTI-CHAMA 0,6/1,0 KV, PARA DISTRIBUIÇÃO - FORNECIMENTO E INSTALAÇÃO. AF_10/2020 | M | 5476.3 | 10.57 | 57884.491 | 0.3713%
19.2.1.2 | 92982 | SINAPI | CABO DE COBRE FLEXÍVEL ISOLADO, 16 MM², ANTI-CHAMA 0,6/1,0 KV, PARA DISTRIBUIÇÃO - FORNECIMENTO E INSTALAÇÃO. AF_10/2020 | M | 2000 | 16.75 | 33500 | 0.2149%
19.2.1.3 | 101888 | SINAPI | CABO DE COBRE ISOLADO, 25 MM², ANTI-CHAMA 450/750 V, INSTALADO EM ELETROCALHA OU PERFILADO - FORNECIMENTO E INSTALAÇÃO. AF_10/2020 | M | 2239.4 | 24.25 | 54305.45 | 0.3484%
19.2.1.4 | 9968 | ORSE | CABO DE COBRE FLEXÍVEL ISOLADO, SEÇÃO 35MM², 450/ 750V / 70°C | M | 462.6 | 59.4 | 27478.44 | 0.1763%
19.2.1.5 | COMP. 360 | Próprio | CABO DE COBRE ISOLADO, 50 MM², ANTI-CHAMA 450/750 V - FORNECIMENTO E INSTALAÇÃO | M | 134.5 | 48.48 | 6520.56 | 0.04183%
19.2.1.6 | 92990 | SINAPI | CABO DE COBRE FLEXÍVEL ISOLADO, 70 MM², ANTI-CHAMA 0,6/1,0 KV, PARA REDE ENTERRADA DE DISTRIBUIÇÃO DE ENERGIA ELÉTRICA - FORNECIMENTO E INSTALAÇÃO. AF_12/2021 | M | 310 | 77.35 | 23978.5 | 0.1538%
19.2.1.7 | 92992 | SINAPI | CABO DE COBRE FLEXÍVEL ISOLADO, 95 MM², ANTI-CHAMA 0,6/1,0 KV, PARA REDE ENTERRADA DE DISTRIBUIÇÃO DE ENERGIA ELÉTRICA - FORNECIMENTO E INSTALAÇÃO. AF_12/2021 | M | 180 | 99.97 | 17994.6 | 0.1154%
19.2.1.8 | 411 | ORSE | CABO DE COBRE ISOLADO PVC RÍGIDO UNIPOLAR SEÇÃO 150MM2, 0,6- 1KV- 70° | UND | 108.3 | 183.68 | 19892.544 | 0.1276%
19.2.1.9 | 93000 | SINAPI | CABO DE COBRE FLEXÍVEL ISOLADO, 240 MM², ANTI-CHAMA 0,6/1,0 KV, PARA REDE ENTERRADA DE DISTRIBUIÇÃO DE ENERGIA ELÉTRICA - FORNECIMENTO E INSTALAÇÃO. AF_12/2021 | M | 300 | 254.71 | 76413 | 0.4902%
19.3 |  |  | INSTALAÇÕES ELÉTRICAS - QUADROS |  |  |  |  | 0%
19.3.1 | 93653 | SINAPI | DISJUNTOR MONOPOLAR TIPO DIN, CORRENTE NOMINAL DE 10A - FORNECIMENTO E INSTALAÇÃO. AF_10/2020 | UND | 147 | 11.45 | 1683.15 | 0.0108%
19.3.2 | 8634 | ORSE | Disjuntor termomagnetico monopolar 13 A, padrão DIN (linha branca) curva de disparo B, corrente de interrupção 5KA, ref.: Siemens 5 SX1 ou similar. | UND | 136 | 29.98 | 4077.28 | 0.02616%
19.3.3 | 93654 | SINAPI | DISJUNTOR MONOPOLAR TIPO DIN, CORRENTE NOMINAL DE 16A - FORNECIMENTO E INSTALAÇÃO. AF_10/2020 | UND | 21 | 12.16 | 255.36 | 0.001638%
19.3.4 | 93655 | SINAPI | DISJUNTOR MONOPOLAR TIPO DIN, CORRENTE NOMINAL DE 20A - FORNECIMENTO E INSTALAÇÃO. AF_10/2020 | UND | 3 | 13.51 | 40.53 | 0.00026%
19.3.5 | 93656 | SINAPI | DISJUNTOR MONOPOLAR TIPO DIN, CORRENTE NOMINAL DE 25A - FORNECIMENTO E INSTALAÇÃO. AF_10/2020 | UND | 9 | 13.51 | 121.59 | 0.00078%
19.3.6 | 93657 | SINAPI | DISJUNTOR MONOPOLAR TIPO DIN, CORRENTE NOMINAL DE 32A - FORNECIMENTO E INSTALAÇÃO. AF_10/2020 | UND | 27 | 15.17 | 409.59 | 0.002628%
19.3.7 | 93658 | SINAPI | DISJUNTOR MONOPOLAR TIPO DIN, CORRENTE NOMINAL DE 40A - FORNECIMENTO E INSTALAÇÃO. AF_10/2020 | UND | 1 | 21.9 | 21.9 | 0.0001405%
19.3.8 | 93667 | SINAPI | DISJUNTOR TRIPOLAR TIPO DIN, CORRENTE NOMINAL DE 10A - FORNECIMENTO E INSTALAÇÃO. AF_10/2020 | UND | 36 | 68.54 | 2467.44 | 0.01583%
19.3.9 | 101893 | SINAPI | DISJUNTOR TRIPOLAR TIPO NEMA, CORRENTE NOMINAL DE 10 ATÉ 50A - FORNECIMENTO E INSTALAÇÃO. AF_10/2020 | UND | 7 | 88.92 | 622.44 | 0.003993%
19.3.10 | 93668 | SINAPI | DISJUNTOR TRIPOLAR TIPO DIN, CORRENTE NOMINAL DE 16A - FORNECIMENTO E INSTALAÇÃO. AF_10/2020 | UND | 11 | 70.67 | 777.37 | 0.004987%
19.3.11 | 93669 | SINAPI | DISJUNTOR TRIPOLAR TIPO DIN, CORRENTE NOMINAL DE 20A - FORNECIMENTO E INSTALAÇÃO. AF_10/2020 | UND | 2 | 74.73 | 149.46 | 0.0009588%
19.3.12 | 93670 | SINAPI | DISJUNTOR TRIPOLAR TIPO DIN, CORRENTE NOMINAL DE 25A - FORNECIMENTO E INSTALAÇÃO. AF_10/2020 | UND | 16 | 74.73 | 1195.68 | 0.007671%
19.3.13 | 93671 | SINAPI | DISJUNTOR TRIPOLAR TIPO DIN, CORRENTE NOMINAL DE 32A - FORNECIMENTO E INSTALAÇÃO. AF_10/2020 | UND | 18 | 79.71 | 1434.78 | 0.009204%
19.3.14 | 93672 | SINAPI | DISJUNTOR TRIPOLAR TIPO DIN, CORRENTE NOMINAL DE 40A - FORNECIMENTO E INSTALAÇÃO. AF_10/2020 | UND | 47 | 87.63 | 4118.61 | 0.02642%
19.3.15 | 93673 | SINAPI | DISJUNTOR TRIPOLAR TIPO DIN, CORRENTE NOMINAL DE 50A - FORNECIMENTO E INSTALAÇÃO. AF_10/2020 | UND | 7 | 97.77 | 684.39 | 0.004391%
19.3.16 | 452 | ORSE | Disjuntor termomagnetico tripolar 63 A, padrão DIN (Europeu - linha branca),curva C | UND | 6 | 128.12 | 768.72 | 0.004931%
19.3.17 | 8003 | ORSE | Disjuntor termomagnetico tripolar 70 A, padrão DIN (Europeu - linha branca),curva C, 5KA | UND | 21 | 159.71 | 3353.91 | 0.02152%
19.3.18 | 101895 | SINAPI | DISJUNTOR TERMOMAGNÉTICO TRIPOLAR , CORRENTE NOMINAL DE 125A - FORNECIMENTO E INSTALAÇÃO. AF_10/2020 | UND | 3 | 416.38 | 1249.14 | 0.008013%
19.3.19 | 9034 | ORSE | Disjuntor termomagnético tripolar 150 A com caixa moldada 10 kA | UND | 2 | 560 | 1120 | 0.007185%
19.3.20 | 9067 | ORSE | Disjuntor termomagnético tripolar 200 A com caixa moldada 10 kA | UND | 4 | 588 | 2352 | 0.01509%
19.3.21 | 11382 | ORSE | Disjuntor termomagnético tripolar 600 A com caixa moldada 10 kA | UND | 2 | 1950.62 | 3901.24 | 0.02503%
19.3.22 | COMP. 363 | Próprio | Disjuntor tripolar 1400 A com caixa moldada | UND | 1 | 22050.55 | 22050.55 | 0.1415%
19.3.23 | 8894 | ORSE | Dispositivo de proteção contra surto de tensão DPS 40kA - 175v | UND | 42 | 71.88 | 3018.96 | 0.01937%
19.3.24 | COMP. 364 | Próprio | DISPOSITIVO DE PROTEÇÃO CONTRA SURTOS - DPS - 175V - 80 KA | UND | 1 | 329.39 | 329.39 | 0.002113%
19.3.25 | COMP. 336 | Próprio | Painel em chapa de aço, com proteção mínima IP 54, 1800x800x600mm, metálico, com barramento, fechadura de abertura rápida e espelho frontal. | M2 | 3 | 2658.02 | 7974.06 | 0.05116%
19.3.26 | 3836 | ORSE | CAIXA EM CHAPA METÁLICA GALVANIZADA 60 X 50 X 20CM, PARA QUADRO DE COMANDO | UND | 3 | 442.68 | 1328.04 | 0.00852%
19.3.27 | 101878 | SINAPI | QUADRO DE DISTRIBUIÇÃO DE ENERGIA EM CHAPA DE AÇO GALVANIZADO, DE SOBREPOR, COM BARRAMENTO TRIFÁSICO, PARA 18 DISJUNTORES DIN 100A - FORNECIMENTO E INSTALAÇÃO. AF_10/2020 | UND | 11 | 518.77 | 5706.47 | 0.03661%
19.3.28 | 101881 | SINAPI | QUADRO DE DISTRIBUIÇÃO DE ENERGIA EM CHAPA DE AÇO GALVANIZADO, DE EMBUTIR, COM BARRAMENTO TRIFÁSICO, PARA 40 DISJUNTORES DIN 100A - FORNECIMENTO E INSTALAÇÃO. AF_10/2020 | UND | 5 | 876.74 | 4383.7 | 0.02812%
19.3.29 | 00003222 | Próprio | Quadros de sobrepor, metálico, 380V, 60A, trifásico, barras neutros e terra, fechadura de abertura rápida, espelho interno (09.05.047/FDE) frontal, IP54 | UND | 17 | 575.12 | 9777.04 | 0.06272%
19.4 |  |  | ELETRODUTOS E CALHAS |  |  |  |  | 0%
19.4.1 | 10850 | ORSE | Acoplamento para eletrocalha metálica 38 x 38mm | UND | 202 | 17.52 | 3539.04 | 0.0227%
19.4.2 | COMP. 337 | Próprio | Curva de inversão 150 x 100 mm para eletrocalha metálica (ref.: mopa ou similar) | UND | 9 | 51.16 | 460.44 | 0.002954%
19.4.3 | 93018 | SINAPI | CURVA 90 GRAUS PARA ELETRODUTO, PVC, ROSCÁVEL, DN 50 MM (1 1/2"), PARA REDE ENTERRADA DE DISTRIBUIÇÃO DE ENERGIA ELÉTRICA - FORNECIMENTO E INSTALAÇÃO. AF_12/2021 | UND | 10 | 24.36 | 243.6 | 0.001563%
19.4.4 | 91917 | SINAPI | CURVA 90 GRAUS PARA ELETRODUTO, PVC, ROSCÁVEL, DN 32 MM (1"), PARA CIRCUITOS TERMINAIS, INSTALADA EM PAREDE - FORNECIMENTO E INSTALAÇÃO. AF_03/2023 | UND | 253 | 22.48 | 5687.44 | 0.03649%
19.4.5 | 91920 | SINAPI | CURVA 90 GRAUS PARA ELETRODUTO, PVC, ROSCÁVEL, DN 40 MM (1 1/4"), PARA CIRCUITOS TERMINAIS, INSTALADA EM PAREDE - FORNECIMENTO E INSTALAÇÃO. AF_03/2023 | UND | 30 | 25.09 | 752.7 | 0.004829%
19.4.6 | 91890 | SINAPI | CURVA 90 GRAUS PARA ELETRODUTO, PVC, ROSCÁVEL, DN 25 MM (3/4"), PARA CIRCUITOS TERMINAIS, INSTALADA EM FORRO - FORNECIMENTO E INSTALAÇÃO. AF_03/2023 | UND | 220 | 14.24 | 3132.8 | 0.0201%
19.4.7 | 93026 | SINAPI | CURVA 90 GRAUS PARA ELETRODUTO, PVC, ROSCÁVEL, DN 110 MM (4"), PARA REDE ENTERRADA DE DISTRIBUIÇÃO DE ENERGIA ELÉTRICA - FORNECIMENTO E INSTALAÇÃO. AF_12/2021 | UND | 30 | 79.49 | 2384.7 | 0.0153%
19.4.8 | 8308 | ORSE | Tê horizontal 150 x 100mm para eletrocalha metálica (ref. Mopa ou similar) | UND | 9 | 97 | 873 | 0.0056%
19.4.9 | 8684 | ORSE | Fornecimento e instalação de eletrocalha perfurada 100 x 100 x 3000 mm (ref. mopa ou similar) | UND | 852 | 116.35 | 99130.2 | 0.6359%
19.4.10 | 8730 | ORSE | Fornecimento e instalação de eletrocalha perfurada 150 x 100 x 3000 mm (ref. mopa ou similar) | UND | 18 | 116.08 | 2089.44 | 0.0134%
19.4.11 | 93008 | SINAPI | ELETRODUTO RÍGIDO ROSCÁVEL, PVC, DN 50 MM (1 1/2"), PARA REDE ENTERRADA DE DISTRIBUIÇÃO DE ENERGIA ELÉTRICA - FORNECIMENTO E INSTALAÇÃO. AF_12/2021 | M | 30 | 17.66 | 529.8 | 0.003399%
19.4.12 | 91873 | SINAPI | ELETRODUTO RÍGIDO ROSCÁVEL, PVC, DN 40 MM (1 1/4"), PARA CIRCUITOS TERMINAIS, INSTALADO EM PAREDE - FORNECIMENTO E INSTALAÇÃO. AF_03/2023 | M | 173 | 21.96 | 3799.08 | 0.02437%
19.4.13 | 91872 | SINAPI | ELETRODUTO RÍGIDO ROSCÁVEL, PVC, DN 32 MM (1"), PARA CIRCUITOS TERMINAIS, INSTALADO EM PAREDE - FORNECIMENTO E INSTALAÇÃO. AF_03/2023 | M | 1106 | 18.34 | 20284.04 | 0.1301%
19.4.14 | 93012 | SINAPI | ELETRODUTO RÍGIDO ROSCÁVEL, PVC, DN 110 MM (4"), PARA REDE ENTERRADA DE DISTRIBUIÇÃO DE ENERGIA ELÉTRICA - FORNECIMENTO E INSTALAÇÃO. AF_12/2021 | M | 60 | 65.26 | 3915.6 | 0.02512%
19.4.15 | 91871 | SINAPI | ELETRODUTO RÍGIDO ROSCÁVEL, PVC, DN 25 MM (3/4"), PARA CIRCUITOS TERMINAIS, INSTALADO EM PAREDE - FORNECIMENTO E INSTALAÇÃO. AF_03/2023 | M | 2759 | 14.64 | 40391.76 | 0.2591%
19.4.16 | 97670 | SINAPI | ELETRODUTO FLEXÍVEL CORRUGADO, PEAD, DN 100 (4"), PARA REDE ENTERRADA DE DISTRIBUIÇÃO DE ENERGIA ELÉTRICA - FORNECIMENTO E INSTALAÇÃO. AF_12/2021 | M | 360 | 24.92 | 8971.2 | 0.05755%
19.4.17 | 12479 | ORSE | Redução concêntrica 150 x 150/100 x 100mm, lisa, galvanizada à fogo, para eletrocalha metálica (ref. mopa ou similar) | UND | 18 | 121.54 | 2187.72 | 0.01403%
19.4.18 | 12471 | ORSE | Tampa de encaixe 100 X 3000 mm, galvanizada à fogo, para eletrocalha metálica(ref.: mopa ou similar) | UND | 18 | 95.6 | 1720.8 | 0.01104%
19.5 |  |  | ELÉTRICAS - CABOS FLEXÍVEIS |  |  |  |  | 0%
19.5.1 | 91926 | SINAPI | CABO DE COBRE FLEXÍVEL ISOLADO, 2,5 MM², ANTI-CHAMA 450/750 V, PARA CIRCUITOS TERMINAIS - FORNECIMENTO E INSTALAÇÃO. AF_03/2023 | M | 31175.4 | 4.46 | 139042.284 | 0.892%
19.5.2 | 91928 | SINAPI | CABO DE COBRE FLEXÍVEL ISOLADO, 4 MM², ANTI-CHAMA 450/750 V, PARA CIRCUITOS TERMINAIS - FORNECIMENTO E INSTALAÇÃO. AF_03/2023 | M | 14165.5 | 6.88 | 97458.64 | 0.6252%
19.5.3 | 91930 | SINAPI | CABO DE COBRE FLEXÍVEL ISOLADO, 6 MM², ANTI-CHAMA 450/750 V, PARA CIRCUITOS TERMINAIS - FORNECIMENTO E INSTALAÇÃO. AF_03/2023 | M | 1000 | 9.59 | 9590 | 0.06152%
19.6 |  |  | ELÉTRICA - LUMINÁRIA E TOMADAS |  |  |  |  | 0%
19.6.1 | COMP. 338 | Próprio | LUMINÁRIA ARANDELA DE SOBREPOR, COM 1 LÂMPADA LED DE 15 W - FORNECIMENTO E INSTALAÇÃO. AF_09/2024 | UND | 34 | 103.71 | 3526.14 | 0.02262%
19.6.2 | 95802 | SINAPI | CONDULETE DE ALUMÍNIO, TIPO X, PARA ELETRODUTO DE AÇO GALVANIZADO DN 25 MM (1''), APARENTE - FORNECIMENTO E INSTALAÇÃO. AF_10/2022 | UND | 246 | 57.09 | 14044.14 | 0.0901%
19.6.3 | 10909 | ORSE | Fornecimento e instalação de tampa cega p/condulete caixa 4" x 2" | UND | 738 | 7.48 | 5520.24 | 0.03541%
19.6.4 | COMP. 339 | Próprio | ADAPTADOR CONDULETE EM PVC, 1'', CINZA, APARENTE - FORNECIMENTO E INSTALAÇÃO | UND | 492 | 6.39 | 3143.88 | 0.02017%
19.6.5 | 8996 | ORSE | Condulete em pvc rigido, p/eletroduto d=1/2" e 3/4" , sem tampa (modelos: C,E,LB,LL,LR), Tigre ou similar - Rev. 01 | UND | 2152 | 26.91 | 57910.32 | 0.3715%
19.6.6 | 10909 | ORSE | Fornecimento e instalação de tampa cega p/condulete caixa 4" x 2" | UND | 6456 | 7.48 | 48290.88 | 0.3098%
19.6.7 | COMP. 340 | Próprio | ADAPTADOR CONDULETE DE PVC - ADAPTADOR DE SAÍDA 3/4" | UND | 4304 | 3.8 | 16355.2 | 0.1049%
19.6.8 | 91978 | SINAPI | INTERRUPTOR INTERMEDIÁRIO (1 MÓDULO), 10A/250V, SEM SUPORTE E SEM PLACA - FORNECIMENTO E INSTALAÇÃO. AF_03/2023 | UND | 186 | 35.87 | 6671.82 | 0.0428%
19.6.9 | 11867 | ORSE | Luminária de emergência, de sobrepor, tipo bloco autônomo, com autonomia de 1h, modelo LLE-LLEDDF, da KBR ou si | UND | 103 | 178.21 | 18355.63 | 0.1178%
19.6.10 | UFBA/90218 | Próprio | LUMINÁRIA COMERCIAL, EMBUTIR SEM ALETA, TUBO LED T8 2000LM, 2X9W/127V, FM 625X625MM | UND | 91 | 202.16 | 18396.56 | 0.118%
19.6.11 | UFBA/90217 | Próprio | LUMINÁRIA COMERCIAL, EMBUTIR COM ALETA, TUBO LED T8 2000LM, 2X9W/127V, FM 625X625MM | UND | 100 | 255.88 | 25588 | 0.1642%
19.6.12 | UFBA/90202 | Próprio | LUMINÁRIA COMERCIAL, EMBUTIR COM ALETAS, TUBO LED T8 4000LM, 2X18W/127V, FM 1250X625MM | UND | 400 | 219.95 | 87980 | 0.5644%
19.6.13 | UFBA/90203 | Próprio | LUMINÁRIA COMERCIAL SEM ALETAS C/ REFLETOR EM ALUMÍNIO ALTO RENDIMENTO DE EMBUTIR PARA LÂMPADA LED T8 2X18W 20W ¦ 4000lm, 1250x625mm | UND | 100 | 229.86 | 22986 | 0.1475%
19.6.14 | UFBA/90210 | Próprio | LUMINÁRIA COMERCIAL, SOBREPOR COM ALETA, TUBO LED T8 4000LM, 2X18W/127V, FM 1250X625MM | UND | 150 | 327.66 | 49149 | 0.3153%
19.6.15 | UFBA/90219 | Próprio | LUMINÁRIA COMERCIAL, SOBREPOR SEM ALETA, TUBO LED T8 2000LM, 2X9W/127V, FM 625X625MM | UND | 6 | 207.04 | 1242.24 | 0.007969%
19.6.16 | COMP. 2704 | Próprio | CONDULETE COM TOMADA 2P+T 10A, 250V, SOBREPOR, 4" X 2" (CAIXA + MODULO) | UND | 1220 | 23.71 | 28926.2 | 0.1856%
19.6.17 | COMP. 349 | Próprio | CONDULETE COM TOMADA 2P+T 20A, 250V, SOBREPOR, 4" X 2" (CAIXA + MODULO) | UND | 320 | 26.87 | 8598.4 | 0.05516%
19.6.18 | 9422 | ORSE | Tomada embutir 3p+T, tipo industrial, 32A, 220/240 ref:N-4249, cor azul, marca Steck ou similar | UND | 10 | 63.2 | 632 | 0.004054%
19.6.19 | 00003227 | Próprio | Tomada 2P+T, sobrepor, pinos redondos, 40A/250V, industrial, tipo steck (REF.:9422/ORSE) | UND | 10 | 311.15 | 3111.5 | 0.01996%
20 |  |  | CABEAMENTO ESTRUTURADO E TELEFONIA |  |  |  | 489137.82 | 3.138%
20.1 |  |  | CABOS |  |  |  |  | 0%
20.1.1 | 7138 | ORSE | FORNECIMENTO E LANÇAMENTO DE CABO UTP 4 PARES CAT 6 | M | 19300 | 14.93 | 288149 | 1.849%
20.1.2 | 00003137 | Próprio | CABO ÓPTICO MULTIMODO, 6 FIBRAS, 50/125 ΜM - USO INTERNO/EXTERNO (39.27.030/CPOS ) | M | 320 | 23.16 | 7411.2 | 0.04754%
20.2 |  |  | ELETRODUTOS E CONEXÕES |  |  |  |  | 0%
20.2.1 | 91871 | SINAPI | ELETRODUTO RÍGIDO ROSCÁVEL, PVC, DN 25 MM (3/4"), PARA CIRCUITOS TERMINAIS, INSTALADO EM PAREDE - FORNECIMENTO E INSTALAÇÃO. AF_03/2023 | M | 126 | 14.64 | 1844.64 | 0.01183%
20.2.2 | 91868 | SINAPI | ELETRODUTO RÍGIDO ROSCÁVEL, PVC, DN 32 MM (1"), PARA CIRCUITOS TERMINAIS, INSTALADO EM LAJE - FORNECIMENTO E INSTALAÇÃO. AF_03/2023 | M | 800 | 13.65 | 10920 | 0.07005%
20.2.3 | 91865 | SINAPI | ELETRODUTO RÍGIDO ROSCÁVEL, PVC, DN 40 MM (1 1/4"), PARA CIRCUITOS TERMINAIS, INSTALADO EM FORRO - FORNECIMENTO E INSTALAÇÃO. AF_03/2023 | M | 81 | 18.71 | 1515.51 | 0.009722%
20.2.4 | 93009 | SINAPI | ELETRODUTO RÍGIDO ROSCÁVEL, PVC, DN 60 MM (2"), PARA REDE ENTERRADA DE DISTRIBUIÇÃO DE ENERGIA ELÉTRICA - FORNECIMENTO E INSTALAÇÃO. AF_12/2021 | M | 21 | 25.77 | 541.17 | 0.003472%
20.2.5 | 91884 | SINAPI | LUVA PARA ELETRODUTO, PVC, ROSCÁVEL, DN 25 MM (3/4"), PARA CIRCUITOS TERMINAIS, INSTALADA EM PAREDE - FORNECIMENTO E INSTALAÇÃO. AF_03/2023 | UND | 130 | 12.31 | 1600.3 | 0.01027%
20.2.6 | 91885 | SINAPI | LUVA PARA ELETRODUTO, PVC, ROSCÁVEL, DN 32 MM (1"), PARA CIRCUITOS TERMINAIS, INSTALADA EM PAREDE - FORNECIMENTO E INSTALAÇÃO. AF_03/2023 | UND | 6 | 14 | 84 | 0.0005389%
20.2.7 | 91886 | SINAPI | LUVA PARA ELETRODUTO, PVC, ROSCÁVEL, DN 40 MM (1 1/4"), PARA CIRCUITOS TERMINAIS, INSTALADA EM PAREDE - FORNECIMENTO E INSTALAÇÃO. AF_03/2023 | UND | 87 | 16.26 | 1414.62 | 0.009075%
20.2.8 | 93014 | SINAPI | LUVA PARA ELETRODUTO, PVC, ROSCÁVEL, DN 60 MM (2"), PARA REDE ENTERRADA DE DISTRIBUIÇÃO DE ENERGIA ELÉTRICA - FORNECIMENTO E INSTALAÇÃO. AF_12/2021 | UND | 20 | 19.38 | 387.6 | 0.002487%
20.2.9 | 91914 | SINAPI | CURVA 90 GRAUS PARA ELETRODUTO, PVC, ROSCÁVEL, DN 25 MM (3/4"), PARA CIRCUITOS TERMINAIS, INSTALADA EM PAREDE - FORNECIMENTO E INSTALAÇÃO. AF_03/2023 | UND | 65 | 19.32 | 1255.8 | 0.008056%
20.2.10 | 91917 | SINAPI | CURVA 90 GRAUS PARA ELETRODUTO, PVC, ROSCÁVEL, DN 32 MM (1"), PARA CIRCUITOS TERMINAIS, INSTALADA EM PAREDE - FORNECIMENTO E INSTALAÇÃO. AF_03/2023 | UND | 35 | 22.48 | 786.8 | 0.005047%
20.2.11 | 91920 | SINAPI | CURVA 90 GRAUS PARA ELETRODUTO, PVC, ROSCÁVEL, DN 40 MM (1 1/4"), PARA CIRCUITOS TERMINAIS, INSTALADA EM PAREDE - FORNECIMENTO E INSTALAÇÃO. AF_03/2023 | UND | 55 | 25.09 | 1379.95 | 0.008853%
20.2.12 | 93020 | SINAPI | CURVA 90 GRAUS PARA ELETRODUTO, PVC, ROSCÁVEL, DN 60 MM (2"), PARA REDE ENTERRADA DE DISTRIBUIÇÃO DE ENERGIA ELÉTRICA - FORNECIMENTO E INSTALAÇÃO. AF_12/2021 | UND | 9 | 30.45 | 274.05 | 0.001758%
20.2.13 | 91179 | SINAPI | FIXAÇÃO DE TUBOS HORIZONTAIS DE PVC ÁGUA/PVC ESGOTO/PVC PLUVIAL/CPVC/PPR/COBRE OU AÇO, DIÂMETROS MENORES OU IGUAIS A 40 MM, COM ABRAÇADEIRA METÁLICA RÍGIDA TIPO D COM PARAFUSO DE FIXAÇÃO 1 1/4", FIXADA DIRETAMENTE NA LAJE OU PAREDE. AF_09/2023 | M | 324 | 18.18 | 5890.32 | 0.03779%
20.2.14 | 91180 | SINAPI | FIXAÇÃO DE TUBOS HORIZONTAIS DE PVC ÁGUA/PVC ESGOTO/PVC PLUVIAL/CPVC/PPR/COBRE OU AÇO, DIÂMETROS MAIORES QUE 40 MM E MENORES OU IGUAIS A 75 MM, COM ABRAÇADEIRA TIPO D COM PARAFUSO DE FIXAÇÃO 2 1/2", FIXADA DIRETAMENTE NA LAJE OU PAREDE. AF_09/2023 | M | 270 | 24.34 | 6571.8 | 0.04216%
20.3 |  |  | CONDULETES |  |  |  |  | 0%
20.3.1 | 8996 | ORSE | Condulete em pvc rigido, p/eletroduto d=1/2" e 3/4" , sem tampa (modelos: C,E,LB,LL,LR), Tigre ou similar - Rev. 01 | UND | 260 | 26.91 | 6996.6 | 0.04488%
20.3.2 | comp. 225 | Próprio | Conector Box para Condulete em pvc multiplo de ø3/4" | UND | 520 | 18.11 | 9417.2 | 0.06041%
20.3.3 | 8997 | ORSE | Condulete em pvc rigido, p/eletroduto d=1", sem tampa (modelos: C,E,LB,LL,LR), Tigre ou similar | UND | 20 | 31.39 | 627.8 | 0.004027%
20.3.4 | comp. 224 | Próprio | Conector Box para Condulete em pvc multiplo de ø1" | UND | 25 | 19.73 | 493.25 | 0.003164%
20.3.5 | comp. 226 | Próprio | Conector Box para Condulete em pvc multiplo de ø1.1/4" | UND | 35 | 23.99 | 839.65 | 0.005387%
20.3.6 | 00003143 | Próprio | Conector Box para Condulete em pvc multiplo de ø1.1/4" (REF. seinfra/C3480) | UND | 70 | 13 | 910 | 0.005838%
20.4 |  |  | ELETROCALHA |  |  |  |  | 0%
20.4.1 | 8684 | ORSE | FORNECIMENTO E INSTALAÇÃO DE ELETROCALHA PERFURADA 100 X 100 X 3000 MM (REF. MOPA OU SIMILAR) | UND | 100 | 116.35 | 11635 | 0.07464%
20.4.2 | 8730 | ORSE | FORNECIMENTO E INSTALAÇÃO DE ELETROCALHA PERFURADA 150 X 100 X 3000 MM (REF. MOPA OU SIMILAR) | UND | 30 | 116.08 | 3482.4 | 0.02234%
20.4.3 | 763 | ORSE | FORNECIMENTO E INSTALAÇÃO DE ELETROCALHA PERFURADA 200 X 100 X 3000 MM (REF. MOPA OU SIMILAR) | UND | 24 | 68.7 | 1648.8 | 0.01058%
20.4.4 | 764 | ORSE | FORNECIMENTO E INSTALAÇÃO DE ELETROCALHA PERFURADA 300 X 100 X 3000 MM (REF. MOPA OU SIMILAR) | UND | 6 | 99.13 | 594.78 | 0.003816%
20.4.5 | 12959 | ORSE | Curva horizontal 200 x 100 mm para eletrocalha metálica, com ângulo 90° (ref.: mopa ou similar) | UND | 3 | 43.1 | 129.3 | 0.0008295%
20.4.6 | 11548 | ORSE | Curva horizontal 150 x 100 mm para eletrocalha metálica, com ângulo 90° (ref.: mopa ou similar) | UND | 4 | 34.65 | 138.6 | 0.0008891%
20.4.7 | 8687 | ORSE | Tê horizontal 100 x 100 mm para eletrocalha metálica (ref. Mopa ou similar) | UND | 5 | 42.6 | 213 | 0.001366%
20.4.8 | 8308 | ORSE | Tê horizontal 150 x 100mm para eletrocalha metálica (ref. Mopa ou similar) | UND | 5 | 97 | 485 | 0.003111%
20.4.9 | 11292 | ORSE | Tê horizontal 200 x 100 mm para eletrocalha metálica (ref.: mopa ou similar) | UND | 5 | 92.5 | 462.5 | 0.002967%
20.4.10 | 8782 | ORSE | Tê horizontal 300 x 100 mm para eletrocalha metálica (ref. Mopa ou similar) | UND | 3 | 71.65 | 214.95 | 0.001379%
20.4.11 | comp. 227 | Próprio | Redução para eletrocalha de "U" 150x100mm para "U" 100x100mm | UND | 8 | 46.58 | 372.64 | 0.002391%
20.4.12 | 00003147 | Próprio | Redução para eletrocalha de "U" 200x100mm para "U" 150x100mm (150844/IOPES) | UND | 6 | 65.21 | 391.26 | 0.00251%
20.4.13 | 00003148 | Próprio | Redução para eletrocalha de "U" 300x100mm para "U" 150x100mm (150844/IOPES) | UND | 3 | 65.21 | 195.63 | 0.001255%
20.4.14 | comp. 228 | Próprio | REDUCAO PARA ELETROCALHA 300X100 PARA 200X100 | UND | 2 | 60.61 | 121.22 | 0.0007777%
20.4.15 | 00003149 | Próprio | Redução para eletrocalha de "U" 200x100mm para "U" 100x100mm (REF.:063155/SBC) | UND | 2 | 59.2 | 118.4 | 0.0007596%
20.4.16 | 7384 | ORSE | Fixação de eletrocalhas com vergalhão (Tirante) com rosca total ø 1/4"x1000mm(marvitec ref. 1431 ou similar) | M | 366 | 30.08 | 11009.28 | 0.07063%
20.4.17 | 12500 | ORSE | Cantoneira "ZZ" para fixação de perfilado, ref. Mopa ou similar | UND | 366 | 9.46 | 3462.36 | 0.02221%
20.4.18 | 00003145 | Próprio | Chumbador URX 3/8" | UND | 732 | 15.22 | 11141.04 | 0.07147%
20.4.19 | 00003146 | Próprio | COLOCAÇÃO DE TAMPA EM CONDULETE, TOMADA RJ-45 (REF.:98308/SINAPI) | UND | 247 | 36.88 | 9109.36 | 0.05844%
20.4.20 | 91944 | SINAPI | CAIXA RETANGULAR 4" X 4" BAIXA (0,30 M DO PISO), PVC, INSTALADA EM PAREDE - FORNECIMENTO E INSTALAÇÃO. AF_03/2023 | UND | 8 | 14.76 | 118.08 | 0.0007575%
20.4.21 | 8895 | ORSE | Caixa de passagem pvc tipo aquatic 30x30x10cm | UND | 2 | 97.32 | 194.64 | 0.001249%
20.5 |  |  | EQUIPAMENTOS
20.5.1 | 079444 | SBC | ORGANIZADOR HORIZONTAL DE CABOS 1 U | UND | 10 | 43.02 | 430.2
20.5.2 | 059229 | SBC | BASTIDOR PARA 30 PARES | UND | 5 | 164.71 | 823.55
20.5.4 | 11417 | ORSE | BANDEJA PARA RACK 19, DESLIZANTE, PERFURADA, 400MM DE PROFUNDIDADE | UND | 10 | 349.53 | 3495.3
20.5.5 | 059427 | SBC | BLOCO 110 IDC 50 PARES | UND | 5 | 275.78 | 1378.9
20.5.7 | COMP. 375 | Próprio | CAIXA DE PASSAGEM METALICA DE SOBREPOR 30x30x10cm - Ref. SBC (059099) | UND | 10 | 119.66 | 1196.6
20.5.8 | 11415 | ORSE | CAIXA DE PASSAGEM EM ALUMÍNIO PARA PISO 4 X 2 - FORNECIMENTO E ASSENTAMENTO | UND | 30 | 31.48 | 944.4
20.5.9 | 10793 | ORSE | CAIXA DE PASSAGEM PVC, 4 X 2, EMBUTIR, P/ELETRODUTO - REV 01 | UND | 90 | 20.69 | 1862.1
20.5.10 | 104403 | SINAPI | CONDULETE DE PVC, TIPO C, PARA ELETRODUTO DE PVC SOLDÁVEL DN 32 MM (1 | UND | 50 | 32.15 | 1607.5
20.5.11 | COMP. 387 | Próprio | FORNECIMENTO E INSTALAÇÃO DE CONECTOR RJ 45 MACHO CAT 6 - REF. ORSE (11242) | UND | 40 | 110.7 | 4428
20.5.12 | COMP. 388 | Próprio | DISTRIBUIDOR INTERNO ÓPTICO, 6 FIBRAS - D.I.O ( REF. ORSE /11307) | UND | 10 | 190.43 | 1904.3
20.5.13 | COMP. 353 | Próprio | PÉ NIVELADOR COM BASE Ø 40MM ALTURA 13MM | UND | 24 | 8.78 | 210.72
20.5.14 | COMP. 355 | Próprio | RACK ABERTO 12U X 570MM PARA SERVIDOR - FORNECIMENTO E INSTALAÇÃO | UND | 5 | 643.16 | 3215.8
20.5.15 | COMP. 356 | Próprio | RACK ABERTO 16U X 570MM PARA SERVIDOR - FORNECIMENTO E INSTALAÇÃO | UND | 5 | 700.64 | 3503.2
20.5.16 | COMP. 357 | Próprio | RACK ABERTO 20U X 570MM PARA SERVIDOR - FORNECIMENTO E INSTALAÇÃO | UND | 5 | 755.56 | 3777.8
20.5.17 | COMP. 358 | Próprio | GUIA DE CABOS FECHADO, PADRAO 19"" , 1U. | UND | 25 | 22.95 | 573.75
20.5.18 | COMP. 359 | Próprio | GUIA DE CABOS VERTICAL, PADRAO 19"" , 1U. | UND | 25 | 33.76 | 844
20.5.19 | 059448 | SBC | GUIA DE CABOS PADRAO 19"" | UND | 10 | 35.19 | 351.9
20.5.20 | 98302 | SINAPI | PATCH PANEL 24 PORTAS, CATEGORIA 6 - FORNECIMENTO E INSTALAÇÃO. AF_11/2019 | UND | 30 | 1252.77 | 37583.1
20.5.21 | COMP. 371 | Próprio | TOMADA DUPLA, DE SOBREPOR, TIPO RJ-45, CATEGORIA 6, INSTALADA EM CONDULETE - ref. ORSE (10336) | UND | 85 | 107.03 | 9097.55
20.5.22 | COMP. 390 | Próprio | TOMADA SIMPLES, DE SOBREPOR, TIPO RJ-45, CATEGORIA 6, INSTALADA EM CONDULETE - ref. ORSE (10336) | UND | 15 | 56.41 | 846.15
20.5.23 | 11042 | ORSE | RÉGUA (FILTRO DE LINHA) COM 6 TOMADAS 2P+T | UND | 10 | 29 | 290
20.5.24 | 6766 | ORSE | RÉGUA (FILTRO DE LINHA) COM 8 TOMADAS 2P+T | UND | 10 | 21.15 | 211.5
20.5.25 | COMP. 377 | Próprio | KIT VENTILAÇÃO COMPOSTO POR 2 VENTILADORES BI-VOLTS, INCLUSIVE FIXAÇÃO EM RACK 19 - REF. IOPES (160835) | UND | 10 | 276.2 | 2762
20.5.26 | 9894 | ORSE | CONECTOR MODULAR RJ-45 COM CAIXA DE SOBREPOR, FORNECIMENTO | UND | 250 | 13 | 3250
21 |  |  | CFTV |  |  |  | 142009.8 | 0.911%
21.1 |  |  | CABOS |  |  |  |  | 0%
21.1.1 | 7138 | ORSE | Fornecimento e lançamento de cabo utp 4 pares cat 6 | M | 6252 | 14.93 | 93342.36 | 0.5988%
21.2 |  |  | ELETRODUTOS E CONEXÕES |  |  |  | 0 | 0%
21.2.1 | 91871 | SINAPI | ELETRODUTO RÍGIDO ROSCÁVEL, PVC, DN 25 MM (3/4"), PARA CIRCUITOS TERMINAIS, INSTALADO EM PAREDE - FORNECIMENTO E INSTALAÇÃO. AF_03/2023 | M | 59 | 14.64 | 863.76 | 0.005541%
21.2.2 | 93009 | SINAPI | ELETRODUTO RÍGIDO ROSCÁVEL, PVC, DN 60 MM (2"), PARA REDE ENTERRADA DE DISTRIBUIÇÃO DE ENERGIA ELÉTRICA - FORNECIMENTO E INSTALAÇÃO. AF_12/2021 | M | 11 | 25.77 | 283.47 | 0.001819%
21.2.3 | 91884 | SINAPI | LUVA PARA ELETRODUTO, PVC, ROSCÁVEL, DN 25 MM (3/4"), PARA CIRCUITOS TERMINAIS, INSTALADA EM PAREDE - FORNECIMENTO E INSTALAÇÃO. AF_03/2023 | UND | 70 | 12.31 | 861.7 | 0.005528%
21.2.4 | 93014 | SINAPI | LUVA PARA ELETRODUTO, PVC, ROSCÁVEL, DN 60 MM (2"), PARA REDE ENTERRADA DE DISTRIBUIÇÃO DE ENERGIA ELÉTRICA - FORNECIMENTO E INSTALAÇÃO. AF_12/2021 | UND | 13 | 19.38 | 251.94 | 0.001616%
21.2.5 | 91914 | SINAPI | CURVA 90 GRAUS PARA ELETRODUTO, PVC, ROSCÁVEL, DN 25 MM (3/4"), PARA CIRCUITOS TERMINAIS, INSTALADA EM PAREDE - FORNECIMENTO E INSTALAÇÃO. AF_03/2023 | UND | 31 | 19.32 | 598.92 | 0.003842%
21.2.6 | 91920 | SINAPI | CURVA 90 GRAUS PARA ELETRODUTO, PVC, ROSCÁVEL, DN 40 MM (1 1/4"), PARA CIRCUITOS TERMINAIS, INSTALADA EM PAREDE - FORNECIMENTO E INSTALAÇÃO. AF_03/2023 | UND | 6 | 25.09 | 150.54 | 0.0009657%
21.2.7 | 91179 | SINAPI | FIXAÇÃO DE TUBOS HORIZONTAIS DE PVC ÁGUA/PVC ESGOTO/PVC PLUVIAL/CPVC/PPR/COBRE OU AÇO, DIÂMETROS MENORES OU IGUAIS A 40 MM, COM ABRAÇADEIRA METÁLICA RÍGIDA TIPO D COM PARAFUSO DE FIXAÇÃO 1 1/4", FIXADA DIRETAMENTE NA LAJE OU PAREDE. AF_09/2023 | M | 178 | 18.18 | 3236.04 | 0.02076%
21.2.8 | 11819 | ORSE | Abraçadeira metálica tipo "D" de 2" | UND | 33 | 9.24 | 304.92 | 0.001956%
21.3 |  |  | CAMÊRAS |  |  |  | 0 | 0%
21.3.1 | UFBA/90209 | Próprio | Câmera de vídeo digital, bullet PoE, full hd 1080P, com infravermelho e alcance de 30m, IP67, hikvision ou similar. Exclusive ponto de lógica e ponto de energia | UND | 47 | 289.56 | 13609.32 | 0.08731%
21.3.2 | UFBA/90204 | Próprio | CÂMERA DE CFTV, EXTERNA, COM LENTES VARIFOCAIS HD- 2.8 A12MM – INFRAVERMELHO IDR 50 | UND | 10 | 2481.11 | 24811.1 | 0.1592%
21.4 |  |  | CAIXAS |  |  |  | 0 | 0%
21.4.1 | 8895 | ORSE | CAIXA DE PASSAGEM PVC TIPO AQUATIC 30X30X10CM | UND | 1 | 97.32 | 97.32 | 0.0006243%
21.5 |  |  | CONDULETES |  |  |  | 0 | 0%
21.5.1 | 8996 | ORSE | Condulete em pvc rigido, p/eletroduto d=1/2" e 3/4" , sem tampa (modelos: C,E,LB,LL,LR), Tigre ou similar - Rev. 01 | UND | 57 | 26.91 | 1533.87 | 0.00984%
21.5.2 | comp. 225 | Próprio | Conector Box para Condulete em pvc multiplo de ø3/4" | UND | 114 | 18.11 | 2064.54 | 0.01324%
22 |  |  | SPDA |  |  |  | 86873.2978 | 0.5573%
22.1 |  |  | SPDA - HASTES DE ATERRAMENTO |  |  |  |  | 0%
22.1.1 | comp. 229 | Próprio | Haste de Terra Copperweld5/8"x2.40m com caixa de inspeção em PVC Ø300x300mm - Tampa com garra em ferro fundido Ø 300mm | UND | 9 | 217.17 | 1954.53 | 0.01254%
22.1.2 | 96985 | SINAPI | HASTE DE ATERRAMENTO, DIÂMETRO 5/8", COM 3 METROS - FORNECIMENTO E INSTALAÇÃO. AF_08/2023 | UND | 22 | 92.02 | 2024.44 | 0.01299%
22.2 |  |  | SPDA - MATERIAIS |  |  |  |  | 0%
22.2.1 | 8795 | ORSE | Terminal aéreo em aço galvanizado 3/8" x 50cm, com fixação horizontal | UND | 118 | 39.66 | 4679.88 | 0.03002%
22.2.2 | 10729 | ORSE | Fixador universal estanhado para cabos 16 a 70mm2 - fornecimento | UND | 284 | 27.93 | 7932.12 | 0.05089%
22.2.3 | 10090 | ORSE | Presilha de latão, L=20mm, para fixação de cabos de cobre, furo d=7mm, para cabos 35mm² a 50mm², ref:TEL-745 ou similar (SPDA) | UND | 120 | 2.52 | 302.4 | 0.00194%
22.2.4 | 00003101 | Próprio | CAIXA DE INSPECAO PVC SUSPENSA PARA ATERRAMENTO.REF.SBC/078031 | UND | 54 | 55.32 | 2987.28 | 0.01916%
22.2.5 | 9048 | ORSE | Conector de medição em bronze c/4 parafusos p/cabos de cobre 16-70mm² ref.TEL-560 (pára-raio) | UND | 22 | 55.98 | 1231.56 | 0.007901%
22.2.6 | 00003102 | Próprio | Caixa de equalização de potenciais para uso interno e externo com cinco (5) terminais para aterramento (BEP), em polipropileno, ref. TEL-902, marca de referência Termotécnica ou equivalente.REF.IOPES/160324 | UND | 2 | 275.21 | 550.42 | 0.003531%
22.2.7 | 10907 | ORSE | Conector cabo-haste em bronze natural para 2 cabos cobre de 16mm² a 70mm² comgrampo "U" e porcas de aço galv.Ref:TEL-583 ou similar - fornecimento e instalação | UND | 40 | 11.11 | 444.4 | 0.002851%
22.2.8 | 12458 | ORSE | Terminal de compressão 2 furos para cabo de 50 mm2 - fornecimento e instalação | UND | 4 | 11.25 | 45 | 0.0002887%
22.2.9 | 89447 | SINAPI | TUBO, PVC, SOLDÁVEL, DE 32MM, INSTALADO EM PRUMADA DE ÁGUA - FORNECIMENTO E INSTALAÇÃO. AF_06/2022 | M | 81 | 9.39 | 760.59 | 0.004879%
22.2.10 | 91173 | SINAPI | FIXAÇÃO DE TUBOS VERTICAIS DE PVC ÁGUA, PVC ESGOTO, PVC ÁGUA PLUVIAL, CPVC, PPR, COBRE OU AÇO, DIÂMETROS MENORES OU IGUAIS A 40 MM, COM ABRAÇADEIRA METÁLICA RÍGIDA TIPO U PERFIL 1 1/4", FIXADA EM PERFILADO EM PAREDE. AF_09/2023_PS | M | 42 | 4.15 | 174.3 | 0.001118%
22.3 |  |  | CABOS DE AÇO |  |  |  |  | 0%
22.3.1 | 8082 | ORSE | CABO DE COBRE NÚ 50 MM2 - FORNECIMENTO E ASSENTAMENTO (2,27M/KG) | KG | 286.31 | 133.34 | 38176.5754 | 0.2449%
22.3.2 | 11768 | ORSE | CABO DE COBRE NÚ 70 MM2 - FORNECIMENTO E ASSENTAMENTO (1,69M/KG) | KG | 201.18 | 123.66 | 24877.9188 | 0.1596%
22.3.3 | 9916 | ORSE | CABO DE COBRE NÚ 95 MM2 - FORNECIMENTO E ASSENTAMENTO (1,193 M/KG) | KG | 9.22 | 79.38 | 731.8836 | 0.004695%
23 |  |  | PCI |  |  |  | 210196.38 | 1.348%
23.1 |  |  | ALARME E DETECÇÃO |  |  |  |  | 0%
23.1.1 | 95749 | SINAPI | ELETRODUTO DE AÇO GALVANIZADO, CLASSE LEVE, DN 20 MM (3/4), APARENTE, INSTALADO EM PAREDE - FORNECIMENTO E INSTALAÇÃO. AF_11/2016_P | M | 1209 | 31.52 | 38107.68 | 0.2445%
23.1.2 | 95750 | SINAPI | ELETRODUTO DE AÇO GALVANIZADO, CLASSE LEVE, DN 25 MM (1), APARENTE, INSTALADO EM PAREDE - FORNECIMENTO E INSTALAÇÃO. AF_11/2016_P | M | 93 | 30.41 | 2828.13 | 0.01814%
23.1.3 | 95752 | SINAPI | ELETRODUTO DE AÇO GALVANIZADO, CLASSE SEMI PESADO, DN 40 MM (1 1/2 ), APARENTE, INSTALADO EM PAREDE - FORNECIMENTO E INSTALAÇÃO. AF_11/2016_P | M | 165 | 41.36 | 6824.4 | 0.04378%
23.1.4 | 390 | ORSE | Condulete em alumínio tipo ll de 3/4" | UND | 8 | 31.98 | 255.84 | 0.001641%
23.1.5 | 381 | ORSE | Condulete em alumínio tipo "ll" de 1" | UND | 1 | 40.66 | 40.66 | 0.0002608%
23.1.6 | 00003157 | Próprio | Condulete Tipo "LL" em alumínio, 1.1/2" (REF.:ED-4121/SETOP) | UND | 2 | 64.02 | 128.04 | 0.0008214%
23.1.7 | 95787 | SINAPI | CONDULETE DE ALUMÍNIO, TIPO LR, PARA ELETRODUTO DE AÇO GALVANIZADO DN 20 MM (3/4''), APARENTE - FORNECIMENTO E INSTALAÇÃO. AF_10/2022 | UND | 1 | 33.42 | 33.42 | 0.0002144%
23.1.8 | 95789 | SINAPI | CONDULETE DE ALUMÍNIO, TIPO LR, PARA ELETRODUTO DE AÇO GALVANIZADO DN 25 MM (1''), APARENTE - FORNECIMENTO E INSTALAÇÃO. AF_10/2022 | UND | 1 | 46.28 | 46.28 | 0.0002969%
23.1.9 | 00003158 | Próprio | Condulete Tipo "LB" em aluminio, 1.1/2"(REF.:ED-4121/SETOP) | UND | 2 | 64.01 | 128.02 | 0.0008213%
23.1.10 | 95795 | SINAPI | CONDULETE DE ALUMÍNIO, TIPO T, PARA ELETRODUTO DE AÇO GALVANIZADO DN 20 MM (3/4''), APARENTE - FORNECIMENTO E INSTALAÇÃO. AF_10/2022 | UND | 10 | 38.16 | 381.6 | 0.002448%
23.1.11 | 95796 | SINAPI | CONDULETE DE ALUMÍNIO, TIPO T, PARA ELETRODUTO DE AÇO GALVANIZADO DN 25 MM (1''), APARENTE - FORNECIMENTO E INSTALAÇÃO. AF_10/2022 | UND | 9 | 54.42 | 489.78 | 0.003142%
23.1.12 | 00003155 | Próprio | Condulete Tipo "T" em alumínio, 1.1/2" | UND | 8 | 20.92 | 167.36 | 0.001074%
23.1.13 | 00003159 | Próprio | Condulete Tipo "C" em aluminio, 1.1/2" (ED-4121/SETOP) | UND | 1 | 64.01 | 64.01 | 0.0004106%
23.1.14 | 97549 | SINAPI | CURVA 90 GRAUS, EM AÇO, CONEXÃO SOLDADA, DN 20 (3/4"), INSTALADO EM RAMAIS E SUB-RAMAIS DE GÁS - FORNECIMENTO E INSTALAÇÃO. AF_10/2020 | UND | 5 | 72.93 | 364.65 | 0.002339%
23.1.15 | 97540 | SINAPI | LUVA, EM AÇO, CONEXÃO SOLDADA, DN 20 (3/4"), INSTALADO EM RAMAIS E SUB-RAMAIS DE GÁS - FORNECIMENTO E INSTALAÇÃO. AF_10/2020 | UND | 135 | 47 | 6345 | 0.0407%
23.1.16 | 97461 | SINAPI | LUVA, EM AÇO, CONEXÃO SOLDADA, DN 25 (1"), INSTALADO EM REDE DE ALIMENTAÇÃO PARA HIDRANTE - FORNECIMENTO E INSTALAÇÃO. AF_10/2020 | UND | 11 | 52.43 | 576.73 | 0.0037%
23.1.17 | 97467 | SINAPI | LUVA, EM AÇO, CONEXÃO SOLDADA, DN 40 (1 1/2"), INSTALADO EM REDE DE ALIMENTAÇÃO PARA HIDRANTE - FORNECIMENTO E INSTALAÇÃO. AF_10/2020 | UND | 18 | 97.09 | 1747.62 | 0.01121%
23.1.18 | 97462 | SINAPI | LUVA COM REDUÇÃO, EM AÇO, CONEXÃO SOLDADA, DN 25 X 20 MM (1 X 3/4"), INSTALADO EM REDE DE ALIMENTAÇÃO PARA HIDRANTE - FORNECIMENTO E INSTALAÇÃO. AF_10/2020 | UND | 18 | 42.84 | 771.12 | 0.004947%
23.1.19 | 00003163 | Próprio | Luva de redução em aço galvanizado 1.1/2" x 3/4" (REF.:97462/SINAPI) | UND | 4 | 41.42 | 165.68 | 0.001063%
23.1.20 | 00003164 | Próprio | Luva de redução em aço galvanizado 1.1/2" x 1" (REF.:97462/SINAPI) | UND | 2 | 41.42 | 82.84 | 0.0005314%
23.1.21 | 00003165 | Próprio | Fio c/ isolamento p/ 750V, antichama 1.5mm2 (REF.:649/ORSE) | M | 2515 | 7.72 | 19415.8 | 0.1246%
23.1.22 | 00003160 | Próprio | Cx. de ligação Metálica CTP-10/M-15, entrada Ø3/4", para instalação dos detectores, (REF.:150805/IOES) | UND | 66 | 48.86 | 3224.76 | 0.02069%
23.1.23 | 11978 | ORSE | Detector de fumaça óptico convencional, modelo VR-F, marca VERIN ou similar | UND | 66 | 129.69 | 8559.54 | 0.05491%
23.1.24 | 11979 | ORSE | Acionador Manual Convencional - Modelo AM-2 da Verin ou similar, tipo "Aperteaqui" | UND | 6 | 87.07 | 522.42 | 0.003351%
23.1.25 | 10446 | ORSE | Avisador sonoro tipo sirene para incêndio - Fornecimento | UND | 6 | 321.87 | 1931.22 | 0.01239%
23.1.26 | 00003162 | Próprio | Central de Alarme de Incêndio, com capacidade para 24 Laços, cod.: 002120, modelo CAC24.24, tensão 24 V tensaõ de alimentação 24Vcc(22 a 28Vcc), com 02 Baterias de 12v@2,2A/h. VRLA (REF.:12136/ORSE) | UND | 1 | 397.99 | 397.99 | 0.002553%
23.1.27 | 00003166 | Próprio | Suporte L em aço, para prateleiras, L=0,15m (REF.:1201008428/AGESUL) | UND | 2 | 148.36 | 296.72 | 0.001904%
23.1.28 | 00003161 | Próprio | Caixa em chapa de aço com portas , aletas para ventilação, dimensões 30x30x20cm, para abrigar as baterias (REF.:12890/ORSE) | UND | 1 | 238.76 | 238.76 | 0.001532%
23.2 |  |  | REDE DE HIDRANTES |  |  |  |  | 0%
23.2.1 | 101911 | SINAPI | EXTINTOR DE INCÊNDIO PORTÁTIL COM CARGA DE PQS DE 12 KG, CLASSE BC - FORNECIMENTO E INSTALAÇÃO. AF_10/2020_PE | UND | 28 | 414.11 | 11595.08 | 0.07438%
23.2.2 | 101905 | SINAPI | EXTINTOR DE INCÊNDIO PORTÁTIL COM CARGA DE ÁGUA PRESSURIZADA DE 10 L, CLASSE A - FORNECIMENTO E INSTALAÇÃO. AF_10/2020_PE | UND | 19 | 271.42 | 5156.98 | 0.03308%
23.2.3 | 1505 | ORSE | Extintor de pó químico ABC, capacidade 4 kg, alcance médio do jato 4,5m , tempo de descarga 11s, NBR9443, 9444, 10721 | UND | 21 | 196.45 | 4125.45 | 0.02647%
23.2.4 | 101912 | SINAPI | ABRIGO PARA HIDRANTE, 75X45X17CM, COM REGISTRO GLOBO ANGULAR 45 GRAUS 2 1/2", ADAPTADOR STORZ 2 1/2", MANGUEIRA DE INCÊNDIO 15M 2 1/2" E ESGUICHO EM LATÃO 2 1/2" - FORNECIMENTO E INSTALAÇÃO. AF_10/2020 | UND | 6 | 2355.53 | 14133.18 | 0.09067%
23.2.5 | 92367 | SINAPI | TUBO DE AÇO GALVANIZADO COM COSTURA, CLASSE MÉDIA, DN 65 (2 1/2"), CONEXÃO ROSQUEADA, INSTALADO EM REDE DE ALIMENTAÇÃO PARA HIDRANTE - FORNECIMENTO E INSTALAÇÃO. AF_10/2020 | M | 167 | 123.2 | 20574.4 | 0.132%
23.2.6 | 103019 | SINAPI | REGISTRO OU VÁLVULA GLOBO ANGULAR EM LATÃO, PARA HIDRANTES EM INSTALAÇÃO PREDIAL DE INCÊNDIO, 45 GRAUS, 2 1/2" - FORNECIMENTO E INSTALAÇÃO. AF_08/2021 | UND | 2 | 312.21 | 624.42 | 0.004006%
23.2.7 | 99624 | SINAPI | VÁLVULA DE RETENÇÃO HORIZONTAL, DE BRONZE, ROSCÁVEL, 2 1/2" - FORNECIMENTO E INSTALAÇÃO. AF_08/2021 | UND | 2 | 570.72 | 1141.44 | 0.007323%
23.2.8 | 103009 | SINAPI | VÁLVULA DE RETENÇÃO VERTICAL, DE BRONZE, ROSCÁVEL, 2 1/2" - FORNECIMENTO E INSTALAÇÃO. AF_08/2021 | UND | 2 | 363.69 | 727.38 | 0.004666%
23.2.9 | 00003153 | Próprio | MANGOTE FLEXÍVEL Ø2.1/2" (091041/AGETOP CIVIL) | UND | 2 | 382.5 | 765 | 0.004908%
23.2.10 | 1518 | ORSE | VÁLVULA DE FLOW SWICHT - 2 1/2 | UND | 1 | 883.08 | 883.08 | 0.005665%
23.2.11 | 94499 | SINAPI | REGISTRO DE GAVETA BRUTO, LATÃO, ROSCÁVEL, 2 1/2" - FORNECIMENTO E INSTALAÇÃO. AF_08/2021 | UND | 5 | 281.18 | 1405.9 | 0.009019%
23.2.12 | 12299 | ORSE | BOMBA PARA INCÊNDIO A DIESEL 05 CV, RECALQUE/SUCÇÃO DE 2 1/2, VAZÃO MAX. DE 36,00 M³/H, HMAN= 08 M.C.A | UND | 1 | 2979.25 | 2979.25 | 0.01911%
23.2.13 | 7868 | ORSE | BOMBA SCHNEIDER MOD BPI ACOPLADA EM MOTOR ELÉTRICO 5 CV, SUCÇÃO E RECALQUE D=2 1/2 | UND | 1 | 7654.75 | 7654.75 | 0.04911%
23.2.14 | 84665 | SINAPI | PINTURA ACRILICA PARA SINALIZAÇÃO HORIZONTAL EM PISO CIMENTADO | M2 | 55 | 34.86 | 1917.3 | 0.0123%
23.2.15 | 00003152 | Próprio | Suporte de fixação para tubo de aço galvanizado Ø2½ " (053841/SBC) | UND | 152 | 51.07 | 7762.64 | 0.0498%
23.3 |  |  | ILUMINAÇÃO DE EMERGÊNCIA |  |  |  |  | 0%
23.3.1 | 11866 | ORSE | Luminária de emergência, de sobrepor, tipo balizamento com bloco autônomo, com autonomia de 3h, modelo LLE 1106-1DFB, da KBR ou similar | UND | 67 | 240.74 | 16129.58 | 0.1035%
23.3.2 | 11867 | ORSE | Luminária de emergência, de sobrepor, tipo bloco autônomo, com autonomia de 1h, modelo LLE-LLEDDF, da KBR ou si | UND | 73 | 178.21 | 13009.33 | 0.08346%
23.3.3 | 12886 | ORSE | Placa de sinalizacao, fotoluminescente, 30x30 cm, em pvc , com logotipo "Alarme sonoro"- Placa E1 | UND | 4 | 23.14 | 92.56 | 0.0005938%
23.3.4 | 12138 | ORSE | Placa de indicativa de "EXTINTOR" em pvc, dim.: 20 x 20 cm | UND | 47 | 26.44 | 1242.68 | 0.007972%
23.3.5 | 12885 | ORSE | Placa de sinalizacao, fotoluminescente, 30x30 cm, em pvc , com logotipo "Abrigo de mangueira e hidrante"- Placa E7 | UND | 6 | 23.14 | 138.84 | 0.0008907%
23.3.6 | 12895 | ORSE | Placa de sinalizacao, fotoluminescente, em pvc , rota de fuga | UND | 60 | 15.83 | 949.8 | 0.006093%
23.3.7 | 12884 | ORSE | Placa de sinalizacao, fotoluminescente, 38x19 cm, em pvc , com seta indicativa de sentido (esquerda ou direita) de saída de emergência- Placa S2 | UND | 18 | 25.58 | 460.44 | 0.002954%
23.3.8 | 12887 | ORSE | Placa de sinalizacao, fotoluminescente, 38x19 cm, em pvc , com logotipo "Comando manual de alarme de incêndio"- Placa E2 | UND | 7 | 25.58 | 179.06 | 0.001149%
23.3.9 | 00003154 | Próprio | Placa de sinalização 224x224: escada/descida 16 (055039/SBC) | UND | 7 | 19.17 | 134.19 | 0.0008609%
23.3.10 | 12895 | ORSE | Placa de sinalizacao, fotoluminescente, em pvc , rota de fuga | UND | 44 | 15.83 | 696.52 | 0.004468%
23.3.11 | 10303 | ORSE | Placa de indicação de pavimentos em acrílico | UND | 16 | 92.88 | 1486.08 | 0.009534%
23.3.12 | 12895 | ORSE | Placa de sinalizacao, fotoluminescente, em pvc , rota de fuga | UND | 6 | 15.83 | 94.98 | 0.0006093%
24 |  |  | CLIMATIZAÇÃO/ EXAUSTÃO |  |  |  | 1190365.5056 | 7.636%
24.1 |  |  | GERAL |  |  |  |  | 0%
24.1.1 | 89800 | SINAPI | TUBO PVC, SERIE NORMAL, ESGOTO PREDIAL, DN 100 MM, FORNECIDO E INSTALADO EM PRUMADA DE ESGOTO SANITÁRIO OU VENTILAÇÃO. AF_08/2022 | M | 9 | 26.75 | 240.75 | 0.001544%
24.1.2 | 89849 | SINAPI | TUBO PVC, SERIE NORMAL, ESGOTO PREDIAL, DN 150 MM, FORNECIDO E INSTALADO EM SUBCOLETOR AÉREO DE ESGOTO SANITÁRIO. AF_08/2022 | M | 36 | 49.22 | 1771.92 | 0.01137%
24.1.3 | 8473 | ORSE | Tubo pvc rígido c/anel borracha, serie normal, p/esgoto predial, d = 200mm | M | 54 | 106.61 | 5756.94 | 0.03693%
24.1.4 | 89812 | SINAPI | CURVA LONGA 90 GRAUS, PVC, SERIE NORMAL, ESGOTO PREDIAL, DN 100 MM, JUNTA ELÁSTICA, FORNECIDO E INSTALADO EM PRUMADA DE ESGOTO SANITÁRIO OU VENTILAÇÃO. AF_08/2022 | UND | 2 | 67.22 | 134.44 | 0.0008625%
24.1.5 | 7094 | ORSE | Fornecimento de curva 90º para esgotos sanitários, junta elástica integrada, DN 150mm | UND | 10 | 119.61 | 1196.1 | 0.007673%
24.1.6 | 00003369 | Próprio | Curva de Seguimento 90º PVC, Ø 200mm(COTAÇÃO UFBA) | UND | 26 | 438.36 | 11397.36 | 0.07312%
24.1.7 | 5230 | Próprio | DUTO PARA EXAUSTAO DE AR/VENTILACAO,CHAVETADO EM CHAPA DE ACO GALVANIZADO, NAS DIVERSAS BITOLAS,CONFORME ABNT NBR 16401, INCLUSIVE SUPORTES PINTADOS, E DEMAIS ITENS NECESSARIOS.FORNECIMENTO E COLOCACAO. - ref. EMOP/15.005.0280-A | KG | 14500 | 40.92 | 593340 | 3.806%
24.1.8 | 00003332 | Próprio | Duto Flexível Aludec 60, Ø 100 mm (COTAÇÃO UFBA) | M | 6 | 13.99 | 83.94 | 0.0005385%
24.1.9 | 00003289 | Próprio | Abraçadeira de Nylon para Fixação dos Dut os Flexí veis 4" - 100mm | UND | 4 | 11.66 | 46.64 | 0.0002992%
24.1.10 | 00003321 | Próprio | Fita para Duto e Fixação dos Dutos Flexíveis 48X50M | UND | 1 | 5.65 | 5.65 | 3.625e-05%
24.1.11 | 00003292 | Próprio | FITA PLASTICA 12mmx15m PARA ENGRAVATAMENTO DE DUTOS.REF.SBC/070086 | M | 28461 | 0.63 | 17930.43 | 0.115%
24.1.12 | comp. 995 | Próprio | SELO 1/2" PARA FIXAÇÃO - Ref. SBC (063026) | UND | 282 | 0.72 | 203.04 | 0.001303%
24.1.13 | comp. 996 | Próprio | JUNTA FLEXÍVEL PARA DUTOS E EXAUSTORES | M | 20 | 33.04 | 660.8 | 0.004239%
24.1.14 | 12740 | ORSE | Fornecimento e assentamento de barra chata de alumínio de 7/8" x 1/8" | M | 627 | 17.56 | 11010.12 | 0.07063%
24.1.15 | 00003291 | Próprio | FINCA-PINO EXTRA FORTE.REF.SBC/062527 | UND | 627 | 2.23 | 1398.21 | 0.00897%
24.1.16 | 11039 | ORSE | Parafuso auto-atarraxante em aço inox - 4,2 x 32mm - fornecimento e colocação | UND | 1880 | 0.96 | 1804.8 | 0.01158%
24.1.17 | 4078 | ORSE | Pintura de proteção sobre superfícies metálicas com aplicação de 01 demão de tinta Super Galvite (Sherwin Williams ou similar) - R2 | M2 | 2940 | 12.97 | 38131.8 | 0.2446%
24.1.18 | 100722 | SINAPI | PINTURA COM TINTA ALQUÍDICA DE FUNDO (TIPO ZARCÃO) APLICADA A ROLO OU PINCEL SOBRE SUPERFÍCIES METÁLICAS (EXCETO PERFIL) EXECUTADO EM OBRA (POR DEMÃO). AF_01/2020 | M2 | 2940 | 27.57 | 81055.8 | 0.52%
24.2 |  |  | COMPONENTES DE DIFUSÃO DE AR DA REDE DE DUTOS |  |  |  |  | 0%
24.2.1 | UFBA/90215 | Próprio | Grelha Trox, Modelo AH-15 / DG, Tamanho 325 x165 com Caixa Plenum e Conexão Ø 150mm. | UND | 2 | 596.94 | 1193.88 | 0.007659%
24.2.2 | UFBA/90214 | Próprio | Grelha Trox, Modelo AH-15 / DG,Tamanho 425 x 225 com Caixa Plenum e Conexão Ø 150mm.REF | M2 | 4 | 578.11 | 2312.44 | 0.01483%
24.2.3 | UFBA/90213 | Próprio | Grelha Trox, Modelo AH-15 / DG,Tamanho 425 x 225 com Caixa Plenum e Conexão Ø 200mm. | M2 | 30 | 593.11 | 17793.3 | 0.1141%
24.2.4 | UFBA/90212 | Próprio | Grelha Trox, Modelo AH-0 / DG, tamanho 1225 x 425MM | UND | 20 | 1281.38 | 25627.6 | 0.1644%
24.2.5 | UFBA/90216 | Próprio | Grelha Trox, Modelo AH-0 / DG, t amanho 825 x 425 | UND | 20 | 918.62 | 18372.4 | 0.1179%
24.2.6 | 00003342 | Próprio | Registro Trox, Modelo JN-B, tamanho 300 x 345.REF.SBC/073422 | UND | 10 | 699.96 | 6999.6 | 0.0449%
24.2.7 | 00003345 | Próprio | Registro Trox, Modelo JN-B, tamanho 400 x 345.REF.SBC/073422 | UND | 14 | 623.02 | 8722.28 | 0.05596%
24.2.8 | 00003346 | Próprio | Registro Trox, Modelo JN-B, tamanho 500 x 510.REF.SBC/073422 | UND | 8 | 837.64 | 6701.12 | 0.04299%
24.2.9 | 00003347 | Próprio | Damper de Sobre Pressão Trox, Modelo KUL, Tamanho 397 x 415.REF.SBC/070087 | UND | 12 | 495.35 | 5944.2 | 0.03813%
24.2.10 | 00003348 | Próprio | Damper de Sobre Pressão Trox, Modelo KUL, Tamanho 597 x 415.REF.SBC/070087 | UND | 4 | 568.12 | 2272.48 | 0.01458%
24.2.11 | 00003370 | Próprio | Grelha para Saída de Ar Auto Fechante, Modelo GVAF 100 | UND | 1 | 84.48 | 84.48 | 0.000542%
24.3 |  |  | SISTEMA ELÉTRICO |  |  |  |  | 0%
24.3.1 | UFBA/90207 | Próprio | Quadro Elétrico de Comando e Força (QE-OP-ALA-B) em chapa de aço com pintura eletrostáica na cor cinza dim 200x80x60cm completo com barramento, proteção, inclusive disjuntores - QDGBT4 - R | UND | 1 | 39216.08 | 39216.08 | 0.2516%
24.3.2 | UFBA/90208 | Próprio | Quadro Elétrico de Comando e Força (QE-1P-ALA-B e QE-2P-ALA-B) em chapa de aço com pintura eletrostáica na cor cinza dim 200x80x60cm completo com barramento, proteção, inclusive disjuntores - QDGBT4 - R | UND | 2 | 39216.08 | 78432.16 | 0.5032%
24.3.3 | 00003293 | Próprio | ELETROCALHA PERFURADA TIPO ""U"" 50X50 CHAPA 18 SEM TAMPA.REF.SBC/063447 | M | 44 | 51.26 | 2255.44 | 0.01447%
24.3.4 | 00003294 | Próprio | ELETROCALHA PERFURADA TIPO ""U"" 75X50CM CHAPA 18 SEM TAMPA.REF.SBC/063037 | M | 80 | 51.44 | 4115.2 | 0.0264%
24.3.5 | 00003295 | Próprio | Eletrocalha perfurada galvanizada a fogo, 150 x 50 mm, com acessórios.REF.CPOS/38.21.930 | M | 20 | 99.09 | 1981.8 | 0.01271%
24.3.6 | 4533 | ORSE | Fornecimento e instalação de eletrocalha perfurada 200 x 50 x 3000 mm (ref.mopa ou similar) | UND | 6.67 | 103.68 | 691.5456 | 0.004436%
24.3.7 | 11286 | ORSE | Curva horizontal 75 x 50 mm para eletrocalha metálica, com ângulo 90° (ref.: mopa ou similar) | UND | 2 | 56.65 | 113.3 | 0.0007268%
24.3.8 | 13179 | ORSE | Curva Horizontal 90º para eletrocalha 150 x 50mm | UND | 4 | 31.65 | 126.6 | 0.0008122%
24.3.9 | 13180 | ORSE | Curva Horizontal 90º para eletrocalha 200 x 50mm | UND | 1 | 37.65 | 37.65 | 0.0002415%
24.3.10 | 11522 | ORSE | Curva de inversão 75 x 50 mm para eletrocalha metálica (ref.: mopa ou similar) | UND | 5 | 43.83 | 219.15 | 0.001406%
24.3.11 | 00003296 | Próprio | Curva de inversão 150 x 50 mm para eletrocalha metálica (ref.: mopa ou similar).REF.ORSE/12958 | UND | 2 | 42.17 | 84.34 | 0.0005411%
24.3.12 | 00003297 | Próprio | Curva de inversão 200 X 100 mm para eletrocalha metálica (ref.: mopa ou similar).REF.ORSE/12958 | UND | 1 | 41.16 | 41.16 | 0.000264%
24.3.13 | 11529 | ORSE | Redução concêntrica 75 x 50mm para eletrocalha metálica (ref. mopa ou similar) | UND | 2 | 41.84 | 83.68 | 0.0005368%
24.3.14 | 13181 | ORSE | Redução concêntrica lisa zincada 150 x 50mm para 100 X 50mm para eletrocalha metálica (ref. mopa ou similar) | UND | 2 | 30.59 | 61.18 | 0.0003925%
24.3.15 | 8224 | ORSE | Redução concêntrica 200 x 50mm / 100 x 50mm para eletrocalha metálica (ref. mopa ou similar) | UND | 1 | 46.13 | 46.13 | 0.0002959%
24.3.16 | 8224 | ORSE | Redução concêntrica 200 x 50mm / 100 x 50mm para eletrocalha metálica (ref. mopa ou similar) | UND | 1 | 46.13 | 46.13 | 0.0002959%
24.3.17 | 9426 | ORSE | Tê horizontal 75 x 50 mm para eletrocalha metálica (ref. Mopa ou similar) | UND | 2 | 30.4 | 60.8 | 0.00039%
24.3.18 | 7143 | ORSE | Tê horizontal 200 x 50mm para eletrocalha metálica (ref. Mopa ou similar) | UND | 1 | 38.95 | 38.95 | 0.0002499%
24.3.19 | 7143 | ORSE | Tê horizontal 200 x 50mm para eletrocalha metálica (ref. Mopa ou similar) | UND | 1 | 38.95 | 38.95 | 0.0002499%
24.3.20 | 9973 | ORSE | Eletroduto em ferro galvanizado pesado sem costura 3/4" x 3m | UND | 56 | 131.39 | 7357.84 | 0.0472%
24.3.21 | 95801 | SINAPI | CONDULETE DE ALUMÍNIO, TIPO X, PARA ELETRODUTO DE AÇO GALVANIZADO DN 20 MM (3/4''), APARENTE - FORNECIMENTO E INSTALAÇÃO. AF_10/2022 | UND | 63 | 46.14 | 2906.82 | 0.01865%
24.3.22 | 00003298 | Próprio | CHAVE DE PARTIDA DIRETA PARA VENTILADORES | UND | 14 | 735.64 | 10298.96 | 0.06607%
24.4 |  |  | TUBULAÇÃO DE SPLIT |  |  |  |  | 0%
24.4.1 | comp. 234 | Próprio | REDE FRIGORÍGENAS PARA SISTEMA DE CLIMATIZAÇÃO DE 24000 BTU/H, INCLUSIVE ACESSÓRIOS DE FIXAÇÃO - ABRAÇADEIRA TIPO | M | 105 | 208.62 | 21905.1 | 0.1405%
24.4.2 | comp. 233 | Próprio | REDE FRIGORÍGENAS PARA SISTEMA DE CLIMATIZAÇÃO DE 3500 BTU/H, INCLUSIVE ACESSÓRIOS DE FIXAÇÃO - ABRAÇADEIRA TIPO | M | 636 | 208.62 | 132682.32 | 0.8512%
24.4.3 | comp. 235 | Próprio | REDE FRIGORÍGENAS PARA SISTEMA DE CLIMATIZAÇÃO DE 46000 BTU/H, INCLUSIVE ACESSÓRIOS DE FIXAÇÃO - ABRAÇADEIRAS TIPO | M | 15 | 208.62 | 3129.3 | 0.02008%
24.4.4 | comp. 236 | Próprio | REDE FRIGORÍGENAS PARA SISTEMA DE CLIMATIZAÇÃO DE 54000 BTU/H, INCLUSIVE ACESSÓRIOS DE FIXAÇÃO - ABRAÇADEIRAS TIPO | M | 60 | 219.76 | 13185.6 | 0.08459%
24.4.5 | comp. 5243 | Próprio | FIXACAO SUSPENSA DE TUBULACOES DE DIAMETROS VARIAVEIS, ATRAVES DE FITA METALICA GALVANIZADA, PERFURADA, TIPO WALSIWA. | M | 816 | 11.05 | 9016.8 | 0.05784%
25 |  |  | GÁSES ESPECIAIS |  |  |  | 98097.3219 | 0.6293%
25.1 |  |  | GASES ESPECIAIS - TUBOS |  |  |  |  | 0%
25.1.1 | 103835 | SINAPI | TUBO EM COBRE RÍGIDO, DN 15 MM, CLASSE A, SEM ISOLAMENTO, INSTALADO EM RAMAL E SUB-RAMAL DE GÁS MEDICINAL - FORNECIMENTO E INSTALAÇÃO. AF_04/2022 | M | 360 | 64.89 | 23360.4 | 0.1499%
25.1.2 | 103837 | SINAPI | TUBO EM COBRE RÍGIDO, DN 28 MM, CLASSE A, SEM ISOLAMENTO, INSTALADO EM RAMAL E SUB-RAMAL DE GÁS MEDICINAL - FORNECIMENTO E INSTALAÇÃO. AF_04/2022 | M | 6 | 126.56 | 759.36 | 0.004871%
25.2 |  |  | EMENDA |  |  |  |  | 0%
25.2.1 | comp. 5244 | Próprio | KIT Niple e Porca de União de Cobre Ø3/8" | UND | 6 | 22.95 | 137.7 | 0.0008834%
25.2.2 | 92332 | SINAPI | TE EM COBRE, DN 15 MM, SEM ANEL DE SOLDA, INSTALADO EM RAMAL E SUB-RAMAL DE HIDRÁULICA PREDIAL - FORNECIMENTO E INSTALAÇÃO. AF_04/2022 | UND | 6 | 19.79 | 118.74 | 0.0007617%
25.2.3 | COTAÇÃO 2024.0504 | Próprio | Curva de Cobre, 90°, 3/8 | UND | 96 | 2.8 | 268.8 | 0.001724%
25.2.4 | 103029 | SINAPI | REGISTRO OU REGULADOR DE GÁS DE COZINHA - FORNECIMENTO E INSTALAÇÃO. AF_08/2021 | UND | 6 | 44.18 | 265.08 | 0.001701%
25.2.5 | 00003174 | Próprio | Niple de Cobre Ø1" (REF.:92696/SINAPI) | UND | 30 | 24.63 | 738.9 | 0.00474%
25.2.6 | 00003175 | Próprio | Porca de União de Cobre Ø1" (REF.:92696/SINAPI) | UND | 12 | 24.63 | 295.56 | 0.001896%
25.2.7 | 95250 | SINAPI | VÁLVULA DE ESFERA BRUTA, BRONZE, ROSCÁVEL, 1'' - FORNECIMENTO E INSTALAÇÃO. AF_08/2021 | UND | 6 | 80.53 | 483.18 | 0.0031%
25.2.8 | 1370 | ORSE | Curva de latão, cobre ou bronze, juntas soldadas, diâm = 28 mm (1") | UND | 6 | 25.12 | 150.72 | 0.0009669%
25.2.9 | 00003177 | Próprio | Te Soldável com Rosca na Bolsa Central em Cobre Ø1" | UND | 6 | 41.39 | 248.34 | 0.001593%
25.2.10 | 00003178 | Próprio | Curva 90° Soldável com Rosca em Cobre Ø1"(REF.:97551/SINAPI) | UND | 6 | 31.37 | 188.22 | 0.001207%
25.2.11 | 7838 | ORSE | Pig Tail ou chicote flexível de cobre, B-190, para condução de gás | UND | 18 | 60.12 | 1082.16 | 0.006942%
25.2.12 | 00003179 | Próprio | CILINDRO DE GÁS ACETILENO, C2H2, 9kg | UND | 2 | 1224.34 | 2448.68 | 0.01571%
25.2.13 | 00003180 | Próprio | CILINDRO DE GÁS ARGÔNIO, 7 M3 | UND | 2 | 2599.74 | 5199.48 | 0.03336%
25.2.14 | 00003244 | Próprio | CILINDRO DE OXIDO NITROSO - N2O, 25kg | UND | 2 | 2571.74 | 5143.48 | 0.033%
25.2.15 | 00003242 | Próprio | CILINDRO DE HIDROGÊNIO - de 7m³ | UND | 2 | 2649.74 | 5299.48 | 0.034%
25.2.16 | 00003243 | Próprio | CILINDRO DE AR SINTÉTICO - 7 M3 | UND | 2 | 2229.74 | 4459.48 | 0.02861%
25.2.17 | 00003182 | Próprio | CILINDRO DE NITROGÊNIO - 7 M3 | UND | 2 | 2229.74 | 4459.48 | 0.02861%
25.2.18 | comp. 901 | Próprio | POSTO / PONTO DE CONSUMO PARA GASES MEDICINAIS, INCLUSIVE VÁLVULA DE BLOQUEIO, REGULADOR DE PRESSÃO E ENCAIXE ROSCADO PARA LIGAÇÃO FLEXÍVEL. FORNECIMENTO E INSTALAÇÃO. | UND | 12 | 654.39 | 7852.68 | 0.05038%
25.3 |  |  | SUPORTE |  |  |  |  | 0%
25.3.1 | 91170 | SINAPI | FIXAÇÃO DE TUBOS HORIZONTAIS DE PVC ÁGUA, PVC ESGOTO, PVC ÁGUA PLUVIAL, CPVC, PPR, COBRE OU AÇO, DIÂMETROS MENORES OU IGUAIS A 40 MM, COM ABRAÇADEIRA METÁLICA RÍGIDA TIPO U PERFIL 1 1/4", FIXADA EM PERFILADO EM LAJE. AF_09/2023_PS | M | 366 | 11.16 | 4084.56 | 0.0262%
25.4 |  |  | CASA DE GÁS (CIVIL) |  |  |  |  | 0%
25.4.1 | comp. 5255 | Próprio | RASPAGEM E REGULARIZACAO MANUAL DE CAMADA DE SOLO PARA OBRAS DE CONSTRUÇÃO - Ref. ORSE (5103) | M2 | 27.8 | 13.93 | 387.254 | 0.002484%
25.4.2 | comp. 923 | Próprio | CONCRETAGEM DE ESTRUTURA EM CONCRETO ARMADO SOBRE SOLO COM CONCRETO AUTOADENSÁVEL FCK 35 MPA, INCLUSIVE ADITIVO CRISTALIZANTE, Ref. IMPERTUDO ADMIX CRISTAL CONCENTRADO - LANÇAMENTO, ADENSAMENTO E ACABAMENTO | M3 | 4.17 | 753 | 3140.01 | 0.02014%
25.4.3 | 92884 | SINAPI | ARMAÇÃO UTILIZANDO AÇO CA-25 DE 10,0 MM - MONTAGEM. AF_06/2022 | KG | 416.6 | 12.73 | 5303.318 | 0.03402%
25.4.4 | UFBA/80015 | Próprio | CURA ÚMIDA POR ASPERSÃO DE ÁGUA DURANTE 3 DIAS, 3 VEZES AO DIA. | M2 | 27.8 | 6.49 | 180.422 | 0.001157%
25.4.5 | 12785 | ORSE | Junta serrada, seção transversal dim. 5 x 10 a 40mm, inclusive tarugo e preenchimento com mastique MBT ou similar. | M | 36 | 23.71 | 853.56 | 0.005476%
25.4.6 | 89480 | SINAPI | ALVENARIA DE BLOCOS DE CONCRETO ESTRUTURAL 14X19X29 CM (ESPESSURA 14 CM), FBK = 14 MPA, UTILIZANDO COLHER DE PEDREIRO. AF_10/2022 | M2 | 44.2 | 143.37 | 6336.954 | 0.04065%
25.4.7 | 7393 | ORSE | Laje pré-fabricada treliçada para piso ou cobertura, intereixo 38cm, h=12cm, el. enchimento em EPS h=8cm, inclusive escoramento em madeira e capeamento 4cm. | M2 | 17.27 | 186.57 | 3222.0639 | 0.02067%
25.4.8 | 89495 | SINAPI | RALO SIFONADO, PVC, DN 100 X 40 MM, JUNTA SOLDÁVEL, FORNECIDO E INSTALADO EM RAMAIS DE ENCAMINHAMENTO DE ÁGUA PLUVIAL. AF_06/2022 | UND | 1 | 16.65 | 16.65 | 0.0001068%
25.4.9 | 89509 | SINAPI | TUBO PVC, SÉRIE R, ÁGUA PLUVIAL, DN 50 MM, FORNECIDO E INSTALADO EM RAMAL DE ENCAMINHAMENTO. AF_06/2022 | M | 3 | 20.79 | 62.37 | 0.0004001%
25.4.10 | 89518 | SINAPI | JOELHO 90 GRAUS, PVC, SERIE R, ÁGUA PLUVIAL, DN 50 MM, JUNTA ELÁSTICA, FORNECIDO E INSTALADO EM RAMAL DE ENCAMINHAMENTO. AF_06/2022 | UND | 1 | 14.34 | 14.34 | 9.199e-05%
25.4.11 | comp. 902 | Próprio | Portão em tubo de aço galvanizado 2" e tela ondulada malha 3/8", medida: 100x210 CM, duas folhas . Fornecimento e instalação. - REF. ORSE (12036) | UND | 6 | 1681.81 | 10090.86 | 0.06473%
25.5 |  |  | GASES ESPECIAIS - PLACAS DE SINALIZAÇÃO |  |  |  |  | 0%
25.5.1 | 11853 | ORSE | Placa de sinalizacao de seguranca contra incendio, fotoluminescente, retangular, *20 x 40* cm, em pvc *2* mm anti-chamas (simbolos, cores e pictogramas conforme nbr 13434) | UND | 2 | 36.56 | 73.12 | 0.0004691%
25.5.2 | 11853 | ORSE | Placa de sinalizacao de seguranca "Risco de Explosão", fotoluminescente, retangular, *20 x 40* cm, em pvc *2* mm anti-chamas (simbolos, cores e pictogramas conforme nbr 13434) | UND | 2 | 36.56 | 73.12 | 0.0004691%
25.5.3 | 11853 | ORSE | Placa de sinalizacao de seguranca "Proibido Fumar", fotoluminescente, retangular, *20 x 40* cm, em pvc *2* mm anti-chamas (simbolos, cores e pictogramas conforme nbr 13434) | UND | 2 | 36.56 | 73.12 | 0.0004691%
25.5.4 | 101909 | SINAPI | EXTINTOR DE INCÊNDIO PORTÁTIL COM CARGA DE PQS DE 6 KG, CLASSE BC - FORNECIMENTO E INSTALAÇÃO. AF_10/2020_PE | UND | 4 | 306.42 | 1225.68 | 0.007863%
26 |  |  | IMPERMEABILIZAÇÃO |  |  |  | 236814.7702 | 1.519%
26.1 |  |  | IMPERMEABILIZAÇÃO - CALHAS EXISTENTE E LAJES |  |  |  |  | 0%
26.1.1 | 7218 | ORSE | REMOÇÃO DE IMPERMEABILIZAÇÃO COM MANTA ASFALTICA | M2 | 265 | 10.59 | 2806.35 | 0.018%
26.1.2 | 97631 | SINAPI | DEMOLIÇÃO DE ARGAMASSAS, DE FORMA MANUAL, SEM REAPROVEITAMENTO. AF_09/2023 - DEMOLIÇÃO DE PROTEÇÃO MECÂNICA | M2 | 210 | 12.7 | 2667 | 0.01711%
26.1.3 | 104777 | SINAPI | FURO MECANIZADO EM CONCRETO, COM PERFURATRIZ, PARA INSTALAÇÕES HIDRÁULICAS, DIÂMETROS MAIORES QUE 75 MM E MENORES OU IGUAIS A 150 MM. AF_09/2023 | UND | 12 | 9.43 | 113.16 | 0.0007259%
26.1.4 | UFBA/80017 | Próprio | REGULARIZAÇÃO DE SUPERFÍCIE COM ARGAMASSA IMPERMEABILIZADA INDUSTRIALIZADA , E=2,50CM. | M2 | 564.91 | 35.5 | 20054.305 | 0.1287%
26.1.5 | 98546 | SINAPI | IMPERMEABILIZAÇÃO DE SUPERFÍCIE COM MANTA ASFÁLTICA, UMA CAMADA, INCLUSIVE APLICAÇÃO DE PRIMER ASFÁLTICO, E=4MM. AF_09/2023 | M2 | 466.15 | 141.01 | 65731.8115 | 0.4217%
26.1.6 | 97087 | SINAPI | CAMADA SEPARADORA, EM LONA PLÁSTICA. AF_09/2021 | M2 | 370 | 2.86 | 1058.2 | 0.006789%
26.1.7 | 100481 | SINAPI | ARGAMASSA TRAÇO 1:4 (EM VOLUME DE CIMENTO E AREIA MÉDIA ÚMIDA) COM ADIÇÃO DE IMPERMEABILIZANTE, PREPARO MECÂNICO COM BETONEIRA 400 L. AF_08/2019 | M3 | 2.17 | 698.79 | 1516.3743 | 0.009728%
26.1.8 | 98572 | SINAPI | PROTEÇÃO MECÂNICA DE SUPERFICIE HORIZONTAL COM CONCRETO 15 MPA, E=5CM. AF_09/2023 | M2 | 370 | 60.36 | 22333.2 | 0.1433%
26.1.9 | 91595 | SINAPI | ARMAÇÃO DO SISTEMA DE PAREDES DE CONCRETO, TELA Q-61. AF_06/2019 | KG | 1150.7 | 10.01 | 11518.507 | 0.07389%
26.1.10 | 9241 | ORSE | TELA DE POLIESTER 2X2MM P/IMPERMEABILIZAÇÃO, REF:DENVERTELA POLIÉSTER R | M2 | 49.52 | 8.14 | 403.0928 | 0.002586%
26.1.11 | 11460 | ORSE | IMPERMEABILIZANTE SIKA 1, DA SIKA OU SIMILAR - USAR NO TRAÇO DA PROTEÇÃO MECÂNICA HORIZONTAL | L | 5 | 115.32 | 576.6 | 0.003699%
26.1.12 | comp. 2700 | Próprio | JUNTA PERIMETRAL COM TARUGO DE POLIETILENO E SELANTE EM POLÍMERO DE METÓXI SILANO , INCLUSO PREENCHIMENTO COM TARUGO DE POLIETILENO OU POLIURETANO. PROPORÇÃO 2:1 | M | 321 | 44.88 | 14406.48 | 0.09242%
26.1.13 | 98556 | SINAPI | IMPERMEABILIZAÇÃO DE SUPERFÍCIE COM ARGAMASSA POLIMÉRICA / MEMBRANA ACRÍLICA, 4 DEMÃOS, REFORÇADA COM VÉU DE POLIÉSTER (MAV). AF_09/2023 - PISO, PAREDE, PLATIBANDA, TETO DOS SHAFTS | M2 | 222.56 | 64.37 | 14326.1872 | 0.09191%
26.1.14 | 12800 | ORSE | JUNTA SERRADA SECA, SEÇÃO TRANSVERSAL DIM. 5 X 10 A 40MM. | M | 450 | 15.09 | 6790.5 | 0.04356%
26.1.15 | comp. 903 | Próprio | LIMPEZA DE SUPERFÍCIE COM LIXADEIRA ELÉTRICA - PRIMER ASFÁLTICO | M2 | 265 | 11.14 | 2952.1 | 0.01894%
26.2 |  |  | IMPERMEABILIZAÇÃO - ÁREAS MOLHADAS (INTERNA) |  |  |  |  | 0%
26.2.1 | UFBA/80026 | Próprio | PROTEÇÃO MECÂNICA, EM ARGAMASSA INDUSTRIALIZADA MULTIUSO, IMPERMEÁVEL, APLICADA MANUALMENTE EM PAREDES INTERNAS DE AMBIENTES E = 30MM, COM TALISCAS. | M2 | 60 | 77.54 | 4652.4 | 0.02985%
26.2.2 | 98556 | SINAPI | IMPERMEABILIZAÇÃO DE SUPERFÍCIE COM ARGAMASSA POLIMÉRICA / MEMBRANA ACRÍLICA, 4 DEMÃOS, REFORÇADA COM VÉU DE POLIÉSTER (MAV). AF_09/2023 | M2 | 80 | 64.37 | 5149.6 | 0.03304%
26.3 |  |  | IMPERMEABILIZAÇÃO - RESERVATÓRIOS |  |  |  |  | 0%
26.3.1 | 98556 | SINAPI | IMPERMEABILIZAÇÃO DE SUPERFÍCIE COM ARGAMASSA POLIMÉRICA / MEMBRANA ACRÍLICA, 4 DEMÃOS, REFORÇADA COM VÉU DE POLIÉSTER (MAV). REF. VIAPLUS 5000 AF_09/2023 | M2 | 229.66 | 64.37 | 14783.2142 | 0.09484%
26.3.2 | UFBA/80017 | Próprio | REGULARIZAÇÃO COM ARGAMASSA IMPERMEABILIZADA INDUSTRIALIZADA , E=2,50CM. | M2 | 229.66 | 35.5 | 8152.93 | 0.0523%
26.4 |  |  | IMPERMEABILIZAÇÃO - SUBESTAÇÃO |  |  |  |  | 0%
26.4.1 | 98546 | SINAPI | IMPERMEABILIZAÇÃO DE SUPERFÍCIE COM MANTA ASFÁLTICA, UMA CAMADA, INCLUSIVE APLICAÇÃO DE PRIMER ASFÁLTICO, E=4MM. AF_09/2023 | M2 | 40.83 | 141.01 | 5757.4383 | 0.03694%
26.4.2 | comp. 923 | Próprio | CONCRETAGEM DE ESTRUTURA EM CONCRETO ARMADO SOBRE SOLO, FCK 30 MPA, INCLUSIVE ADITIVO CRISTALIZANTE, Ref. IMPERTUDO ADMIX CRISTAL CONCENTRADO - LANÇAMENTO, ADENSAMENTO E ACABAMENTO - REF. SINAPI (97096) | M3 | 2.5 | 753 | 1882.5 | 0.01208%
26.4.3 | 97087 | SINAPI | CAMADA SEPARADORA PARA EXECUÇÃO DE RADIER, PISO DE CONCRETO OU LAJE SOBRE SOLO, EM LONA PLÁSTICA. AF_09/2021 | M2 | 29.23 | 2.86 | 83.5978 | 0.0005363%
26.4.4 | UFBA/80026 | Próprio | PROTEÇÃO MECÂNICA VERTICAL, EM ARGAMASSA INDUSTRIALIZADA MULTIUSO IMPERMEABILIZADA, APLICADA MANUALMENTE EM PAREDES INTERNAS DE AMBIENTES E = 30MM, COM TALISCAS. | M2 | 29.23 | 77.54 | 2266.4942 | 0.01454%
26.4.5 | UFBA/80026 | Próprio | PROTEÇÃO MECÂNICA HORIZONTAL, EM ARGAMASSA INDUSTRIALIZADA MULTIUSO IMPERMEABILIZADA, APLICADA MANUALMENTE EM PAREDES INTERNAS DE AMBIENTES E = 30MM, COM TALISCAS. | M2 | 40.83 | 77.54 | 3165.9582 | 0.02031%
26.4.6 | COMP. 2700 | Próprio | JUNTA PERIMETRAL COM TARUGO DE POLIETILENO E SELANTE EM POLÍMERO DE METÓXI SILANO , INCLUSO PREENCHIMENTO COM TARUGO DE POLIETILENO OU POLIURETANO. PROPORÇÃO 2:1 | M | 63.2 | 44.88 | 2836.416 | 0.0182%
26.4.7 | 12800 | ORSE | Junta serrada seca, seção transversal dim. 5 x 10 a 40mm. | M | 40 | 15.09 | 603.6 | 0.003872%
26.5 |  |  | ELEVADOR SOCIAL |  |  |  |  | 0%
26.5.1 | 100481 | SINAPI | ARGAMASSA TRAÇO 1:4 (EM VOLUME DE CIMENTO E AREIA MÉDIA ÚMIDA) COM ADIÇÃO DE IMPERMEABILIZANTE, PREPARO MECÂNICO COM BETONEIRA 400 L. AF_08/2019 | M3 | 1.2 | 698.79 | 838.548 | 0.005379%
26.5.2 | 104223 | SINAPI | EMBOÇO OU MASSA ÚNICA EM ARGAMASSA INDUSTRIALIZADA, PREPARO MECÂNICA E APLICAÇÃO COM EQUIPAMENTO DE MISTURA E PROJEÇÃO DE 1,5 M3/H DE ARGAMASSA EM PANOS DE FACHADA COM PRESENÇA DE VÃOS, ESPESSURA DE 35 MM, ACESSO POR ANDAIME. AF_08/2022 | M2 | 92.3 | 121.26 | 11192.298 | 0.0718%
26.5.3 | 11460 | ORSE | ADITIVO IMPERMEABILIZANTE SIKA 01, OU SIMILAR | L | 71.071 | 115.32 | 8195.9077 | 0.05258%
27 |  |  | PINTURA |  |  |  | 250360.1555 | 1.606%
27.1 |  |  | PINTURA INTERNA |  |  |  |  | 0%
27.1.1 | 88485 | SINAPI | FUNDO SELADOR ACRÍLICO, APLICAÇÃO MANUAL EM PAREDE, UMA DEMÃO. AF_04/2023 | M2 | 6450.18 | 4.34 | 27993.7812 | 0.1796%
27.1.2 | 88484 | SINAPI | FUNDO SELADOR ACRÍLICO, APLICAÇÃO MANUAL EM TETO, UMA DEMÃO. AF_04/2023 | M2 | 946.54 | 5.42 | 5130.2468 | 0.03291%
27.1.3 | 88489 | SINAPI | PINTURA LÁTEX ACRÍLICA PREMIUM, APLICAÇÃO MANUAL EM PAREDES, DUAS DEMÃOS. AF_04/2023 | M2 | 6450.18 | 13.65 | 88044.957 | 0.5648%
27.1.4 | 2278 | ORSE | EMASSAMENTO DE SUPERFÍCIE, COM APLICAÇÃO DE 01 DEMÃO DE MASSA CORRIDA, LIXAMENTO E RETOQUES - R1 | M2 | 6450.18 | 16.88 | 108879.0384 | 0.6985%
27.1.5 | 88488 | SINAPI | PINTURA LÁTEX ACRÍLICA PREMIUM, APLICAÇÃO MANUAL EM TETO, DUAS DEMÃOS. AF_04/2023 | M2 | 946.54 | 16.29 | 15419.1366 | 0.09892%
27.1.6 | 97113 | SINAPI | APLICAÇÃO DE LONA PLÁSTICA. AF_04/2022 | M2 | 100 | 2.78 | 278 | 0.001783%
27.2 |  |  | PINTURA EXTERNA |  |  |  |  | 0%
27.2.1 | 88485 | SINAPI | FUNDO SELADOR ACRÍLICO, APLICAÇÃO MANUAL EM PAREDE, UMA DEMÃO. AF_04/2023 | M2 | 113.81 | 4.34 | 493.9354 | 0.003169%
27.2.2 | 2279 | ORSE | EMASSAMENTO DE SUPERFÍCIE, COM APLICAÇÃO DE 01 DEMÃO DE MASSA ACRÍLICA, LIXAMENTO E RETOQUES - REV 03 | M2 | 113.81 | 22.56 | 2567.5536 | 0.01647%
27.2.3 | 88489 | SINAPI | PINTURA LÁTEX ACRÍLICA PREMIUM, APLICAÇÃO MANUAL EM PAREDES, DUAS DEMÃOS. AF_04/2023 | M2 | 113.81 | 13.65 | 1553.5065 | 0.009966%
28 |  |  | URBANIZAÇÃO E PAISAGISMO |  |  |  | 918959.7788 | 5.895%
28.1 |  |  | VEGETAÇÃO |  |  |  |  | 0%
28.1.1 | 10234 | ORSE | GRAMA ESMERALDA EM PLACAS, FORNECIMENTO E PLANTIO | M2 | 2500 | 26.44 | 66100 | 0.424%
28.1.2 | 2397 | ORSE | PLANTA - PÌNGO DE OURO (DURANTA ERECTA AUREA), FORNECIMENTO E PLANTIO | UND | 1800 | 39.22 | 70596 | 0.4529%
28.1.3 | 9869 | ORSE | PLANTA - IXORA AMARELA (IXORA COCCINEA YELLOW), FORNECIMENTO E PLANTIO | UND | 510 | 22.46 | 11454.6 | 0.07348%
28.1.4 | 7670 | ORSE | PLANTA - BELA EMÍLIA (PLUMBAGO CAPENSIS), FORNECIMENTO E PLANTIO | UND | 28 | 14.36 | 402.08 | 0.002579%
28.1.5 | 7775 | ORSE | PLANTA - HIBISCO VERMELHO (HIBISCUS ROSA-SINENSIS), FORNECIMENTO E PLANTIO | UND | 52 | 24.22 | 1259.44 | 0.00808%
28.1.6 | 7634 | ORSE | PLANTA - IPÊ AMARELO DE JARDIM (TECOMA STANS), FORNECIMENTO E PLANTIO | UND | 3 | 93.51 | 280.53 | 0.0018%
28.1.7 | 11157 | ORSE | PLANTA - ANGELIM (ANDIRA FRAXINILOLIA), H=0,80 A 1,00M, FORNECIMENTO E PLANTIO | UND | 3 | 85.23 | 255.69 | 0.00164%
28.1.8 | 11203 | ORSE | PLANTA - CHUVA DE OURO (CASSIA FERRUGINEA), FORNECIMENTO E PLANTIO | UND | 3 | 93.69 | 281.07 | 0.001803%
28.1.9 | comp. 993 | Próprio | PLANTA - SABONETEIRO (SAPINUS SAPONARIA), FORNECIMENTO E PLANTIO - REF. ORSE (9879) | UND | 1 | 94.74 | 94.74 | 0.0006078%
28.1.10 | 8851 | ORSE | PLANTA - PATA DE VACA (BAUHINIA FORTICATA), H=2,00M, FORNECIMENTO E PLANTIO | UND | 3 | 206.2 | 618.6 | 0.003968%
28.1.11 | 7666 | ORSE | PLANTA - PAU-FERRO (CAESALPINIA FERREA) H=1,00M, FORNECIMENTO E PLANTIO | UND | 1 | 100.08 | 100.08 | 0.000642%
28.1.12 | comp. 994 | Próprio | ÁRVORE ORNAMENTAL JACARANDÁ OBOVATA H=2,00M - FDE (16.03.224) | UND | 2 | 356.48 | 712.96 | 0.004574%
28.1.13 | 9286 | ORSE | PLANTA - PAU BRASIL (CESALPINIA ECHINATA LAM), H=1,80M, FORNECIMENTO E PLANTIO | UND | 3 | 179.65 | 538.95 | 0.003457%
28.1.14 | comp. 992 | Próprio | FRUTÍFERA PITANGUEIRA H=2,00M - Ref. FDE (16.03.490) | UND | 24 | 438.66 | 10527.84 | 0.06754%
28.2 |  |  | PAVIMENTAÇÃO |  |  |  |  | 0%
28.2.1 | 98525 | SINAPI | LIMPEZA MECANIZADA DE CAMADA VEGETAL, VEGETAÇÃO E PEQUENAS ÁRVORES (DIÂMETRO DE TRONCO MENOR QUE 0,20 M), COM TRATOR DE ESTEIRAS. AF_03/2024 | M2 | 2047.83 | 0.71 | 1453.9593 | 0.009327%
28.2.2 | 104790 | SINAPI | DEMOLIÇÃO DE PISO DE CONCRETO SIMPLES, DE FORMA MECANIZADA COM MARTELETE, SEM REAPROVEITAMENTO. AF_09/2023 - PASSEIO A DEMOLIR: 1051,05M2 | M3 | 157.65 | 135.33 | 21334.7745 | 0.1369%
28.2.3 | 21 | ORSE | DEMOLIÇÃO DE MEIO-FIO GRANÍTICO OU PRE-MOLDADO | M | 218.22 | 15.29 | 3336.5838 | 0.0214%
28.2.4 | 100576 | SINAPI | REGULARIZAÇÃO E COMPACTAÇÃO DE SUBLEITO DE SOLO PREDOMINANTEMENTE ARGILOSO, PARA OBRAS DE CONSTRUÇÃO DE PAVIMENTOS. AF_09/2024 | M2 | 3653.6466 | 2.35 | 8586.0695 | 0.05508%
28.2.5 | 94275 | SINAPI | ASSENTAMENTO DE GUIA (MEIO-FIO) EM TRECHO RETO, CONFECCIONADA EM CONCRETO PRÉ-FABRICADO, DIMENSÕES 100X15X13X20 CM (COMPRIMENTO X BASE INFERIOR X BASE SUPERIOR X ALTURA). AF_01/2024 - MEIO FIO CANTEIRO (PADRÃO ECONOMICO) | M | 626.6 | 36.82 | 23071.412 | 0.148%
28.2.6 | 94276 | SINAPI | ASSENTAMENTO DE GUIA (MEIO-FIO) EM TRECHO CURVO, CONFECCIONADA EM CONCRETO PRÉ-FABRICADO, DIMENSÕES 100X15X13X20 CM (COMPRIMENTO X BASE INFERIOR X BASE SUPERIOR X ALTURA). AF_01/2024 - PADRÃO ECONÔMICO | M | 270 | 39.95 | 10786.5 | 0.0692%
28.2.7 | 94273 | SINAPI | ASSENTAMENTO DE GUIA (MEIO-FIO) EM TRECHO RETO, CONFECCIONADA EM CONCRETO PRÉ-FABRICADO, DIMENSÕES 100X15X13X30 CM (COMPRIMENTO X BASE INFERIOR X BASE SUPERIOR X ALTURA). AF_01/2024 - PADRÃO DNIT | M | 846.67 | 40.47 | 34264.7349 | 0.2198%
28.2.8 | 94274 | SINAPI | ASSENTAMENTO DE GUIA (MEIO-FIO) EM TRECHO CURVO, CONFECCIONADA EM CONCRETO PRÉ-FABRICADO, DIMENSÕES 100X15X13X30 CM (COMPRIMENTO X BASE INFERIOR X BASE SUPERIOR X ALTURA). AF_01/2024 - PADRÃO DNIT | M | 20 | 43.6 | 872 | 0.005594%
28.2.9 | 2621 | ORSE | MEIO-FIO DE CONCRETO SIMPLES COM SARJETA CONJUGADA COM ACABAMENTO LISO (TIPO 02), REJUNTADO COM ARGAMASSA DE CIMENTO E AREIA TRAÇO 1:3 | M | 292.4 | 90.69 | 26517.756 | 0.1701%
28.2.10 | 94995 | SINAPI | EXECUÇÃO DE PASSEIO (CALÇADA) OU PISO DE CONCRETO COM CONCRETO MOLDADO IN LOCO, USINADO, ACABAMENTO CONVENCIONAL, ESPESSURA 8 CM, ARMADO. AF_08/2022 | M2 | 1401.98 | 90.66 | 127103.5068 | 0.8154%
28.2.11 | UFBA/80021 | Próprio | FIBRA DE VIDRO PARA CONCRETO E REBOCO, PASSEIO. APLICAÇÃO - 900G/M3 | KG | 101 | 24.36 | 2460.36 | 0.01578%
28.2.12 | 97092 | SINAPI | ARMAÇÃO PARA EXECUÇÃO DE RADIER, PISO DE CONCRETO OU LAJE SOBRE SOLO, COM USO DE TELA Q-196. AF_09/2021 | KG | 4360.16 | 12.33 | 53760.7728 | 0.3449%
28.2.13 | 92398 | SINAPI | EXECUÇÃO DE PAVIMENTO EM PISO INTERTRAVADO, COM BLOCO RETANGULAR COR NATURAL DE 20 X 10 CM, ESPESSURA 8 CM. AF_10/2022 - COR NATURAL | M2 | 1410.77 | 86.1 | 121467.297 | 0.7792%
28.2.14 | 93681 | SINAPI | EXECUÇÃO DE PAVIMENTO EM PISO INTERTRAVADO, COM BLOCO RETANGULAR COLORIDO DE 20 X 10 CM, ESPESSURA 8 CM. AF_10/2022 - COR VERMELHA | M2 | 115.54 | 92.46 | 10682.8284 | 0.06853%
28.2.15 | 92392 | SINAPI | EXECUÇÃO DE PAVIMENTO EM PISO INTERTRAVADO, COM BLOCO PISOGRAMA DE 35 X 15 CM, ESPESSURA 8 CM. AF_10/2022 | M2 | 379.56 | 132.58 | 50322.0648 | 0.3228%
28.2.16 | 2592 | ORSE | IMPRIMAÇÃO - EXECUÇÃO COM FORNECIMENTO DE MATERIAL | M2 | 1754.85 | 10.94 | 19198.059 | 0.1232%
28.2.17 | 92242 | SINAPI | CAMINHÃO DE TRANSPORTE DE MATERIAL ASFÁLTICO 20.000 L, COM CAVALO MECÂNICO DE CAPACIDADE MÁXIMA DE TRAÇÃO COMBINADO DE 45.000 KG, POTÊNCIA 330 CV, INCLUSIVE TANQUE DE ASFALTO COM MAÇARICO - CHP DIURNO. AF_12/2015 | CHP | 10 | 419.86 | 4198.6 | 0.02693%
28.2.18 | 100574 | SINAPI | ESPALHAMENTO DE MATERIAL COM TRATOR DE ESTEIRAS. AF_09/2024 | M3 | 87.74 | 1.5 | 131.61 | 0.0008443%
28.2.19 | 95996 | SINAPI | EXECUÇÃO DE PAVIMENTO COM APLICAÇÃO DE CONCRETO ASFÁLTICO, CAMADA DE BINDER - EXCLUSIVE CARGA E TRANSPORTE. AF_11/2019 | M3 | 87.74 | 1309.5 | 114895.53 | 0.7371%
28.2.20 | UFBA/80012 | Próprio | FORNECIMENTO E INSTALAÇÃO PLACAS DE SINALIZAÇÃO, 60 X 60CM, EM SOLO, COM H= DE 2,0 M E SEÇÃO DE 7,5 X 7,5 CM | UND | 20 | 249.11 | 4982.2 | 0.03196%
28.2.21 | UFBA/80013 | Próprio | SINALIZAÇÃO HORIZONTAL, COM TINTA RETRORREFLETIVA À BASE DE RESINAACRÍLICA COM MICROESFERAS DE VIDRO | M2 | 30 | 23.61 | 708.3 | 0.004544%
28.3 |  |  | ILUMINAÇÃO EXTERNA |  |  |  |  | 0%
28.3.1 | comp. 2659 | Próprio | POSTE METÁLICO P/ ILUMINAÇÃO, 01 PÉTALA, H=6M, LÂMPADA LED 50W - FORNECIMENTO E INSTALAÇÃO | UND | 10 | 2472.76 | 24727.6 | 0.1586%
28.3.2 | 100619 | SINAPI | POSTE DECORATIVO PARA JARDIM EM AÇO TUBULAR, H = 3 M, SEM LUMINÁRIA - FORNECIMENTO E INSTALAÇÃO. AF_11/2019 | UND | 16 | 582.36 | 9317.76 | 0.05978%
28.3.3 | 00042244 | SINAPI | LUMINARIA DE LED PARA ILUMINACAO PUBLICA, DE 33 W ATE 50 W, INVOLUCRO EM ALUMINIO OU ACO INOX | UND | 16 | 128.59 | 2057.44 | 0.0132%
28.3.4 | 13285 | ORSE | LÂMPADA LED 50W DE POTÊNCIA, LUZ BRANCA BIVOLT, MARCA LLUM OU SIMILAR | UND | 16 | 31.65 | 506.4 | 0.003249%
28.3.5 | comp. 2660 | Próprio | POSTE METÁLICO P/ ILUMINAÇÃO, 02 PÉTALAS, H=6M, LÂMPADAS LED DE 2x50W - FORNECIMENTO E INSTALAÇÃO | UND | 19 | 1553.05 | 29507.95 | 0.1893%
28.3.6 | 11364 | ORSE | POSTE DECORATIVO COM 02 PÉTALAS, EM AÇO GALVANIZADO COM DIFUSOR EM VIDRO TRANSPARENTE TEMPERADO, REF. PT-301/2, DA ALADIN OU SIMILAR, COM 3,00M, INCLUSIVELÂMPADA DE LED 10W | UND | 2 | 1034.38 | 2068.76 | 0.01327%
28.3.7 | comp. 991 | Próprio | POSTE METÁLICO P/ ILUMINAÇÃO, 03 PÉTALAS, H=12M, LÂMPADAS LED 3X100W - FORNECIMENTO E INSTALAÇÃO - Ref. SBC (069060) | UND | 1 | 5556.49 | 5556.49 | 0.03565%
28.3.8 | 10351 | ORSE | LUMINÁRIA TIPO ESPETO PARA JARDIM COM LÂMPADA LED 3W | UND | 54 | 79.58 | 4297.32 | 0.02757%
28.4 |  |  | BANCO DA PRAÇA |  |  |  |  | 0%
28.4.1 | COMP. 2662 | Próprio | BANCO CIRCULAR EM ALVENARIA DE BLOCO E CONCRETO | UND | 8 | 4695.32 | 37562.56 | 0.241%
29 |  |  | SERVIÇOS COMPLEMENTARES |  |  |  | 1165803.8371 | 7.479%
29.1 |  |  | COBERTURA METÁLICA |  |  |  |  | 0%
29.1.1 | 100773 | SINAPI | ESTRUTURA TRELIÇADA DE COBERTURA, TIPO ARCO, COM LIGAÇÕES SOLDADAS, INCLUSOS PERFIS METÁLICOS, CHAPAS METÁLICAS, MÃO DE OBRA E TRANSPORTE COM GUINDASTE - FORNECIMENTO E INSTALAÇÃO. AF_01/2020_PSA | KG | 22307.09 | 20.49 | 457072.2741 | 2.932%
29.1.2 | comp. 932 | Próprio | POLICARBONATO EM CHAPA 10mm EM CAIXILHO DE PAINEL FIXO ALUMINIO - Ref. SBC (150220) | M2 | 821.75 | 116.36 | 95618.83 | 0.6134%
29.2 |  |  | BRISES |  |  |  |  | 0%
29.2.1 | UFBA/80006 | Próprio | BRISE METALICO LINEAR, COR CINZA CLARO, PERFIL EM TUBO QUADRADO 50X70MM EM ALUMINIO, E=2MM - LC100 REFAX | M2 | 14.35 | 1548.58 | 22222.123 | 0.1426%
29.3 |  |  | ANCORAGEM - PRÉDIO ANTIGO |  |  |  |  | 0%
29.3.1 | comp. 989 | Próprio | PERFURAÇÃO EM CONCRETO COM BROCA VIDEA, 1/2", ATÉ 20CM | UND | 600 | 11.79 | 7074 | 0.04538%
29.3.2 | comp. 910 | Próprio | LIMPEZA DE FURO EM CONCRETO, COM JATO DE AR COMPRIMIDO E ESCOVA DE NYLON - Ref. EMBASA (09.60.20) | UND | 600 | 3.6 | 2160 | 0.01386%
29.3.3 | comp. 911 | Próprio | CHUMBADOR QUÍMICO AMPOLA ANCORA AQA12 12mm - Ref. SBC (061100) | UND | 600 | 36.89 | 22134 | 0.142%
29.3.4 | comp. 912 | Próprio | BARRA ROSCADA, ø 3/8" X 1MT, EM AÇO INOX 304 - Ref. ORSE (12806) | M | 150 | 58.1 | 8715 | 0.05591%
29.3.5 | comp. 913 | Próprio | OLHAL PARA ANCORAGEM EM INOX 316, CARGA: 2500Kgf. FORNECIMENTO E INSTALAÇÃO. - Ref. ORSE (12522) | UND | 600 | 101.03 | 60618 | 0.3889%
29.3.6 | UFBA/80041 | Próprio | ENSAIOS DE TRAÇÃO EM BARRAS DE ANCORAGEM - DINAMÔMETRO | UND | 600 | 10.57 | 6342 | 0.04069%
29.3.7 | comp. 915 | Próprio | PLACA DE IDENTIFICAÇÃO EM AÇO INOX - 100x60mm - COM FITA - Ref. SIURB (17005096) | UND | 600 | 49.14 | 29484 | 0.1891%
29.3.8 | 00041954 | SINAPI | CABO DE ACO GALVANIZADO, DIAMETRO 9,53 MM (3/8"), COM ALMA DE FIBRA 6 X 25 F - 360g/M | KG | 10.8 | 76.78 | 829.224 | 0.00532%
29.3.9 | comp. 939 | Próprio | MONTAGEM DE LINHA DE VIDA HORIZONTAL EM CABO DE AÇO INOX DIÂM. 10 MM, INCLUSIVEACESSÓRIOS DE FIXAÇÃO - Ref. EMBASA (03.95.11) | M | 30 | 73.23 | 2196.9 | 0.01409%
29.4 |  |  | IMPERMEABILIZAÇÃO - PRÉDIO ANTIGO |  |  |  |  | 0%
29.4.1 | 99814 | SINAPI | LIMPEZA DE SUPERFÍCIE COM JATO DE ÁGUA DE ALTA PRESSÃO. AF_04/2019 | M2 | 3446 | 2.13 | 7339.98 | 0.04709%
29.4.2 | comp. 903 | Próprio | LIMPEZA DE SUPERFÍCIE COM LIXADEIRA ELÉTRICA - REF . ORSE (2336) | M2 | 1736 | 11.14 | 19339.04 | 0.1241%
29.4.3 | COMP. 937 | Próprio | MANEJO DE CONDENSADORA / EVAPORADORA - INCLUSIVE DESISTALAÇÃO E REINSTALAÇÃO | UND | 125 | 130.53 | 16316.25 | 0.1047%
29.4.4 | 104414 | SINAPI | ESTUCAMENTO DE DENSIDADE ALTA, EM PISO DE AMBIENTES COM ÁREA MAIOR QUE 10 M², UTILIZAÇÃO DE ARGAMASSA COLANTE. AF_10/2022 | M2 | 1736 | 6.99 | 12134.64 | 0.07785%
29.4.5 | UFBA/80031 | Próprio | IMPERMEABILIZAÇÃO DE SUPERFÍCIE COM MEMBRANA ACRÍLICA CIMENTÍCIA, 3 DEMÃOS, INCLUSIVE TELA POLIÉSTER ESTRUTURANTE. REF. ELASTIMENT CIMENTO ELÁSTICO, MAPELASTIC SMART | M2 | 1736 | 74.52 | 129366.72 | 0.8299%
29.4.6 | UFBA/80026 | Próprio | PROTEÇÃO MECÂNICA, EM ARGAMASSA INDUSTRIALIZADA MULTIUSO IMPERMEABILIZADA, APLICADA MANUALMENTE EM PAREDES INTERNAS DE AMBIENTES E = 30MM, COM TALISCAS. | M2 | 1736 | 77.54 | 134609.44 | 0.8635%
29.5 |  |  | ESCADA DE MARINHEIRO |  |  |  | 0 | 0%
29.5.1 | comp. 966 | Próprio | Escada marinheiro, com degraus em barra redonda de 3/4", guarda-corpo em tubo galvanizado de 1 1/2" x 1/4", inclusive fundo galvite e pintura com esmalte sintético na cor amarela e patamar(1,05 x 0,95m) em chapa expandida de 1/4" , conforme NBR 12 - Ref. ORSE (8539) | M | 4.6 | 632.76 | 2910.696 | 0.01867%
29.5.2 | comp. 925 | Próprio | Guarda-corpo com corrimão duplo em tubo de aço inox ø=2", h=92cm e h=70cm, com montantes e fechamento em tubo inox ø=1 1/2", c/acabamento polido, p/fixação em piso, inclusive chapa de fixação em inox, chumbador químico e parafuso inox 100mm - Ref. ORSE (7967) | M | 50 | 1344.8 | 67240 | 0.4314%
29.6 |  |  | ACESSO BARRILHETE |  |  |  | 0 | 0%
29.6.1 | 7640 | ORSE | GRADIL COM PORTÃO DE CORRER E/OU ABRIR, EM CANTONEIRA L DE 2 X 5/16 DOBRADA (MONTANTE), TRÊS BARRAS CHATAS 1 X 5/16 (HORIZONTAL) E BARRAS QUADRADAS 3/4 (VERTICAL) | M2 | 15 | 583.15 | 8747.25 | 0.05612%
29.7 |  |  | TESTES, ENSAIOS E EQUIPAMENTOS DE CONTROLE E MEDIÇÃO |  |  |  | 0 | 0%
29.7.1 |  |  | TESTES E ENSAIOS
29.7.1.1 | 6709 | ORSE | CONTROLE TECNOLÓGICO DE CONCRETO COM MOLDAGEM DE CORPOS DE PROVA, DIÁRIA LABORATORISTA ATÉ 8 HS, COLETA CORPOS DE PROVA E EMISSÃO DE CERTIFICADOS, DISTANCIA ATÉ 30 KM, DE SEGUNDA A SEXTA | DIA | 10 | 710.22 | 7102.2 | 0.04556%
29.7.1.2 | 12000 | ORSE | CONTROLE TECNOLÓGICO DE CONCRETO - POR ROMPIMENTO DE CORPO DE PROVA COM EMISSÃO DE RELATÓRIO | UND | 147 | 15 | 2205 | 0.01415%
29.7.1.3 | UFBA/80027 | Próprio | TESTE DE ESTANQUEIDADE EM REDES DE DISTRIBUIÇÃO DE ÁGUA COM USO DE TRAÇADOR QUÍMICO, LUZ NEGRA E PESQUISA DE VAZAMENTOS DE PONTOS NÃO VISÍVEIS, COM DISPOSITIVOS ELETRÔNICOS. | UND | 1 | 1017 | 1017 | 0.006524%
29.7.1.4 | UFBA/80028 | Próprio | TESTE DE ESTANQUEIDADE EM COBERTURAS, LAJES E RESERVATÓIOS IMPERMEABILIZADOS COM USO DE TRAÇADOR QUÍMICO, LUZ NEGRA E PESQUISA DE VAZAMENTOS DE PONTOS NÃO VISÍVEIS, COM DISPOSITIVOS ELETRÔNICOS. | UND | 2 | 850.89 | 1701.78 | 0.01092%
29.7.1.5 | UFBA/80029 | Próprio | TRAÇADOR QUÍMICO, 500ML. FORNECIMENTO E APLICAÇÃO. REND. = 500ML X 1000 L | UND | 60 | 61.72 | 3703.2 | 0.02376%
29.7.1.6 | 13044 | ORSE | LAUDO DE VISTORIA E ART COM EXECUÇÃO DE TESTE DE ESTANQUEIDADE DE GÁS COM EMISSÃO DE LAUDO TÉCNICO, EXCLUSIVE DESLOCAMENTO DE EQUIPE TÉCNICA - REV 01 | UND | 1 | 750 | 750 | 0.004811%
29.7.1.7 | 14242 | ORSE | ENSAIO DE TERMOGRAFIA EM SUBESTAÇÃO | UND | 1 | 300 | 300 | 0.001925%
29.7.1.8 | 10753 | ORSE | LIMPEZA E TESTES DE ISOLAMENTOS NOS TRANSFORMADORES E CHAVES DA REDE DE MÉDIA TENSÃO | UND | 1 | 2158.91 | 2158.91 | 0.01385%
29.7.1.9 | 12845 | ORSE | TESTE EM MALHA DE ATERRAMENTO COM UTILIZAÇÃO DE TERRÔMETRO, COM FORNECIMENTO DE RELATÓRIO COM RESULTADOS ENCONTRADOS E RECOMENDAÇÕES E ART. | UND | 1 | 600 | 600 | 0.003849%
29.7.2 |  |  | EQUIPAMENTOS DE CONTROLE E MEDIÇÃO
29.7.2.1 | UFBA/80033 | Próprio | MEDIDOR DE UMIDADE, FERRAMENTA PARA APLICAÇÃO EM CONSTRUÇÃO E MADEIRAS. REFERENCIA TÉCNICA STANLEY STHT77030. PARA USO DA FISCALIZAÇÃO NO ACOMPANHAMENTO EM TESTES E ENSAIOS TÉCNICOS | UND | 2 | 169.99 | 339.98 | 0.002181%
29.7.2.2 | UFBA/80036 | Próprio | APARELHO SOCKET TESTER PARA ENSAIO E DIAGNÓSTICO EM INSTALAÇÕES ELÉTRICAS. REFERÊNCIA TÉCNICA HABOTESTER RCD HT107 - 5/30MA SCKET TESTER PRO OU EQUIVALENTE. PARA USO DA FISCALIZAÇÃO NO ACOMPANHAMENTO EM TESTES E ENSAIOS TÉCNICOS | UND | 4 | 78.35 | 313.4 | 0.002011%
29.7.2.3 | UFBA/80039 | Próprio | DINAMÔMETRO ANALÓGICO PARA TESTE DE ANCORAGEM PREDIAL, CAPACIDADE 3 TONELADAS, INCLUSIVE ACESSÓRIO PASTILHA REDONDA DE ALUMÍNIO Ø50MM COM PINO DE ARRANQUE. REFERÊNCIA TÉCNICA ANCOSEG | UND | 2 | 6525 | 13050 | 0.08372%
29.7.2.4 | UFBA/80038 | Próprio | ESCLERÔMETRO (DURÔMETRO PORTÁTIL PARA CONCRETO) - CERTIFICADO DE CALIBRAÇÃO RASTREÁVEL RBC/INMETRO. PARA USO DA FISCALIZAÇÃO NO ACOMPANHAMENTO EM TESTES E ENSAIOS TÉCNICOS | UND | 2 | 1652.7 | 3305.4 | 0.0212%
29.7.2.5 | UFBA/80042 | Próprio | MEDIDOR DE ÂNGULO DIGITAL MAGNÉTICO - TRANSFERIDOR, INCLINÔMETRO E LOCALIZADOR DE NÍVEL, REFERÊNCIA TÉCNICA, UNI-T, SHANE. PARA USO DA FISCALIZAÇÃO NO ACOMPANHAMENTO EM TESTES E ENSAIOS TÉCNICOS | UND | 2 | 88.52 | 177.04 | 0.001136%
29.7.2.6 | UFBA/80034 | Próprio | SCANNER DE PAREDE, DETECTOR METAIS, FIOS ENERGIZADOS, MADEIRAMENTO E TUBULAÇÕES EM PAREDES. REFERÊNCIA TÉCNICA BOSCH D-TECT 200 C OU EQUIVALENTE TÉCNICO. PARA USO DA FISCALIZAÇÃO NO ACOMPANHAMENTO EM TESTES E ENSAIOS TÉCNICOS | UND | 2 | 4099 | 8198 | 0.05259%
29.7.2.7 | UFBA/80045 | Próprio | APARELHO RASTREADOR DE CIRCUITOS E LOCALIZADOR DE DISJUNTORES. REFERENCIA TÉCNICA UNI-T UT25CL-T. PARA USO DA FISCALIZAÇÃO NO ACOMPANHAMENTO EM TESTES E ENSAIOS TÉCNICOS. | UND | 2 | 1245.93 | 2491.86 | 0.01599%
29.7.2.8 | UFBA/80030 | Próprio | Câmera termográfica para uso da Fiscalização no acompanhamento em testes e ensaios técnicos - Câmera térmica /termográfica, 49152 pixels 256 x 192, câmera de imagem térmica infravermelha portátil com tela LCD de 2,8 polegadas, IP65, recarregável, cartão MicroSD de 16 GB, Referência técnica - UNIT UTi260B | UND | 2 | 2959.85 | 5919.7 | 0.03798%
30 |  |  | INSTALAÇÃO DE BANCADAS, MOBILIARIOS E EQUIPAMENTOS |  |  |  | 439433.53 | 2.819%
30.1 |  |  | BANCADAS E MOBILIÁRIOS |  |  |  |  | 0%
30.1.1 | comp. 941 | Próprio | BANCADA EM GRANITO CINZA CORUMBÁ 335CMX70CM, COM SUPORTE METÁLICO PARA BANCADA, CUBA PROFUNDA - 60 CM DE EMBUTIR DE AÇO, VÁLVULA AMERICANA INOX E SIFÃO TIPO GARRAFA EM INOX , ENGATE FLEXÍVEL INOX, TORNEIRA CROMADA, DE MESA, COM ACIONAMENTO TIPO ALAVANCA, 1/2" OU 3/4", PARA PIA COZINHA, PADRÃO ALTO - FORNEC. E INSTALAÇÃO. - Ref. SINAPI (93441) - | UND | 1 | 2898.09 | 2898.09 | 0.01859%
30.1.2 | comp. 943 | Próprio | BANCADA EM GRANITO CINZA CORUMBÁ 300CMX70CM, COM SUPORTE METÁLICO PARA BANCADA, 02 CUBAS PROFUNDAS - 60 CM DE EMBUTIR DE AÇO, VÁLVULA AMERICANA INOX E SIFÃO TIPO GARRAFA EM INOX , ENGATE FLEXÍVEL INOX, TORNEIRA CROMADA, DE MESA, COM ACIONAMENTO TIPO ALAVANCA, 1/2" OU 3/4", PARA PIA COZINHA, PADRÃO ALTO - FORNEC. E INSTALAÇÃO. - Ref. SINAPI (93441) - | UND | 1 | 2968.26 | 2968.26 | 0.01904%
30.1.3 | comp. 945 | Próprio | BANCADA DE GRANITO CINZA CORUMBÁ, EM 'L', COM 250CMX70CM E 410CMX70CM - FORNECIMENTO E INSTALAÇÃO. - LABORATÓRIO DE DEMONSTRAÇÃO - Ref. SINAPI (86889) | UND | 1 | 7343.09 | 7343.09 | 0.04711%
30.1.4 | comp. 946 | Próprio | BANCADA DE GRANITO CINZA CORUMBÁ, EM 'L', COM 275CMX70CM E 780CMX70CM - FORNECIMENTO E INSTALAÇÃO. - LABORATÓRIO DE ABSORÇÃO ATÔMICA - Ref. SINAPI (86889) | UND | 1 | 12234.23 | 12234.23 | 0.07849%
30.1.5 | comp. 947 | Próprio | BANCADA DE GRANITO CINZA CORUMBÁ, EM 'L', COM 475CMX70CM E 376CMX70CM - FORNECIMENTO E INSTALAÇÃO. - LABORATÓRIO DE INFRA VERMELHO - Ref. SINAPI (86889) | UND | 1 | 9369.8 | 9369.8 | 0.06011%
30.1.6 | comp. 948 | Próprio | BANCADA DE GRANITO CINZA CORUMBÁ - FORNECIMENTO E INSTALAÇÃO. - LABORATÓRIO DE CROMATOGRAFIA - Ref. SINAPI (86889) | UND | 1 | 10521.08 | 10521.08 | 0.06749%
30.1.7 | comp. 949 | Próprio | BANCADA EM GRANITO CINZA CORUMBÁ 760CMX70CM, COM SUPORTE METÁLICO PARA BANCADA, 03 CUBAS PROFUNDAS - 60 CM DE EMBUTIR DE AÇO, VÁLVULA AMERICANA INOX E SIFÃO TIPO GARRAFA EM INOX , ENGATE FLEXÍVEL INOX, TORNEIRA CROMADA, DE MESA, COM ACIONAMENTO TIPO ALAVANCA, 1/2" OU 3/4", PARA PIA COZINHA, PADRÃO ALTO - FORNEC. E INSTALAÇÃO. - LABORATÓRIO DIDÁTICO QUÍMICA ORGÂNICA 01 - Ref. SINAPI (93441) - | UND | 1 | 7324.85 | 7324.85 | 0.04699%
30.1.8 | comp. 952 | Próprio | BANCADA EM GRANITO CINZA CORUMBÁ 831CMX70CM, COM SUPORTE METÁLICO PARA BANCADA, 03 CUBAS PROFUNDAS - 60 CM DE EMBUTIR DE AÇO, VÁLVULA AMERICANA INOX E SIFÃO TIPO GARRAFA EM INOX , ENGATE FLEXÍVEL INOX, TORNEIRA CROMADA, DE MESA, COM ACIONAMENTO TIPO ALAVANCA, 1/2" OU 3/4", PARA PIA COZINHA, PADRÃO ALTO - FORNEC. E INSTALAÇÃO. - LABORATÓRIO DIDÁTICO QUÍMICA ORGÂNICA 03 - Ref. SINAPI (93441) - | UND | 1 | 9644.69 | 9644.69 | 0.06187%
30.1.9 | comp. 954 | Próprio | BANCADA EM GRANITO CINZA CORUMBÁ 560CMX70CM E 1090CMX70CM, COM SUPORTE METÁLICO PARA BANCADA, 04 CUBAS PROFUNDAS - 60 CM DE EMBUTIR DE AÇO, VÁLVULA AMERICANA INOX E SIFÃO TIPO GARRAFA EM INOX , ENGATE FLEXÍVEL INOX, TORNEIRA CROMADA, DE MESA, COM ACIONAMENTO TIPO ALAVANCA, 1/2" OU 3/4", PARA PIA COZINHA, PADRÃO ALTO - FORNEC. E INSTALAÇÃO. - SALA DE PREPARAÇÃO DE REAGENTES E LAVAGEM - Ref. SINAPI (93441) - | UND | 1 | 14764.92 | 14764.92 | 0.09472%
30.1.10 | comp. 955 | Próprio | BANCADA EM GRANITO CINZA CORUMBÁ 821CMX70CM, COM SUPORTE METÁLICO PARA BANCADA, 03 CUBAS PROFUNDAS - 60 CM DE EMBUTIR DE AÇO, VÁLVULA AMERICANA INOX E SIFÃO TIPO GARRAFA EM INOX , ENGATE FLEXÍVEL INOX, TORNEIRA CROMADA, DE MESA, COM ACIONAMENTO TIPO ALAVANCA, 1/2" OU 3/4", PARA PIA COZINHA, PADRÃO ALTO - FORNEC. E INSTALAÇÃO. - LABORATÓRIO MULTIUSO - Ref. SINAPI (93441) - | UND | 1 | 9302.99 | 9302.99 | 0.05968%
30.1.11 | comp. 957 | Próprio | BANCADA EM GRANITO CINZA CORUMBÁ 814CMX70CM, COM SUPORTE METÁLICO PARA BANCADA, 03 CUBAS PROFUNDAS - 60 CM DE EMBUTIR DE AÇO, VÁLVULA AMERICANA INOX E SIFÃO TIPO GARRAFA EM INOX , ENGATE FLEXÍVEL INOX, TORNEIRA CROMADA, DE MESA, COM ACIONAMENTO TIPO ALAVANCA, 1/2" OU 3/4", PARA PIA COZINHA, PADRÃO ALTO - FORNEC. E INSTALAÇÃO. - LABORATÓRIO DIDÁTICO GERAL DE QUÍMICA INORGÂNICA 09 - Ref. SINAPI (93441) - | UND | 1 | 9302.99 | 9302.99 | 0.05968%
30.1.12 | comp. 958 | Próprio | BANCADA EM GRANITO CINZA CORUMBÁ 827CMX70CM, COM SUPORTE METÁLICO PARA BANCADA, 03 CUBAS PROFUNDAS - 60 CM DE EMBUTIR DE AÇO, VÁLVULA AMERICANA INOX E SIFÃO TIPO GARRAFA EM INOX , ENGATE FLEXÍVEL INOX, TORNEIRA CROMADA, DE MESA, COM ACIONAMENTO TIPO ALAVANCA, 1/2" OU 3/4", PARA PIA COZINHA, PADRÃO ALTO - FORNEC. E INSTALAÇÃO. - LABORATÓRIO DIDÁTICO GERAL DE QUÍMICA INORGÂNICA 11 - Ref. SINAPI (93441) - | UND | 1 | 9302.99 | 9302.99 | 0.05968%
30.1.13 | comp. 959 | Próprio | BANCADA EM GRANITO CINZA CORUMBÁ 804CMX70CM, COM SUPORTE METÁLICO PARA BANCADA, 03 CUBAS PROFUNDAS - 60 CM DE EMBUTIR DE AÇO, VÁLVULA AMERICANA INOX E SIFÃO TIPO GARRAFA EM INOX , ENGATE FLEXÍVEL INOX, TORNEIRA CROMADA, DE MESA, COM ACIONAMENTO TIPO ALAVANCA, 1/2" OU 3/4", PARA PIA COZINHA, PADRÃO ALTO - FORNEC. E INSTALAÇÃO. - LABORATÓRIO DIDÁTICO GERAL DE QUÍMICA ANALÍTICA 04 - Ref. SINAPI (93441) - | UND | 1 | 9302.99 | 9302.99 | 0.05968%
30.1.14 | comp. 960 | Próprio | BANCADA EM GRANITO CINZA CORUMBÁ 826CMX70CM, COM SUPORTE METÁLICO PARA BANCADA, 03 CUBAS PROFUNDAS - 60 CM DE EMBUTIR DE AÇO, VÁLVULA AMERICANA INOX E SIFÃO TIPO GARRAFA EM INOX , ENGATE FLEXÍVEL INOX, TORNEIRA CROMADA, DE MESA, COM ACIONAMENTO TIPO ALAVANCA, 1/2" OU 3/4", PARA PIA COZINHA, PADRÃO ALTO - FORNEC. E INSTALAÇÃO. - LABORATÓRIO DIDÁTICO GERAL DE FISICO-QUIMICO 06 - Ref. SINAPI (93441) - | UND | 1 | 9302.99 | 9302.99 | 0.05968%
30.1.15 | comp. 961 | Próprio | BANCADA EM GRANITO CINZA CORUMBÁ 815CMX70CM E 270CMX70CM, COM SUPORTE METÁLICO PARA BANCADA, 03 CUBAS PROFUNDAS - 60 CM DE EMBUTIR DE AÇO, VÁLVULA AMERICANA INOX E SIFÃO TIPO GARRAFA EM INOX , ENGATE FLEXÍVEL INOX, TORNEIRA CROMADA, DE MESA, COM ACIONAMENTO TIPO ALAVANCA, 1/2" OU 3/4", PARA PIA COZINHA, PADRÃO ALTO - FORNEC. E INSTALAÇÃO. - LABORATÓRIO DIDÁTICO QUÍMICA ANALÍTICA 05 - Ref. SINAPI (93441) - | UND | 1 | 10337.79 | 10337.79 | 0.06632%
30.1.16 | comp. 963 | Próprio | BANCADA EM GRANITO CINZA CORUMBÁ 240CMX80CM, COM SUPORTE METÁLICO PARA BANCADA, CUBA PROFUNDA - 60 CM DE EMBUTIR DE AÇO, VÁLVULA AMERICANA INOX E SIFÃO TIPO GARRAFA EM INOX , ENGATE FLEXÍVEL INOX, TORNEIRA CROMADA, DE MESA, COM ACIONAMENTO TIPO ALAVANCA, 1/2" OU 3/4", PARA PIA COZINHA, PADRÃO ALTO - FORNEC. E INSTALAÇÃO. - COPA - Ref. SINAPI (93441) - | UND | 2 | 2610.81 | 5221.62 | 0.0335%
30.1.17 | UFBA/80007 | Próprio | MÓDULO PARA LABORATÓRIO, COMPLETO, COM BANCADA EM GRANITO CINZA CORUMBÁ 182CMX145CM, INCLUSIVE 04 ARMÁRIOS EM COMPENSADO 25 MM, COM PORTA REVESTIDA EM LAMINADO MELAMÍNICO BRANCO NAS DUAS FACES, H = 75 CM, COM DUAS PRATELEIRAS L=30CM, REVESTIDAS - TIPO CASTELO, COM PASSAGEM INTERNA PARA INSTALAÇÕES ELÉTRICAS, E PÉS REGULÁVEIS. | UND | 36 | 6268.24 | 225656.64 | 1.448%
30.2 |  |  | INTALAÇÃO DE EQUIPAMENTOS |  |  |  |  | 0%
30.2.1 | comp. 53 | Próprio | INSTALAÇÃO DE TRANSFORMADOR TRIFASICO 300 KVA,13,8 KV - SECO | UND | 1 | 2283.2 | 2283.2 | 0.01465%
30.2.2 | comp. 347 | Próprio | INSTALAÇÃO DE TRANSFORMADOR TRIFASICO 500 KVA,13,8 KV - SECO | UND | 1 | 2283.2 | 2283.2 | 0.01465%
30.2.3 | UFBA/80016 | Próprio | INSTALAÇÃO DE CUBÍCULO DE MÉDIA TENSÃO, CLASSE 24KV, ISOLADO A AR, COMPOSTO POR 01 CUBÍCULO DE ENTRADA, CHAVE SECCIONADORA, 02 CUBÍCULOS DE SAÍDA E 01 CUBÍCULO DE PROTEÇÃO GERAL. | UND | 1 | 6677.2 | 6677.2 | 0.04284%
30.2.4 | comp. 977 | Próprio | INSTALAÇÃO DE AR CONDICIONADO DE 24000 BTUS A 54000 BTUS | UND | 41 | 412.87 | 16927.67 | 0.1086%
30.2.5 | comp. 978 | Próprio | INSTALAÇÃO DE EXAUSTOR, INCLUSIVE MÃO FRANCESA PARA 70KG | UND | 17 | 193.93 | 3296.81 | 0.02115%
30.2.6 | comp. 979 | Próprio | INSTALAÇÃO DE VENTILADOR MECÂNICO - Ref. SBC (071849) | UND | 20 | 243.82 | 4876.4 | 0.03128%
30.2.7 | comp. 980 | Próprio | INSTALAÇÃO DE CAIXA DE VENTILACAO - Ref. SBC (070605) | UND | 16 | 823.86 | 13181.76 | 0.08456%
30.2.8 | comp. 981 | Próprio | INSTALAÇÃO DE COIFA - Ref. SBC (200119) | UND | 18 | 317.46 | 5714.28 | 0.03666%
30.2.9 | comp. 983 | Próprio | INSTALAÇÃO DE CAPELA PARA LABORATÓRIO - Ref. SBC (070705) | UND | 11 | 1763 | 19393 | 0.1244%
31 |  |  | COMUNICAÇÃO VISUAL |  |  |  | 19303.01 | 0.1238%
31.1 | comp. 984 | Próprio | Totem informativo nas dimensoes de 180cmX80cm, produzido em ACM, com impressao serigrafica ou policromatica em dupla face agregada ao material com U,V, pre-acelerado, catalizado e pigmentado. Estrutura de amarracao em perfil de aco carbono laminado no 14 e sustentacao tubular vertical com 1,80m em tubo de aco de bitola de 3,5" e espessura no 14, conforme projeto FPJ. Fornecimento e colocacao. - SCO (SC 45.05.0150) | UND | 3 | 2907.69 | 8723.07 | 0.05596%
31.2 | comp. 985 | Próprio | PLACA DE SINALIZAÇÃO DE AMBIENTE 1000MMX400MM (PAREDE), EM POLIESTIRENO DE ALTO IMPACTO, 2MM, ESTRUTURA TIPO CAIXA, PINTURA VINÍLICA SEMI-BRILHO, TEXTOS EM VINIL ADESIVO BRANCO, FONTE OTTAWA BOLD | UND | 10 | 295.1 | 2951 | 0.01893%
31.3 | comp. 986 | Próprio | PLACA DE SINALIZAÇÃO DE AMBIENTE 1000MMX400MM (TETO), EM POLIESTIRENO DE ALTO IMPACTO, 2MM, ESTRUTURA TIPO CAIXA, PINTURA VINÍLICA SEMI-BRILHO, TEXTOS EM VINIL ADESIVO BRANCO, FONTE OTTAWA BOLD | UND | 6 | 353.6 | 2121.6 | 0.01361%
31.4 | comp. 906 | Próprio | PLACA DE SINALIZAÇÃO DE AMBIENTE 200X200MM (PORTA), EM POLIESTIRENO DE ALTO IMPACTO, 2MM, ESTRUTURA TIPO CAIXA, PINTURA VINÍLICA SEMI-BRILHO, TEXTOS EM VINIL ADESIVO BRANCO, FONTE OTTAWA BOLD - ref. FDE (16.18.070) | UND | 33 | 86.48 | 2853.84 | 0.01831%
31.5 | comp. 907 | Próprio | PLACA DE SINALIZAÇÃO DE AMBIENTE 350X400MM (PORTA) EM POLIESTIRENO DE ALTO IMPACTO, 2MM, ESTRUTURA TIPO CAIXA, PINTURA VINÍLICA SEMI-BRILHO, TEXTOS EM VINIL ADESIVO BRANCO, FONTE OTTAWA BOLD - Ref. FDE (16.18.073) | UND | 10 | 265.35 | 2653.5 | 0.01702%
32 |  |  | DESMOBILIZAÇÃOE E LIMPEZA FINAL |  |  |  | 21636.4722 | 0.1388%
32.1 | 2450 | ORSE | LIMPEZA GERAL DE CANTEIRO | M2 | 5796.72 | 3.33 | 19303.0776 | 0.1238%
32.2 | 97637 | SINAPI | REMOÇÃO DE TAPUME/ CHAPAS METÁLICAS E DE MADEIRA, DE FORMA MANUAL, SEM REAPROVEITAMENTO. AF_09/2023 | M2 | 200 | 3.35 | 670 | 0.004298%
32.3 | 8328 | ORSE | DEMOLIÇÃO DE BARRACÃO DE OBRAS | M2 | 140.26 | 9.21 | 1291.7946 | 0.008287%
32.4 | 100982 | SINAPI | CARGA, MANOBRA E DESCARGA DE ENTULHO EM CAMINHÃO BASCULANTE 10 M³ - CARGA COM ESCAVADEIRA HIDRÁULICA (CAÇAMBA DE 0,80 M³ / 111 HP) E DESCARGA LIVRE (UNIDADE: M3). AF_07/2020 | M3 | 40 | 9.29 | 371.6 | 0.002384%
[6 empty] | SUBTOTAL 01: | 10787490.0999 | 69.2%
[6 empty] | 25% | 2696872.525 | 17.3%
[6 empty] | TOTAL 01 : | 13484362.6249 | 86.5%
0%
33 |  |  | LISTA DE EQUIPAMENTOS - ANEXO DE FÍSICA E QUÍMICA (INSUMOS) |  |  |  |  | 0%
33.1 |  |  | EQUIPAMENTOS - CLIMATIZAÇÃO / EXAUSTÃO |  |  |  |  | 0%
33.1.1 | COTAÇÃO 2024.0501 | Próprio | Ventilador Mecânico Sicflux, Modelo Maxx - 100 Com Filbox RED 100 e Filtros G4 + M5 (+frete) | UND | 1 | 985.22 | 985.22 | 0.00632%
33.1.2 | COTAÇÃO 2024.0502 | Próprio | Ventilador Mecânico Sicflux, Modelo Maxx - 150 Com Filbox RED 150 e Filtros G4 + M5 (+frete) | UND | 4 | 1668.3 | 6673.2 | 0.04281%
33.1.3 | COTAÇÃO 2024.0503 | Próprio | Ventilador Mecânico Sicflux, Modelo Maxx - 200 Com Filbox RED 200 e Filtros G4 + M5 (+frete) | UND | 15 | 1843.22 | 27648.3 | 0.1774%
33.1.4 | INSUMO 2024.5232 | Próprio | Caixa de Ventilação da Berliner Luft, com Filtro G4 + M5, modelo BBF 315, Motor 0,25 kW, IV pólos, peed = 150 Pa, Vazão = 570,00 L/s. | UND | 5 | 4975.85 | 24879.25 | 0.1596%
33.1.5 | INSUMO 2024.5233 | Próprio | Caixa de Ventilação da Berliner Luft, com Filtro G4 + M5, modelo BBF 315, Motor 0,25 kW, IV pólos, peed = 200 Pa, Vazão = 570,00 L/s. | UND | 5 | 4996.94 | 24984.7 | 0.1603%
33.1.6 | INSUMO 2024.5234 | Próprio | Caixa de Ventilação da Berliner Luft, com Filtro G4 + M5, modelo BBF 400, Motor 0,75 kW, IV pólos, peed = 150 Pa, Vazão = 1000,00 L/s. | UND | 2 | 6114.4 | 12228.8 | 0.07845%
33.1.7 | INSUMO 2024.5235 | Próprio | Caixa de Ventilação da Berliner Luft, com Filtro G4 + M5, modelo BBF 450, Motor 1,50 kW, IV pólos, peed = 150 Pa, Vazão = 1900,00 L/s. | UND | 4 | 8433.66 | 33734.64 | 0.2164%
33.1.8 | INSUMO 2024.5236 | Próprio | Exaustor Mecânico, Modelo ARL 400, Arranjo 9, Classe 1, Motor 0,37 kW, 1166 rpm, Peed = 300 Pa, Vazão = 600,00 L/s | UND | 10 | 5407.5 | 54075 | 0.3469%
33.1.9 | INSUMO 2024.5237 | Próprio | Exaustor Mecânico, Modelo ARL 400, Arranjo 9, Classe 1, Motor 1,12 kW, 1536 rpm, Peed = 400 Pa, Vazão = 1080,00 L/s | UND | 2 | 6671.62 | 13343.24 | 0.0856%
33.1.10 | INSUMO 2024.5238 | Próprio | Exaustor Mecânico, Modelo ARL 500, Arranjo 9, Classe 1, Motor 1,49 kW, 1324 rpm, Peed = 400 Pa, Vazão = 1980,00 L/s | UND | 4 | 8543.85 | 34175.4 | 0.2192%
33.1.11 | INSUMO 2024.5239 | Próprio | Coifa em Aço Inox, Modelo Caixão Invertido de Parede, Dimensões 1500 x 800 x 450, Vazão 600,00 L/S, 1 x Abertura Ø 350mm | UND | 12 | 5167.09 | 62005.08 | 0.3978%
33.1.12 | INSUMO 2024.5240 | Próprio | Coifa em Aço Inox, Modelo Ilha Central, Dimensões 3600 x 1100 x 450, Vazão 1980,00 L/S, 2 x Abertura Ø 350mm | UND | 4 | 9227.14 | 36908.56 | 0.2368%
33.1.13 | INSUMO 2024.5241 | Próprio | Coifa em Aço Inox, Modelo Caixão Invertido de Parede, Dimensões 1200 x 800 x 450, Vazão 600,00 L/S, 1 x Abertura Ø 300mm | UND | 2 | 2189.82 | 4379.64 | 0.0281%
33.1.14 | INSUMO 2024.5242 | Próprio | Exaustor Sicflux, Modelo Sonora 18, Tensão 220V, Frequência 60 Hz, Potência 28 W, Vazão: 35,0 L/s, Pressão: 50 Pa, Ruído 33 dB.REF.ORSE/11890 | UND | 1 | 266.56 | 266.56 | 0.00171%
33.1.15 | 00042417 | SINAPI | AR CONDICIONADO SPLIT INVERTER, PISO TETO, 24000 BTU/H, CICLO FRIO, 60HZ, CLASSIFICACAO ENERGETICA A OU B (SELO PROCEL), GAS HFC, CONTROLE S/FIO | UND | 10 | 12347.22 | 123472.2 | 0.7921%
33.1.16 | 00042419 | SINAPI | AR CONDICIONADO SPLIT INVERTER, PISO TETO, 36000 BTU/H, CICLO FRIO, 60HZ, CLASSIFICACAO ENERGETICA A OU B (SELO PROCEL), GAS HFC, CONTROLE S/FIO | UND | 27 | 13949.74 | 376642.98 | 2.416%
33.1.17 | 00042420 | SINAPI | AR CONDICIONADO SPLIT INVERTER, PISO TETO, 48000 BTU/H, CICLO FRIO, 60HZ, CLASSIFICACAO ENERGETICA A OU B (SELO PROCEL), GAS HFC, CONTROLE S/FIO | UND | 1 | 19172.89 | 19172.89 | 0.123%
33.1.18 | 00042421 | SINAPI | AR CONDICIONADO SPLIT INVERTER, PISO TETO, APRESENTANDO ENTRE 54000 E 58000 BTU/H, CICLO FRIO, 60HZ, CLASSIFICACAO ENERGETICA A OU B (SELO PROCEL), GAS HFC, CONTROLE S/FIO | UND | 2 | 23261.64 | 46523.28 | 0.2985%
33.2 |  |  | EQUIPAMENTOS - SUBESTAÇÃO |  |  |  |  | 0%
33.2.1 | 14322 | ORSE | TRANSFORMADOR TRIFÁSICO DE DISTRIBUIÇÃO, POTÊNCIA DE 500KVA, A SECO, TENSÃO NOMINAL PRIMÁRIA 13.800V E SECUNDÁRIA 220/127V, C/ DERIVAÇÕES 13.8/13.2/12.6/12.0/11.4/10.8KV.LIGAÇÃO LIGAÇÃO PRIMÁRIA EM TRIÂNGULO E SECUNDÁRIA EM ESTRELA C/ NEUTRO ACESSÍVEL E ATERRADO, Z=4,5%, 60HZ, NÍVEL DE ISOLAMENTO (NBI) DE 110KV, COM BUCHAS DE MÉDIA TENSÃO 12/20KV E CLASSE DE TENSÃO DE 15 KV, E BUCHAS SECUNDÁRIAS NA PARTE INFERIOR DAS BOBINAS, IP 00 | UND | 1 | 53816 | 53816 | 0.3452%
33.2.2 | 12394 | ORSE | TRANSFORMADOR TRIFÁSICO DE DISTRIBUIÇÃO, POTÊNCIA DE 300KVA, A SECO, TENSÃO NOMINAL PRIMÁRIA 13.800V E SECUNDÁRIA 220/127V, C/ DERIVAÇÕES 13.8/13.2/12.6/12.0/11.4/10.8KV.LIGAÇÃO LIGAÇÃO PRIMÁRIA EM TRIÂNGULO E SECUNDÁRIA EM ESTRELA C/ NEUTRO ACESSÍVEL E ATERRADO, Z=4,5%, 60HZ, NÍVEL DE ISOLAMENTO (NBI) DE 110KV, COM BUCHAS DE MÉDIA TENSÃO 12/20KV E CLASSE DE TENSÃO DE 15 KV, E BUCHAS SECUNDÁRIAS NA PARTE INFERIOR DAS BOBINAS, IP 00 | UND | 1 | 37429.55 | 37429.55 | 0.2401%
33.2.3 | 8030 | ORSE | QFC - AG - QUADRO ELÉTRICO DE FORÇA E COMANDO EM CHAPA DE AÇO COM PINTURA EPOXINA COR CINZA RAL, IP54, 1800X800X600 COM DISJUNTORES, BARRAMENTOS E ACESSÓRIOS DE MONTAGENS. - MODIFICADO | UND | 2 | 68184.41 | 136368.82 | 0.8748%
33.2.4 | UFBA/80011 | Próprio | CUBÍCULO DE MÉDIA TENSÃO COM PROTÓTIPO HOMOLOGADO PELA COELBA, TIPO “METAL CLAD”, CLASSE DE TENSÃO 24 KV, NÍVEL BÁSICO DE IMPULSO 95 KV, SUPORTABILIDADE A CURTOS CIRCUITOS SUPERIOR A 15 KA EM 11.9 KV, APROPRIADO PARA USO INTERNO, GRAU DE PROTEÇÃO MÍNIMO IP-54, ISOLADO A AR, COMPOSTO DE 02(DOIS) CUBÍCULOS DE SAIDA COM CHAVE SECCIONADORA 24KV 630A/FUSÍVEL HH 30 A, 01(UM) CUBICULO DE PROTEÇÃO GERAL COM DISJUNTOR A VACUO 630A/RELE ELETRONICO/TCS E TP DE PROTEÇÃO, E 1 CÚBICULO DE ENTRADA/MEDIÇÃO/TRANSPOSIÇÃO DE CABOS. | UND | 1 | 242864.44 | 242864.44 | 1.558%
33.3 |  |  | EQUIPAMENTOS - TRANSPORTE VERTICAL |  |  |  |  | 0%
33.3 | 14323 | ORSE | ELEVADOR SOCIAL PARA 08 PASSAGEIROS OU 600 KG COM ACIONAMENTO CONVENCIONAL SEM CASA DE MÁQUINAS NO FOSSO, 03 PARADAS - DIST. 11,27M, DIM. CABINE 1100X1400X2200MM, VELOCIDADE DE 0,75M/S, 01 ENTRADA, ACABAMENTO EM AÇO INOX. | UND | 1 | 98680 | 98680 | 0.6331%
33.4 |  |  | EQUIPAMENTOS - LABORATÓRIO |  |  |  |  | 0%
33.4.1 | COTAÇÃO 2024.0506 | Próprio | CAPELA DE EXAUSTÃO DE GASES, REVESTIDA EM MELAMÍNICO, DIMENSÕES: 150 X 90 X 250 CM | UND | 11 | 31108.5 | 342193.5 | 2.195%
[6 empty] | SUBTOTAL 02: | 1813451.25 | 11.63%
[6 empty] | 16% | 290152.2 | 1.861% | B.D.I.
[6 empty] | TOTAL 02: | 2103603.45 | 13.5%
0%
[6 empty] | TOTAL 03 | 15587966.0749 | 100%
20 de Março de 2025
Sibelle Brito Gomes
Tecnica Administrativa - SUMAI/UFBA

## ORÇAMENTO ANALÍTICO
UNIVERSIDADE FEDERAL DA BAHIA
SUPERINTENDÊNCIA DE MEIO AMBIENTE E INFRAESTRUTURA
COORDENAÇÃO DE OBRAS, REFORMAS E ORÇAMENTO
NÚCLEO DE ORÇAMENTO E PLANEJAMENTO
Obra: | [5 empty] | Data: |  | Referência:
OBRA DE CONCLUSÃO DO COMPLEXO FÍSICA E QUÍMICA DA UFBA - PRÉDIO ANEXO | [5 empty] | MARÇO/2025 |  | SINAPI 12/2024
Endereço: | [5 empty] | Área (m²): | R$ / m2
Campus Universitário de Ondina - Salvador - Bahia | [5 empty] | 5796.72 | 2689.1011 | ENCARGOS SOCIAIS NÃO DESONERADOS
Planilha Orçamentária Analítica
1 |  |  | MOBILIZAÇÃO | [5 empty] | 102137.25
1.1 |  |  | INSTALAÇÃO DE CANTEIRO DE OBRAS | [5 empty] | 102137.25
1.1.1 | Código | Banco | Descrição | Tipo |  | Und | Quant. | Valor Unit | Total
Composição | 103689 | SINAPI | FORNECIMENTO E INSTALAÇÃO DE PLACA DE OBRA COM CHAPA GALVANIZADA E ESTRUTURA DE MADEIRA. AF_03/2022_PS | PAVI - PAVIMENTAÇÃO |  | m² | 1 | 443.65 | 443.65
Composição Auxiliar | 102234 | SINAPI | PINTURA IMUNIZANTE PARA MADEIRA, 2 DEMÃOS. AF_01/2021 | PINT - PINTURAS |  | m² | 0.5 | 24.42 | 12.21
Composição Auxiliar | 88262 | SINAPI | CARPINTEIRO DE FORMAS COM ENCARGOS COMPLEMENTARES | SEDI - SERVIÇOS DIVERSOS |  | H | 0.3729 | 31.88 | 11.88
Composição Auxiliar | 88316 | SINAPI | SERVENTE COM ENCARGOS COMPLEMENTARES | SEDI - SERVIÇOS DIVERSOS |  | H | 1.1186 | 23.23 | 25.98
Insumo | 00004509 | SINAPI | SARRAFO *2,5 X 10* CM EM PINUS, MISTA OU EQUIVALENTE DA REGIAO - BRUTA | Material |  | M | 3.2083 | 4.82 | 15.46
Insumo | 00004813 | SINAPI | PLACA DE OBRA (PARA CONSTRUCAO CIVIL) EM CHAPA GALVANIZADA *N. 22*, ADESIVADA, DE *2,4 X 1,2* M (SEM POSTES PARA FIXACAO) | Material |  | m² | 1 | 377.5 | 377.5
Insumo | 00005065 | SINAPI | PREGO DE ACO POLIDO COM CABECA 10 X 10 (7/8 X 17) | Material |  | KG | 0.0113 | 34.44 | 0.38
Insumo | 00005069 | SINAPI | PREGO DE ACO POLIDO COM CABECA 17 X 27 (2 1/2 X 11) | Material |  | KG | 0.0132 | 18.45 | 0.24
|  |  |  | MO sem LS => | 30.19 | LS => | 0 | MO com LS => | 30.19
[6 empty] | Quant. => | 7.48 | Preço Total => | 3318.5
1.1.2 | Código | Banco | Descrição | Tipo |  | Und | Quant. | Valor Unit | Total
Composição | 98459 | SINAPI | TAPUME COM TELHA METÁLICA. AF_03/2024 | CANT - CANTEIRO DE OBRAS |  | m² | 1 | 94.85 | 94.85
Composição Auxiliar | 88239 | SINAPI | AJUDANTE DE CARPINTEIRO COM ENCARGOS COMPLEMENTARES | SEDI - SERVIÇOS DIVERSOS |  | H | 0.492 | 23.87 | 11.74
Composição Auxiliar | 88262 | SINAPI | CARPINTEIRO DE FORMAS COM ENCARGOS COMPLEMENTARES | SEDI - SERVIÇOS DIVERSOS |  | H | 0.735 | 31.88 | 23.43
Composição Auxiliar | 91692 | SINAPI | SERRA CIRCULAR DE BANCADA COM MOTOR ELÉTRICO POTÊNCIA DE 5HP, COM COIFA PARA DISCO 10" - CHP DIURNO. AF_08/2015 | CHOR - CUSTOS HORÁRIOS DE MÁQUINAS E EQUIPAMENTOS |  | CHP | 0.0066 | 40.47 | 0.26
Composição Auxiliar | 91693 | SINAPI | SERRA CIRCULAR DE BANCADA COM MOTOR ELÉTRICO POTÊNCIA DE 5HP, COM COIFA PARA DISCO 10" - CHI DIURNO. AF_08/2015 | CHOR - CUSTOS HORÁRIOS DE MÁQUINAS E EQUIPAMENTOS |  | CHI | 0.0264 | 38.95 | 1.02
Composição Auxiliar | 94974 | SINAPI | CONCRETO MAGRO PARA LASTRO, TRAÇO 1:4,5:4,5 (EM MASSA SECA DE CIMENTO/ AREIA MÉDIA/ BRITA 1) - PREPARO MANUAL. AF_05/2021 | FUES - FUNDAÇÕES E ESTRUTURAS |  | m³ | 0.0061 | 493.74 | 3.01
Insumo | 00004491 | SINAPI | PONTALETE *7,5 X 7,5* CM EM PINUS, MISTA OU EQUIVALENTE DA REGIAO - BRUTA | Material |  | M | 1.2273 | 9.5 | 11.65
Insumo | 00005061 | SINAPI | PREGO DE ACO POLIDO COM CABECA 18 X 27 (2 1/2 X 10) | Material |  | KG | 0.068 | 17.8 | 1.21
Insumo | 00006194 | SINAPI | TABUA *2,5 X 15 CM EM PINUS, MISTA OU EQUIVALENTE DA REGIAO - BRUTA | Material |  | M | 2 | 6.78 | 13.56
Insumo | 00007243 | SINAPI | TELHA TRAPEZOIDAL EM ACO ZINCADO, SEM PINTURA, ALTURA DE APROXIMADAMENTE 40 MM, ESPESSURA DE 0,50 MM E LARGURA UTIL DE 980 MM | Material |  | m² | 0.5853 | 49.5 | 28.97
|  |  |  | MO sem LS => | 26.11 | LS => | 0 | MO com LS => | 26.11
[6 empty] | Quant. => | 200 | Preço Total => | 18970
1.1.3 | Código | Banco | Descrição | Tipo |  | Und | Quant. | Valor Unit | Total
Composição | 9416 | ORSE | Instalação provisória de energia elétrica, aerea, trifasica, em poste galvanizado, exclusive fornecimento do medidor | Mobilização / Instalações Provisórias / Desmobilização |  | un | 1 | 1860.69 | 1860.69
Composição Auxiliar | 10549 | ORSE | Encargos Complementares - Servente | Provisórios |  | h | 8 | 3.79 | 30.32
Composição Auxiliar | 10550 | ORSE | Encargos Complementares - Pedreiro | Provisórios |  | h | 2 | 3.66 | 7.32
Composição Auxiliar | 10552 | ORSE | Encargos Complementares - Eletricista | Provisórios |  | h | 8 | 3.65 | 29.2
Composição Auxiliar | 124 | ORSE | Concreto simples fabricado na obra, fck=13,5 mpa (b1/b2), sem lançamento e adensamento | Concreto Simples |  | m³ | 0.08 | 557.95 | 44.63
Composição Auxiliar | 88309 | SINAPI | PEDREIRO COM ENCARGOS COMPLEMENTARES | SEDI - SERVIÇOS DIVERSOS |  | H | 2 | 32.27 | 64.54
Composição Auxiliar | 88316 | SINAPI | SERVENTE COM ENCARGOS COMPLEMENTARES | SEDI - SERVIÇOS DIVERSOS |  | H | 8 | 23.23 | 185.84
Composição Auxiliar | 88264 | SINAPI | ELETRICISTA COM ENCARGOS COMPLEMENTARES | SEDI - SERVIÇOS DIVERSOS |  | H | 8 | 32.69 | 261.52
Insumo | 00000420/SINAPI | ORSE | Cinta circular em aco galvanizado de 150 mm de diametro para fixacao de caixamedicao, inclui parafusos e porcas | Material |  | un | 1 | 19.66 | 19.66
Insumo | 00001892/SINAPI | ORSE | Luva em pvc rigido roscavel, de 1", para eletroduto | Material |  | un | 4 | 1.2 | 4.8
Insumo | 00002392/SINAPI | ORSE | Disjuntor tipo nema, tripolar 10 ate 50a, tensao maxima de 415 v | Material |  | un | 1 | 67.13 | 67.13
Insumo | 00002685/SINAPI | ORSE | Eletroduto de pvc rigido roscavel de 1 ", sem luva | Material |  | m | 6 | 6.48 | 38.88
Insumo | 00003379/SINAPI | ORSE | Haste de aterramento em aco com 3,00 m de comprimento e dn = 5/8", revestida com baixa camada de cobre, sem conector | Material |  | un | 1 | 82.01 | 82.01
Insumo | 00003398/SINAPI | ORSE | Isolador de porcelana, tipo roldana, dimensoes de *72* x *72* mm, para uso embaixa tensao | Material |  | un | 1 | 1.89 | 1.89
Insumo | 208 | ORSE | Arruela de alumínio p/eletroduto d=1 " | Material |  | un | 2 | 1.25 | 2.5
Insumo | 2645 | ORSE | Poste de ferro galvanizado, 3" x 6m, completo, para entrada de energia | Material |  | un | 1 | 370.14 | 370.14
Insumo | 313 | ORSE | Bucha alumínio p/eletroduto d=1 " | Material |  | un | 2 | 1.65 | 3.3
Insumo | 3331 | ORSE | Cabo de cobre nú 16 mm2 - 4AWG | Material |  | Kg | 0.4322 | 127.19 | 54.97
Insumo | 414 | ORSE | Cabo cobre rígido, isolado, 16mm2 - 450/750v / 70º | Material |  | m | 30 | 15.84 | 475.2
Insumo | 436 | ORSE | Caixa de medicao bi ou trifásica, em noril (policarbonato) | Material |  | un | 1 | 91.5 | 91.5
Insumo | 4676 | ORSE | Fita em aço 1/2" Fusimec ou similar | Material |  | m | 0.1333 | 1.99 | 0.26
Insumo | 4786 | ORSE | Parafuso cabeça sextavada 5/8" x 6" | Material |  | cj | 2 | 12.54 | 25.08
|  |  |  | MO sem LS => | 361.52 | LS => | 0 | MO com LS => | 361.52
[6 empty] | Quant. => | 1 | Preço Total => | 1860.69
1.1.4 | Código | Banco | Descrição | Tipo |  | Und | Quant. | Valor Unit | Total
Composição | 6096 | ORSE | Ligação Predial de Água em Mureta de Concreto, Provisória ou Definitiva, com Fornecimento de Material, inclusive Mureta e Hidrômetro, Rede DN 50mm - Rev 03_10/2022 | Conversão InfoWOrca |  | UN | 1 | 657.6 | 657.6
Composição Auxiliar | 10549 | ORSE | Encargos Complementares - Servente | Provisórios |  | h | 1 | 3.79 | 3.79
Composição Auxiliar | 10554 | ORSE | Encargos Complementares - Encanador | Provisórios |  | h | 1 | 3.73 | 3.73
Composição Auxiliar | 2497 | ORSE | Escavação manual de vala ou cava em material de 1ª categoria, profundidade até 1,50m | Escavação Manual em Área Urbana |  | m³ | 1.347 | 81.06 | 109.18
Composição Auxiliar | 26 | ORSE | Coleta e carga manuais de entulho | Demolições / Remoções |  | m³ | 0.021 | 27.02 | 0.56
Composição Auxiliar | 6083 | ORSE | Mureta Pré-Moldada para Ligações Domiciliares de Água | Conversão InfoWOrca |  | un | 1 | 259.62 | 259.62
Composição Auxiliar | 76 | ORSE | Reaterro manual de valas com espalhamento s/ compactação | Aterros / Reaterros / Compactações |  | m³ | 1.326 | 27.02 | 35.82
Composição Auxiliar | 88267 | SINAPI | ENCANADOR OU BOMBEIRO HIDRÁULICO COM ENCARGOS COMPLEMENTARES | SEDI - SERVIÇOS DIVERSOS |  | H | 1 | 31.5 | 31.5
Composição Auxiliar | 88316 | SINAPI | SERVENTE COM ENCARGOS COMPLEMENTARES | SEDI - SERVIÇOS DIVERSOS |  | H | 1 | 23.23 | 23.23
Insumo | 00006036/SINAPI | ORSE | Registro de esfera pvc, com borboleta, com rosca externa, de 1/2" | Material |  | un | 1 | 13.61 | 13.61
Insumo | 00007098/SINAPI | ORSE | Te pvc, roscavel, 90 graus, 1/2", agua fria predial | Material |  | un | 1 | 3.41 | 3.41
Insumo | 00009813/SINAPI | ORSE | Tubo de polietileno de alta densidade (pead), pe-80, de = 20 mm x 2,3 mm de parede, para ligacao de agua predial (nbr 15561) | Material |  | m | 6 | 5.11 | 30.66
Insumo | 00009856/SINAPI | ORSE | Tubo pvc, roscavel, 1/2", agua fria predial | Material |  | m | 1 | 7.07 | 7.07
Insumo | 00012773/SINAPI | ORSE | Hidrometro unijato / medidor de agua, dn 1/2", vazao maxima de 3 m3/h, para agua potavel fria, relojoaria plana, classe b, horizontal (sem conexoes) | Material |  | un | 1 | 97.35 | 97.35
Insumo | 1784 | ORSE | Plug pvc rigido roscavel d= 1/2" | Material |  | un | 1 | 0.65 | 0.65
Insumo | 2260 | ORSE | Torneira plastica para jardins 1/2", HERC 1128 ou similar | Material |  | un | 1 | 2.13 | 2.13
Insumo | 2360 | ORSE | Uniao pvc rigido roscavel d= 1/2" | Material |  | un | 2 | 6 | 12
Insumo | 5161 | ORSE | Adaptador pead 20mm x 1/2" | Material |  | un | 2 | 4.17 | 8.34
Insumo | 5240 | ORSE | Colar de tomada em pvc com travas e saída roscável de = 60mm x 1/2" | Material |  | un | 1 | 9.66 | 9.66
Insumo | 6313 | ORSE | Lacre anti-fraude para hidrômetro em polipropileno | Material |  | UN | 1 | 0.89 | 0.89
Insumo | 980 | ORSE | Fita vedacao teflon larg= 1/2" | Material |  | m | 20 | 0.22 | 4.4
|  |  |  | MO sem LS => | 168.53 | LS => | 0 | MO com LS => | 168.53
[6 empty] | Quant. => | 1 | Preço Total => | 657.6
1.1.5 | Código | Banco | Descrição | Tipo |  | Und | Quant. | Valor Unit | Total
Composição | COMP. 2712 | Próprio | ALUGUEL DE 2 APARELHOS DE AR CONDICIONADO 18.000 BTUS | INES - INSTALAÇÕES ESPECIAIS |  | MES | 1 | 339.74 | 339.74
Insumo | 00042422 | SINAPI | AR CONDICIONADO SPLIT INVERTER, HI-WALL (PAREDE), 18000 BTU/H, CICLO FRIO, 60HZ, CLASSIFICACAO A (SELO PROCEL), GAS HFC, CONTROLE S/FIO | Equipamento para Aquisição Permanente |  | UN | 0.08 | 4246.8 | 339.74
|  |  |  | MO sem LS => | 0 | LS => | 0 | MO com LS => | 0
[6 empty] | Quant. => | 18 | Preço Total => | 6115.32
1.1.6 | Código | Banco | Descrição | Tipo |  | Und | Quant. | Valor Unit | Total
Insumo | 52401 | Próprio | Quadro branco com moldura em alumínio, 120cm x 90cm, AL-90120, Easy Office - PT 1 UN | Material |  | UND | 1 | 219.9 | 219.9
|  |  |  | MO sem LS => | 0 | LS => | 0 | MO com LS => | 0
[6 empty] | Quant. => | 3 | Preço Total => | 659.7
1.1.7 | Código | Banco | Descrição | Tipo |  | Und | Quant. | Valor Unit | Total
Composição | 10184 | ORSE | Barracão para banheiro e vestiário de obra, s=35,10m², capacidade 20 operários com materiais novos | Mobilização / Instalações Provisórias / Desmobilização |  | un | 1 | 22007.48 | 22007.48
Composição Auxiliar | 10549 | ORSE | Encargos Complementares - Servente | Provisórios |  | h | 40 | 3.79 | 151.6
Composição Auxiliar | 10551 | ORSE | Encargos Complementares - Carpinteiro | Provisórios |  | h | 40 | 3.7 | 148
Composição Auxiliar | 10554 | ORSE | Encargos Complementares - Encanador | Provisórios |  | h | 12 | 3.73 | 44.76
Composição Auxiliar | 1199 | ORSE | Ponto de água fria aparente, c/material pvc rígido soldável Ø 25mm | Tubos e Conexões de PVC Rígido Soldável |  | un | 6 | 63.08 | 378.48
Composição Auxiliar | 127 | ORSE | Concreto simples usinado fck=21mpa, bombeado, lançado e adensado em superestrutura | Concreto Simples |  | m³ | 1.875 | 610.38 | 1144.46
Composição Auxiliar | 1455 | ORSE | Registro gaveta bruto, d = 15 mm (1/2") - ref.1502-B, Pn16, Deca ou similar | Registros e Válvulas |  | un | 2 | 62.86 | 125.72
Composição Auxiliar | 1456 | ORSE | Registro gaveta bruto, d = 20 mm (3/4") - ref.1502-B, Pn16, Deca ou similar | Registros e Válvulas |  | un | 1 | 64.54 | 64.54
Composição Auxiliar | 1532 | ORSE | Tubo pvc rígido c/anel borracha, serie normal, p/esgoto predial, d = 100mm | Tubos e Conexões de PVC Rígido Soldável para Esgoto |  | m | 10 | 46.13 | 461.3
Composição Auxiliar | 1683 | ORSE | Ponto de esgoto com tubo de pvc rígido soldável de Ø 100 mm (vaso sanitário) | Tubos e Conexões de PVC Rígido Soldável para Esgoto |  | pt | 2 | 101.62 | 203.24
Composição Auxiliar | 1726 | ORSE | Sumidouro paredes com blocos cerâmicos 6 furos e dimensões internas de 1,50x 1,00 x 0,60 m | Filtros e Sumidouros |  | un | 1 | 1815.16 | 1815.16
Composição Auxiliar | 199 | ORSE | Madeiramento em massaranduba/madeira de lei, peça serrada p/ telha fibrocimento 4mm tipo Vogatex da Eternit ou similar | Madeiramento |  | m² | 35.1 | 60.34 | 2117.93
Composição Auxiliar | 2050 | ORSE | Chuveiro plástico sem registro | Louças e Metais Sanitários |  | un | 2 | 35.43 | 70.86
Composição Auxiliar | 2085 | ORSE | Vaso sanitário convencional, linha popular, c/caixa de descarga de sobrepor AKROS ou similar, assento plastico universal branco, conjunto de fixação, tubode ligação e engate plástico - Rev 04 | Louças e Metais Sanitários |  | un | 2 | 488.23 | 976.46
Composição Auxiliar | 2146 | ORSE | Lavatório louça, sem coluna, padrão popular, c/ válvula, sifão, engate e torneira herc ref.1994, todos em plástico, inclusive conj. de fixação ou similares - Rev 03 | Louças e Metais Sanitários |  | un | 2 | 309.65 | 619.3
Composição Auxiliar | 234 | ORSE | Telhamento com telha de fibrocimento ondulada esp = 4mm | Telhamento |  | m² | 35.1 | 45.79 | 1607.22
Composição Auxiliar | 2815 | ORSE | Caixa de passagem em alvenaria de tijolos maciços esp. = 0,12m, dim. int. = 0,30 x 0,30 x 0,40m | Caixas de Passagem em alvenaria de tijolos maciços |  | un | 2 | 200.54 | 401.08
Composição Auxiliar | 3644 | ORSE | Acabamento de superfície de piso de concreto com desempolamento manual | Pavimentações Externas |  | m² | 37.5 | 25.16 | 943.5
Composição Auxiliar | 63 | ORSE | Banco em madeira l= 2.20m para refeitório de obra | Mobilização / Instalações Provisórias / Desmobilização |  | un | 2 | 348.37 | 696.74
Composição Auxiliar | 641 | ORSE | Ponto de luz em teto ou parede, com eletroduto de pvc flexivel sanfonado aparente Ø 3/4" | Pontos de Suprimento de Energia Convencionais |  | un | 6 | 329.84 | 1979.04
Composição Auxiliar | 773 | ORSE | Interruptor 01 seção, com caixa pvc 4" x 2", aparente | Tomadas Convencionais e Interruptores |  | un | 5 | 28.93 | 144.65
Composição Auxiliar | 95 | ORSE | Concreto simples fabricado na obra, fck=13,5 mpa, lançado e adensado | Alvenarias de Pedra e Concretos para Fundações |  | m³ | 1.44 | 633.47 | 912.19
Composição Auxiliar | 88267 | SINAPI | ENCANADOR OU BOMBEIRO HIDRÁULICO COM ENCARGOS COMPLEMENTARES | SEDI - SERVIÇOS DIVERSOS |  | H | 12 | 31.5 | 378
Composição Auxiliar | 88316 | SINAPI | SERVENTE COM ENCARGOS COMPLEMENTARES | SEDI - SERVIÇOS DIVERSOS |  | H | 40 | 23.23 | 929.2
Composição Auxiliar | 88261 | SINAPI | CARPINTEIRO DE ESQUADRIA COM ENCARGOS COMPLEMENTARES | SEDI - SERVIÇOS DIVERSOS |  | H | 40 | 30.84 | 1233.6
Insumo | 1569 | ORSE | Madeira mista serrada (barrote) 6 x 6cm - 0,0036 m3/m (angelim, louro) | Material |  | m | 96 | 6.75 | 648
Insumo | 1803 | ORSE | Porta cadeado médio | Material |  | un | 22 | 9 | 198
Insumo | 1886 | ORSE | Prego 1 1/2" x 13 (15 x 18) | Material |  | kg | 1 | 18.97 | 18.97
Insumo | 425 | ORSE | Cadeado 40mm, Papaiz ou similar | Material |  | un | 22 | 25.4 | 558.8
Insumo | 629 | ORSE | Compensado resinado 10mm - Madeirit ou similar | Material |  | m² | 98.5 | 28.88 | 2844.68
Insumo | 848 | ORSE | Dobradiça ferro galvanizado 3" x 3" sem aneis | Material |  | un | 48 | 4 | 192
|  |  |  | MO sem LS => | 6265.75 | LS => | 0 | MO com LS => | 6265.75
[6 empty] | Quant. => | 1 | Preço Total => | 22007.48
1.1.8 | Código | Banco | Descrição | Tipo |  | Und | Quant. | Valor Unit | Total
Composição | 61 | ORSE | Barracão aberto para refeitório de obra (capacidade 24 refeições simultâneas)-s=61,60m2 com materiais novos | Mobilização / Instalações Provisórias / Desmobilização |  | un | 1 | 21725.33 | 21725.33
Composição Auxiliar | 10549 | ORSE | Encargos Complementares - Servente | Provisórios |  | h | 6 | 3.79 | 22.74
Composição Auxiliar | 10551 | ORSE | Encargos Complementares - Carpinteiro | Provisórios |  | h | 6 | 3.7 | 22.2
Composição Auxiliar | 10554 | ORSE | Encargos Complementares - Encanador | Provisórios |  | h | 2 | 3.73 | 7.46
Composição Auxiliar | 1199 | ORSE | Ponto de água fria aparente, c/material pvc rígido soldável Ø 25mm | Tubos e Conexões de PVC Rígido Soldável |  | un | 3 | 63.08 | 189.24
Composição Auxiliar | 1220 | ORSE | Tubo pvc rígido roscável d = 3/4" | Tubos e Conexões de PVC Rígido Roscável |  | m | 15 | 25.66 | 384.9
Composição Auxiliar | 127 | ORSE | Concreto simples usinado fck=21mpa, bombeado, lançado e adensado em superestrutura | Concreto Simples |  | m³ | 3.08 | 610.38 | 1879.97
Composição Auxiliar | 1456 | ORSE | Registro gaveta bruto, d = 20 mm (3/4") - ref.1502-B, Pn16, Deca ou similar | Registros e Válvulas |  | un | 1 | 64.54 | 64.54
Composição Auxiliar | 1530 | ORSE | Tubo pvc rígido c/anel borracha, serie normal, p/esgoto predial, d = 50mm | Tubos e Conexões de PVC Rígido Soldável para Esgoto |  | m | 7 | 28.08 | 196.56
Composição Auxiliar | 1726 | ORSE | Sumidouro paredes com blocos cerâmicos 6 furos e dimensões internas de 1,50x 1,00 x 0,60 m | Filtros e Sumidouros |  | un | 1 | 1815.16 | 1815.16
Composição Auxiliar | 199 | ORSE | Madeiramento em massaranduba/madeira de lei, peça serrada p/ telha fibrocimento 4mm tipo Vogatex da Eternit ou similar | Madeiramento |  | m² | 58.32 | 60.34 | 3519.02
Composição Auxiliar | 2146 | ORSE | Lavatório louça, sem coluna, padrão popular, c/ válvula, sifão, engate e torneira herc ref.1994, todos em plástico, inclusive conj. de fixação ou similares - Rev 03 | Louças e Metais Sanitários |  | un | 2 | 309.65 | 619.3
Composição Auxiliar | 234 | ORSE | Telhamento com telha de fibrocimento ondulada esp = 4mm | Telhamento |  | m² | 58.32 | 45.79 | 2670.47
Composição Auxiliar | 2815 | ORSE | Caixa de passagem em alvenaria de tijolos maciços esp. = 0,12m, dim. int. = 0,30 x 0,30 x 0,40m | Caixas de Passagem em alvenaria de tijolos maciços |  | un | 1 | 200.54 | 200.54
Composição Auxiliar | 3297 | ORSE | Ponto de tomada 2p+t, ABNT, de embutir, 10 A, com eletroduto de pvc rígido embutido Ø 3/4", fio rigido 2,5mm² (fio 12), inclusive placa em pvc e aterramento | Conversão InfoWOrca |  | pt | 2 | 373.6 | 747.2
Composição Auxiliar | 3644 | ORSE | Acabamento de superfície de piso de concreto com desempolamento manual | Pavimentações Externas |  | m² | 61.6 | 25.16 | 1549.85
Composição Auxiliar | 63 | ORSE | Banco em madeira l= 2.20m para refeitório de obra | Mobilização / Instalações Provisórias / Desmobilização |  | un | 6 | 348.37 | 2090.22
Composição Auxiliar | 64 | ORSE | Tamborete em madeira para refeitório de obra | Mobilização / Instalações Provisórias / Desmobilização |  | un | 6 | 157.2 | 943.2
Composição Auxiliar | 641 | ORSE | Ponto de luz em teto ou parede, com eletroduto de pvc flexivel sanfonado aparente Ø 3/4" | Pontos de Suprimento de Energia Convencionais |  | un | 3 | 329.84 | 989.52
Composição Auxiliar | 65 | ORSE | Mesa em chapa compensado 14mm para refeitório de obra | Mobilização / Instalações Provisórias / Desmobilização |  | un | 3 | 657.32 | 1971.96
Composição Auxiliar | 773 | ORSE | Interruptor 01 seção, com caixa pvc 4" x 2", aparente | Tomadas Convencionais e Interruptores |  | un | 1 | 28.93 | 28.93
Composição Auxiliar | 95 | ORSE | Concreto simples fabricado na obra, fck=13,5 mpa, lançado e adensado | Alvenarias de Pedra e Concretos para Fundações |  | m³ | 0.72 | 633.47 | 456.09
Composição Auxiliar | 88267 | SINAPI | ENCANADOR OU BOMBEIRO HIDRÁULICO COM ENCARGOS COMPLEMENTARES | SEDI - SERVIÇOS DIVERSOS |  | H | 2 | 31.5 | 63
Composição Auxiliar | 88316 | SINAPI | SERVENTE COM ENCARGOS COMPLEMENTARES | SEDI - SERVIÇOS DIVERSOS |  | H | 6 | 23.23 | 139.38
Composição Auxiliar | 88261 | SINAPI | CARPINTEIRO DE ESQUADRIA COM ENCARGOS COMPLEMENTARES | SEDI - SERVIÇOS DIVERSOS |  | H | 6 | 30.84 | 185.04
Insumo | 1569 | ORSE | Madeira mista serrada (barrote) 6 x 6cm - 0,0036 m3/m (angelim, louro) | Material |  | m | 48 | 6.75 | 324
Insumo | 1886 | ORSE | Prego 1 1/2" x 13 (15 x 18) | Material |  | kg | 0.5 | 18.97 | 9.48
Insumo | 629 | ORSE | Compensado resinado 10mm - Madeirit ou similar | Material |  | m² | 22 | 28.88 | 635.36
|  |  |  | MO sem LS => | 6656.07 | LS => | 0 | MO com LS => | 6656.07
[6 empty] | Quant. => | 1 | Preço Total => | 21725.33
1.1.9 | Código | Banco | Descrição | Tipo |  | Und | Quant. | Valor Unit | Total
Composição | 4784 | ORSE | Barracão para escritório de obra porte médio s=43,56m2, c/ 2 salas e 2 banheiros com materiais novos | Mobilização / Instalações Provisórias / Desmobilização |  | un | 1 | 26391.17 | 26391.17
Composição Auxiliar | 10549 | ORSE | Encargos Complementares - Servente | Provisórios |  | h | 24 | 3.79 | 90.96
Composição Auxiliar | 10551 | ORSE | Encargos Complementares - Carpinteiro | Provisórios |  | h | 24 | 3.7 | 88.8
Composição Auxiliar | 1199 | ORSE | Ponto de água fria aparente, c/material pvc rígido soldável Ø 25mm | Tubos e Conexões de PVC Rígido Soldável |  | un | 4 | 63.08 | 252.32
Composição Auxiliar | 1216 | ORSE | Tubo pvc rígido roscável d = 1/2" | Tubos e Conexões de PVC Rígido Roscável |  | m | 12 | 21.16 | 253.92
Composição Auxiliar | 127 | ORSE | Concreto simples usinado fck=21mpa, bombeado, lançado e adensado em superestrutura | Concreto Simples |  | m³ | 3.108 | 610.38 | 1897.06
Composição Auxiliar | 1456 | ORSE | Registro gaveta bruto, d = 20 mm (3/4") - ref.1502-B, Pn16, Deca ou similar | Registros e Válvulas |  | un | 1 | 64.54 | 64.54
Composição Auxiliar | 1532 | ORSE | Tubo pvc rígido c/anel borracha, serie normal, p/esgoto predial, d = 100mm | Tubos e Conexões de PVC Rígido Soldável para Esgoto |  | m | 6 | 46.13 | 276.78
Composição Auxiliar | 1683 | ORSE | Ponto de esgoto com tubo de pvc rígido soldável de Ø 100 mm (vaso sanitário) | Tubos e Conexões de PVC Rígido Soldável para Esgoto |  | pt | 2 | 101.62 | 203.24
Composição Auxiliar | 1726 | ORSE | Sumidouro paredes com blocos cerâmicos 6 furos e dimensões internas de 1,50x 1,00 x 0,60 m | Filtros e Sumidouros |  | un | 1 | 1815.16 | 1815.16
Composição Auxiliar | 200 | ORSE | Madeiramento com caibro roliço e ripa 4,0 x 1,5 cm | Madeiramento |  | m² | 58.86 | 76.34 | 4493.37
Composição Auxiliar | 2085 | ORSE | Vaso sanitário convencional, linha popular, c/caixa de descarga de sobrepor AKROS ou similar, assento plastico universal branco, conjunto de fixação, tubode ligação e engate plástico - Rev 04 | Louças e Metais Sanitários |  | un | 2 | 488.23 | 976.46
Composição Auxiliar | 2146 | ORSE | Lavatório louça, sem coluna, padrão popular, c/ válvula, sifão, engate e torneira herc ref.1994, todos em plástico, inclusive conj. de fixação ou similares - Rev 03 | Louças e Metais Sanitários |  | un | 2 | 309.65 | 619.3
Composição Auxiliar | 234 | ORSE | Telhamento com telha de fibrocimento ondulada esp = 4mm | Telhamento |  | m² | 58.86 | 45.79 | 2695.19
Composição Auxiliar | 2815 | ORSE | Caixa de passagem em alvenaria de tijolos maciços esp. = 0,12m, dim. int. = 0,30 x 0,30 x 0,40m | Caixas de Passagem em alvenaria de tijolos maciços |  | un | 1 | 200.54 | 200.54
Composição Auxiliar | 3297 | ORSE | Ponto de tomada 2p+t, ABNT, de embutir, 10 A, com eletroduto de pvc rígido embutido Ø 3/4", fio rigido 2,5mm² (fio 12), inclusive placa em pvc e aterramento | Conversão InfoWOrca |  | pt | 6 | 373.6 | 2241.6
Composição Auxiliar | 3644 | ORSE | Acabamento de superfície de piso de concreto com desempolamento manual | Pavimentações Externas |  | m² | 62.16 | 25.16 | 1563.94
Composição Auxiliar | 641 | ORSE | Ponto de luz em teto ou parede, com eletroduto de pvc flexivel sanfonado aparente Ø 3/4" | Pontos de Suprimento de Energia Convencionais |  | un | 6 | 329.84 | 1979.04
Composição Auxiliar | 773 | ORSE | Interruptor 01 seção, com caixa pvc 4" x 2", aparente | Tomadas Convencionais e Interruptores |  | un | 4 | 28.93 | 115.72
Composição Auxiliar | 95 | ORSE | Concreto simples fabricado na obra, fck=13,5 mpa, lançado e adensado | Alvenarias de Pedra e Concretos para Fundações |  | m³ | 1.89 | 633.47 | 1197.25
Composição Auxiliar | 88316 | SINAPI | SERVENTE COM ENCARGOS COMPLEMENTARES | SEDI - SERVIÇOS DIVERSOS |  | H | 24 | 23.23 | 557.52
Composição Auxiliar | 88261 | SINAPI | CARPINTEIRO DE ESQUADRIA COM ENCARGOS COMPLEMENTARES | SEDI - SERVIÇOS DIVERSOS |  | H | 24 | 30.84 | 740.16
Insumo | 1569 | ORSE | Madeira mista serrada (barrote) 6 x 6cm - 0,0036 m3/m (angelim, louro) | Material |  | m | 126 | 6.75 | 850.5
Insumo | 1803 | ORSE | Porta cadeado médio | Material |  | un | 4 | 9 | 36
Insumo | 1886 | ORSE | Prego 1 1/2" x 13 (15 x 18) | Material |  | kg | 1.2 | 18.97 | 22.76
Insumo | 2945 | ORSE | Dobradiça de ferro zincado, 3 1/2", linha popular | Material |  | un | 12 | 3.29 | 39.48
Insumo | 425 | ORSE | Cadeado 40mm, Papaiz ou similar | Material |  | un | 4 | 25.4 | 101.6
Insumo | 629 | ORSE | Compensado resinado 10mm - Madeirit ou similar | Material |  | m² | 104.5 | 28.88 | 3017.96
|  |  |  | MO sem LS => | 7854.52 | LS => | 0 | MO com LS => | 7854.52
[6 empty] | Quant. => | 1 | Preço Total => | 26391.17
1.1.10 | Código | Banco | Descrição | Tipo |  | Und | Quant. | Valor Unit | Total
Composição | 102607 | SINAPI | CAIXA D´ÁGUA EM POLIETILENO, 1000 LITROS - FORNECIMENTO E INSTALAÇÃO. AF_06/2021 | INHI - INSTALAÇÕES HIDROS SANITÁRIAS |  | UN | 1 | 431.46 | 431.46
Composição Auxiliar | 88248 | SINAPI | AUXILIAR DE ENCANADOR OU BOMBEIRO HIDRÁULICO COM ENCARGOS COMPLEMENTARES | SEDI - SERVIÇOS DIVERSOS |  | H | 0.151 | 23.37 | 3.52
Composição Auxiliar | 88267 | SINAPI | ENCANADOR OU BOMBEIRO HIDRÁULICO COM ENCARGOS COMPLEMENTARES | SEDI - SERVIÇOS DIVERSOS |  | H | 0.151 | 31.5 | 4.75
Insumo | 00034636 | SINAPI | CAIXA D'AGUA / RESERVATORIO EM POLIETILENO, 1000 LITROS, COM TAMPA | Material |  | UN | 1 | 423.19 | 423.19
|  |  |  | MO sem LS => | 5.83 | LS => | 0 | MO com LS => | 5.83
[6 empty] | Quant. => | 1 | Preço Total => | 431.46
2 |  |  | ADMINISTRAÇÃO LOCAL | [5 empty] | 700884.75
2.1 | Código | Banco | Descrição | Tipo |  | Und | Quant. | Valor Unit | Total
Composição | 93567 | SINAPI | ENGENHEIRO CIVIL DE OBRA PLENO COM ENCARGOS COMPLEMENTARES | SEDI - SERVIÇOS DIVERSOS |  | MES | 1 | 21998.41 | 21998.41
Composição Auxiliar | 95417 | SINAPI | CURSO DE CAPACITAÇÃO PARA ENGENHEIRO CIVIL DE OBRA PLENO (ENCARGOS COMPLEMENTARES) - MENSALISTA | SEDI - SERVIÇOS DIVERSOS |  | MES | 1 | 271.04 | 271.04
Insumo | 00040813 | SINAPI | ENGENHEIRO CIVIL DE OBRA PLENO (MENSALISTA) | Mão de Obra |  | MES | 1 | 21325.46 | 21325.46
Insumo | 00040863 | SINAPI | EXAMES - MENSALISTA (COLETADO CAIXA - ENCARGOS COMPLEMENTARES) | Material |  | MES | 1 | 252.08 | 252.08
Insumo | 00040864 | SINAPI | SEGURO - MENSALISTA (COLETADO CAIXA - ENCARGOS COMPLEMENTARES) | Material |  | MES | 1 | 7.31 | 7.31
Insumo | 00043474 | SINAPI | FERRAMENTAS - FAMILIA ENGENHEIRO CIVIL - MENSALISTA (ENCARGOS COMPLEMENTARES - COLETADO CAIXA) | Material |  | MES | 1 | 2.29 | 2.29
Insumo | 00043498 | SINAPI | EPI - FAMILIA ENGENHEIRO CIVIL - MENSALISTA (ENCARGOS COMPLEMENTARES - COLETADO CAIXA) | Material |  | MES | 1 | 140.23 | 140.23
|  |  |  | MO sem LS => | 21596.5 | LS => | 0 | MO com LS => | 21596.5
[6 empty] | Quant. => | 18 | Preço Total => | 395971.38
2.2 | Código | Banco | Descrição | Tipo |  | Und | Quant. | Valor Unit | Total
Composição | 100534 | SINAPI | TECNICO DE EDIFICACOES COM ENCARGOS COMPLEMENTARES | SEDI - SERVIÇOS DIVERSOS |  | MES | 1 | 5481.97 | 5481.97
Composição Auxiliar | 100536 | SINAPI | CURSO DE CAPACITAÇÃO PARA TECNICO DE EDIFICACOES (ENCARGOS COMPLEMENTARES) - MENSALISTA | SEDI - SERVIÇOS DIVERSOS |  | MES | 1 | 77.23 | 77.23
Insumo | 00040863 | SINAPI | EXAMES - MENSALISTA (COLETADO CAIXA - ENCARGOS COMPLEMENTARES) | Material |  | MES | 1 | 252.08 | 252.08
Insumo | 00040864 | SINAPI | SEGURO - MENSALISTA (COLETADO CAIXA - ENCARGOS COMPLEMENTARES) | Material |  | MES | 1 | 7.31 | 7.31
Insumo | 00040946 | SINAPI | TECNICO DE EDIFICACOES (MENSALISTA) | Mão de Obra |  | MES | 1 | 4986.42 | 4986.42
Insumo | 00043470 | SINAPI | FERRAMENTAS - FAMILIA ALMOXARIFE - MENSALISTA (ENCARGOS COMPLEMENTARES - COLETADO CAIXA) | Material |  | MES | 1 | 10.89 | 10.89
Insumo | 00043494 | SINAPI | EPI - FAMILIA ALMOXARIFE - MENSALISTA (ENCARGOS COMPLEMENTARES - COLETADO CAIXA) | Material |  | MES | 1 | 148.04 | 148.04
|  |  |  | MO sem LS => | 5063.65 | LS => | 0 | MO com LS => | 5063.65
[6 empty] | Quant. => | 18 | Preço Total => | 98675.46
2.3 | Código | Banco | Descrição | Tipo |  | Und | Quant. | Valor Unit | Total
Composição | comp. 987 | Próprio | TÉCNICO EM SEGURANÇA DO TRABALHO COM ENCARGOS COMPLEMENTARES (meio período - 3x semana) - Ref. SINAPI (100321) | SEDI - SERVIÇOS DIVERSOS |  | MES | 1 | 2140.81 | 2140.81
Composição Auxiliar | 100315 | SINAPI | CURSO DE CAPACITAÇÃO PARA TÉCNICO EM SEGURANÇA DO TRABALHO (ENCARGOS COMPLEMENTARES) - MENSALISTA | SEDI - SERVIÇOS DIVERSOS |  | MES | 0.3 | 102.47 | 30.74
Insumo | 00040863 | SINAPI | EXAMES - MENSALISTA (COLETADO CAIXA - ENCARGOS COMPLEMENTARES) | Material |  | MES | 0.3 | 252.08 | 75.62
Insumo | 00040864 | SINAPI | SEGURO - MENSALISTA (COLETADO CAIXA - ENCARGOS COMPLEMENTARES) | Material |  | MES | 0.3 | 7.31 | 2.19
Insumo | 00040944 | SINAPI | TECNICO EM SEGURANCA DO TRABALHO (MENSALISTA) | Mão de Obra |  | MES | 0.3 | 6615.3 | 1984.59
Insumo | 00043470 | SINAPI | FERRAMENTAS - FAMILIA ALMOXARIFE - MENSALISTA (ENCARGOS COMPLEMENTARES - COLETADO CAIXA) | Material |  | MES | 0.3 | 10.89 | 3.26
Insumo | 00043494 | SINAPI | EPI - FAMILIA ALMOXARIFE - MENSALISTA (ENCARGOS COMPLEMENTARES - COLETADO CAIXA) | Material |  | MES | 0.3 | 148.04 | 44.41
|  |  |  | MO sem LS => | 2015.33 | LS => | 0 | MO com LS => | 2015.33
[6 empty] | Quant. => | 18 | Preço Total => | 38534.58
2.4 | Código | Banco | Descrição | Tipo |  | Und | Quant. | Valor Unit | Total
Composição | 93565 | SINAPI | ENGENHEIRO CIVIL DE OBRA JUNIOR COM ENCARGOS COMPLEMENTARES | SEDI - SERVIÇOS DIVERSOS |  | MES | 1 | 21265.87 | 21265.87
Composição Auxiliar | 95415 | SINAPI | CURSO DE CAPACITAÇÃO PARA ENGENHEIRO CIVIL DE OBRA JÚNIOR (ENCARGOS COMPLEMENTARES) - MENSALISTA | SEDI - SERVIÇOS DIVERSOS |  | MES | 1 | 261.85 | 261.85
Insumo | 00040811 | SINAPI | ENGENHEIRO CIVIL DE OBRA JUNIOR (MENSALISTA) | Mão de Obra |  | MES | 1 | 20602.11 | 20602.11
Insumo | 00040863 | SINAPI | EXAMES - MENSALISTA (COLETADO CAIXA - ENCARGOS COMPLEMENTARES) | Material |  | MES | 1 | 252.08 | 252.08
Insumo | 00040864 | SINAPI | SEGURO - MENSALISTA (COLETADO CAIXA - ENCARGOS COMPLEMENTARES) | Material |  | MES | 1 | 7.31 | 7.31
Insumo | 00043474 | SINAPI | FERRAMENTAS - FAMILIA ENGENHEIRO CIVIL - MENSALISTA (ENCARGOS COMPLEMENTARES - COLETADO CAIXA) | Material |  | MES | 1 | 2.29 | 2.29
Insumo | 00043498 | SINAPI | EPI - FAMILIA ENGENHEIRO CIVIL - MENSALISTA (ENCARGOS COMPLEMENTARES - COLETADO CAIXA) | Material |  | MES | 1 | 140.23 | 140.23
|  |  |  | MO sem LS => | 20863.96 | LS => | 0 | MO com LS => | 20863.96
[6 empty] | Quant. => | 3 | Preço Total => | 63797.61
2.5 | Código | Banco | Descrição | Tipo |  | Und | Quant. | Valor Unit | Total
Composição | 93563 | SINAPI | ALMOXARIFE COM ENCARGOS COMPLEMENTARES | SEDI - SERVIÇOS DIVERSOS |  | MES | 1 | 4966.46 | 4966.46
Composição Auxiliar | 95413 | SINAPI | CURSO DE CAPACITAÇÃO PARA ALMOXARIFE (ENCARGOS COMPLEMENTARES) - MENSALISTA | SEDI - SERVIÇOS DIVERSOS |  | MES | 1 | 19.83 | 19.83
Insumo | 00040809 | SINAPI | ALMOXARIFE (MENSALISTA) | Mão de Obra |  | MES | 1 | 4528.31 | 4528.31
Insumo | 00040863 | SINAPI | EXAMES - MENSALISTA (COLETADO CAIXA - ENCARGOS COMPLEMENTARES) | Material |  | MES | 1 | 252.08 | 252.08
Insumo | 00040864 | SINAPI | SEGURO - MENSALISTA (COLETADO CAIXA - ENCARGOS COMPLEMENTARES) | Material |  | MES | 1 | 7.31 | 7.31
Insumo | 00043470 | SINAPI | FERRAMENTAS - FAMILIA ALMOXARIFE - MENSALISTA (ENCARGOS COMPLEMENTARES - COLETADO CAIXA) | Material |  | MES | 1 | 10.89 | 10.89
Insumo | 00043494 | SINAPI | EPI - FAMILIA ALMOXARIFE - MENSALISTA (ENCARGOS COMPLEMENTARES - COLETADO CAIXA) | Material |  | MES | 1 | 148.04 | 148.04
|  |  |  | MO sem LS => | 4548.14 | LS => | 0 | MO com LS => | 4548.14
[6 empty] | Quant. => | 18 | Preço Total => | 89396.28
2.6 | Código | Banco | Descrição | Tipo |  | Und | Quant. | Valor Unit | Total
Composição | COMP. 135 | Próprio | SERVIÇO DE MANUTENÇÃO DE ESCRITÓRIO | INPR - INSTALAÇÕES DE PRODUÇÃO |  | MES | 1 | 806.08 | 806.08
Composição Auxiliar | 88252 | SINAPI | AUXILIAR DE SERVIÇOS GERAIS COM ENCARGOS COMPLEMENTARES | SEDI - SERVIÇOS DIVERSOS |  | H | 22 | 23.29 | 512.38
Insumo | 10562 | ORSE | Material de escritório | Material |  | mês | 2.5 | 30 | 75
Insumo | 10558 | ORSE | Internet - dispêndio mensal | Serviços |  | mês | 1 | 89 | 89
Insumo | 10563 | ORSE | Material de limpeza | Material |  | mês | 1 | 129.7 | 129.7
|  |  |  | MO sem LS => | 321.42 | LS => | 0 | MO com LS => | 321.42
[6 empty] | Quant. => | 18 | Preço Total => | 14509.44
3 |  |  | SERVIÇOS PRELIMINARES | [5 empty] | 151466.81
3.1 |  |  | PROJETOS | [5 empty] | 66415.94
3.1.1 | Código | Banco | Descrição | Tipo |  | Und | Quant. | Valor Unit | Total
Composição | comp. 933 | Próprio | REVISÃO E ATUALIZAÇÃO DE PROJETO EM ESTRUTURA METALICA COM BASE EM PROJETO BÁSICO, INCLUSIVE DETALHAMENTOS EXECUTIVOS, CADERNO DE ESPECIFICAÇÕES E QUANTITATIVOS - Ref. SBC (000339) | SERT - SERVIÇOS TÉCNICOS |  | m² | 1 | 13.96 | 13.96
Composição Auxiliar | 90779 | SINAPI | ENGENHEIRO CIVIL DE OBRA SENIOR COM ENCARGOS COMPLEMENTARES | SEDI - SERVIÇOS DIVERSOS |  | H | 0.1 | 139.62 | 13.96
|  |  |  | MO sem LS => | 13.74 | LS => | 0 | MO com LS => | 13.74
[6 empty] | Quant. => | 821.75 | Preço Total => | 11471.63
3.1.2 | Código | Banco | Descrição | Tipo |  | Und | Quant. | Valor Unit | Total
Composição | COMP. 321 | Próprio | REVISÃO E ATUALIZAÇÃO DE PROJETO EXECUTIVO DE INSTALAÇÕES ELETRICAS, INCLUSIVE PROJETO BASICO, CADERNO DE ESPECIFICAÇÕES E QUANTITATIVO, APRESENTADO NOS PADROES DA CONTRATANTE,INCLUSIVE AS LEGALIZACOES PERTINENTES | SERT - SERVIÇOS TÉCNICOS |  | m² | 1 | 2.12 | 2.12
Insumo | 048755 | SBC | CONSULTORIA TABELA IBEC ENGENHEIRO PLENO INCLUSIVE IMPOSTOS | Material |  | H | 0.008 | 266.04 | 2.12
|  |  |  | MO sem LS => | 0 | LS => | 0 | MO com LS => | 0
[6 empty] | Quant. => | 3460 | Preço Total => | 7335.2
3.1.3 | Código | Banco | Descrição | Tipo |  | Und | Quant. | Valor Unit | Total
Composição | comp. 936 | Próprio | Projeto executivo de estrutura em concreto armado, inclusive detalhamentos, especificações e quantitativo - Ref. CPOS/CDHU (01.17.051) | SEES - SERVIÇOS ESPECIAIS |  | UND | 1 | 3071.64 | 3071.64
Composição Auxiliar | 90779 | SINAPI | ENGENHEIRO CIVIL DE OBRA SENIOR COM ENCARGOS COMPLEMENTARES | SEDI - SERVIÇOS DIVERSOS |  | H | 22 | 139.62 | 3071.64
|  |  |  | MO sem LS => | 3024.78 | LS => | 0 | MO com LS => | 3024.78
[6 empty] | Quant. => | 1 | Preço Total => | 3071.64
3.1.4 | Código | Banco | Descrição | Tipo |  | Und | Quant. | Valor Unit | Total
Composição | comp. 935 | Próprio | Elaboração de projeto de adequação de entrada de energia elétrica junto a concessionária, com medição em média tensão, subestação simplificada e demanda de 300 kVA a 500 kVA - Ref. CPOS/CDHU (01.06.031) | INEL - INSTALAÇÃO ELÉTRICA/ELETRIFICAÇÃO E ILUMINAÇÃO EXTERNA |  | UND | 1 | 9590.4 | 9590.4
Composição Auxiliar | 90779 | SINAPI | ENGENHEIRO CIVIL DE OBRA SENIOR COM ENCARGOS COMPLEMENTARES | SEDI - SERVIÇOS DIVERSOS |  | H | 64 | 139.62 | 8935.68
Composição Auxiliar | 90775 | SINAPI | DESENHISTA PROJETISTA COM ENCARGOS COMPLEMENTARES | SEDI - SERVIÇOS DIVERSOS |  | H | 22 | 29.76 | 654.72
|  |  |  | MO sem LS => | 9406.56 | LS => | 0 | MO com LS => | 9406.56
[6 empty] | Quant. => | 1 | Preço Total => | 9590.4
3.1.5 | Código | Banco | Descrição | Tipo |  | Und | Quant. | Valor Unit | Total
Composição | comp. 965 | Próprio | PROJETO DE SISTEMA DE ANCORAGEM PREDIAL, INCLUSIVE LAUDO. | SERT - SERVIÇOS TÉCNICOS |  | m² | 1 | 4.88 | 4.88
Composição Auxiliar | 90779 | SINAPI | ENGENHEIRO CIVIL DE OBRA SENIOR COM ENCARGOS COMPLEMENTARES | SEDI - SERVIÇOS DIVERSOS |  | H | 0.035 | 139.62 | 4.88
|  |  |  | MO sem LS => | 4.81 | LS => | 0 | MO com LS => | 4.81
[6 empty] | Quant. => | 1154.56 | Preço Total => | 5634.25
3.1.6 | Código | Banco | Descrição | Tipo |  | Und | Quant. | Valor Unit | Total
Composição | comp. 965 | Próprio | PROJETO DE SISTEMA DE ANCORAGEM PREDIAL, INCLUSIVE LAUDO. | SERT - SERVIÇOS TÉCNICOS |  | m² | 1 | 4.88 | 4.88
Composição Auxiliar | 90779 | SINAPI | ENGENHEIRO CIVIL DE OBRA SENIOR COM ENCARGOS COMPLEMENTARES | SEDI - SERVIÇOS DIVERSOS |  | H | 0.035 | 139.62 | 4.88
|  |  |  | MO sem LS => | 4.81 | LS => | 0 | MO com LS => | 4.81
[6 empty] | Quant. => | 2257.2 | Preço Total => | 11015.13
3.1.7 | Código | Banco | Descrição | Tipo |  | Und | Quant. | Valor Unit | Total
Composição | COMP. 321 | Próprio | REVISÃO E ATUALIZAÇÃO DE PROJETO EXECUTIVO DE INSTALAÇÕES ELETRICAS, INCLUSIVE PROJETO BASICO, CADERNO DE ESPECIFICAÇÕES E QUANTITATIVO, APRESENTADO NOS PADROES DA CONTRATANTE,INCLUSIVE AS LEGALIZACOES PERTINENTES | SERT - SERVIÇOS TÉCNICOS |  | m² | 1 | 2.12 | 2.12
Insumo | 048755 | SBC | CONSULTORIA TABELA IBEC ENGENHEIRO PLENO INCLUSIVE IMPOSTOS | Material |  | H | 0.008 | 266.04 | 2.12
|  |  |  | MO sem LS => | 0 | LS => | 0 | MO com LS => | 0
[6 empty] | Quant. => | 3460 | Preço Total => | 7335.2
3.1.8 | Código | Banco | Descrição | Tipo |  | Und | Quant. | Valor Unit | Total
Composição | UFBA/80032 | Próprio | LAUDO TECNICO DE INSPEÇÃO DE SOLDA, INCLUSIVE TESTES | SERT - SERVIÇOS TÉCNICOS |  | UND | 1 | 7774.3 | 7774.3
Composição Auxiliar | 90779 | SINAPI | ENGENHEIRO CIVIL DE OBRA SENIOR COM ENCARGOS COMPLEMENTARES | SEDI - SERVIÇOS DIVERSOS |  | H | 40 | 139.62 | 5584.8
Insumo | 200608U | COMPESA | LÍQUIDO PENETRANTE VISÍVEL VP30 PARA METAL 230 GR | Material |  | UN | 10 | 49.55 | 495.5
Insumo | G0467 | SEINFRA | INSPETOR DE LÍQUIDO PENETRANTE N LP-N2-G-SNQC/END (CEGÁS) | Mão de Obra |  | H | 40 | 42.35 | 1694
|  |  |  | MO sem LS => | 7193.6 | LS => | 0 | MO com LS => | 7193.6
[6 empty] | Quant. => | 1 | Preço Total => | 7774.3
3.1.9 | Código | Banco | Descrição | Tipo |  | Und | Quant. | Valor Unit | Total
Composição | UFBA/80008 | Próprio | MANUAL DE USO, OPERAÇÃO, MANUTENÇÃO, REFORMA E/OU AMPLIAÇÃO DAS EDIFICAÇÕES. ÁREA DE 4.001 M2 A 6.000 M2 | SERT - SERVIÇOS TÉCNICOS |  | m² | 1 | 0.55 | 0.55
Composição Auxiliar | 90779 | SINAPI | ENGENHEIRO CIVIL DE OBRA SENIOR COM ENCARGOS COMPLEMENTARES | SEDI - SERVIÇOS DIVERSOS |  | H | 0.004 | 139.62 | 0.55
|  |  |  | MO sem LS => | 0.54 | LS => | 0 | MO com LS => | 0.54
[6 empty] | Quant. => | 5796.72 | Preço Total => | 3188.19
3.2 |  |  | LIMPEZAS, DEMOLIÇÕES E RETIRADAS | [5 empty] | 85050.87
3.2.1 | Código | Banco | Descrição | Tipo |  | Und | Quant. | Valor Unit | Total
Composição | 98524 | SINAPI | LIMPEZA MANUAL DE VEGETAÇÃO EM TERRENO COM ENXADA. AF_03/2024 | URBA - URBANIZAÇÃO |  | m² | 1 | 4.95 | 4.95
Composição Auxiliar | 88316 | SINAPI | SERVENTE COM ENCARGOS COMPLEMENTARES | SEDI - SERVIÇOS DIVERSOS |  | H | 0.2132 | 23.23 | 4.95
|  |  |  | MO sem LS => | 3.1 | LS => | 0 | MO com LS => | 3.1
[6 empty] | Quant. => | 95.96 | Preço Total => | 475
3.2.2 | Código | Banco | Descrição | Tipo |  | Und | Quant. | Valor Unit | Total
Composição | 97637 | SINAPI | REMOÇÃO DE TAPUME/ CHAPAS METÁLICAS E DE MADEIRA, DE FORMA MANUAL, SEM REAPROVEITAMENTO. AF_09/2023 | SERP - SERVIÇOS PRELIMINARES |  | m² | 1 | 3.35 | 3.35
Composição Auxiliar | 88278 | SINAPI | MONTADOR DE ESTRUTURA METÁLICA COM ENCARGOS COMPLEMENTARES | SEDI - SERVIÇOS DIVERSOS |  | H | 0.0337 | 33.88 | 1.14
Composição Auxiliar | 88316 | SINAPI | SERVENTE COM ENCARGOS COMPLEMENTARES | SEDI - SERVIÇOS DIVERSOS |  | H | 0.0952 | 23.23 | 2.21
|  |  |  | MO sem LS => | 2.26 | LS => | 0 | MO com LS => | 2.26
[6 empty] | Quant. => | 106.4 | Preço Total => | 356.44
3.2.3 | Código | Banco | Descrição | Tipo |  | Und | Quant. | Valor Unit | Total
Composição | 4979 | ORSE | Remoção e reassentamento de telha ondulada de fibro-cimento 4, 6, ou 8mm | Conversão InfoWOrca |  | m² | 1 | 27.06 | 27.06
Composição Auxiliar | 10549 | ORSE | Encargos Complementares - Servente | Provisórios |  | h | 0.44 | 3.79 | 1.66
Composição Auxiliar | 10551 | ORSE | Encargos Complementares - Carpinteiro | Provisórios |  | h | 0.44 | 3.7 | 1.62
Composição Auxiliar | 88316 | SINAPI | SERVENTE COM ENCARGOS COMPLEMENTARES | SEDI - SERVIÇOS DIVERSOS |  | H | 0.44 | 23.23 | 10.22
Composição Auxiliar | 88261 | SINAPI | CARPINTEIRO DE ESQUADRIA COM ENCARGOS COMPLEMENTARES | SEDI - SERVIÇOS DIVERSOS |  | H | 0.44 | 30.84 | 13.56
|  |  |  | MO sem LS => | 16.15 | LS => | 0 | MO com LS => | 16.15
[6 empty] | Quant. => | 673.61 | Preço Total => | 18227.88
3.2.4 | Código | Banco | Descrição | Tipo |  | Und | Quant. | Valor Unit | Total
Composição | 99814 | SINAPI | LIMPEZA DE SUPERFÍCIE COM JATO DE ALTA PRESSÃO. AF_04/2019 | SEDI - SERVIÇOS DIVERSOS |  | m² | 1 | 2.13 | 2.13
Composição Auxiliar | 88316 | SINAPI | SERVENTE COM ENCARGOS COMPLEMENTARES | SEDI - SERVIÇOS DIVERSOS |  | H | 0.089 | 23.23 | 2.06
Composição Auxiliar | 99833 | SINAPI | LAVADORA DE ALTA PRESSAO (LAVA-JATO) PARA AGUA FRIA, PRESSAO DE OPERACAO ENTRE 1400 E 1900 LIB/POL2, VAZAO MAXIMA ENTRE 400 E 700 L/H - CHP DIURNO. AF_05/2023 | CHOR - CUSTOS HORÁRIOS DE MÁQUINAS E EQUIPAMENTOS |  | CHP | 0.015 | 5.08 | 0.07
|  |  |  | MO sem LS => | 1.29 | LS => | 0 | MO com LS => | 1.29
[6 empty] | Quant. => | 10000 | Preço Total => | 21300
3.2.5 | Código | Banco | Descrição | Tipo |  | Und | Quant. | Valor Unit | Total
Composição | comp. 918 | Próprio | Remoção de esquadria metálica, com ou sem reaproveitamento - Ref. ORSE (4942) | ESQV - ESQUADRIAS/FERRAGENS/VIDROS |  | m² | 1 | 27.74 | 27.74
Composição Auxiliar | 88309 | SINAPI | PEDREIRO COM ENCARGOS COMPLEMENTARES | SEDI - SERVIÇOS DIVERSOS |  | H | 0.5 | 32.27 | 16.13
Composição Auxiliar | 88316 | SINAPI | SERVENTE COM ENCARGOS COMPLEMENTARES | SEDI - SERVIÇOS DIVERSOS |  | H | 0.5 | 23.23 | 11.61
|  |  |  | MO sem LS => | 19 | LS => | 0 | MO com LS => | 19
[6 empty] | Quant. => | 235 | Preço Total => | 6518.9
3.2.6 | Código | Banco | Descrição | Tipo |  | Und | Quant. | Valor Unit | Total
Composição | comp. 919 | Próprio | Lixamento de concreto aparente com lixadeira eletrica - Ref. SCO (SC 30.10.0050) | SEES - SERVIÇOS ESPECIAIS |  | m² | 1 | 8.71 | 8.71
Composição Auxiliar | 88243 | SINAPI | AJUDANTE ESPECIALIZADO COM ENCARGOS COMPLEMENTARES | SEDI - SERVIÇOS DIVERSOS |  | H | 0.27 | 24.62 | 6.64
Insumo | 00044534 | SINAPI | DISCO DE LIXA PARA METAL, DIAMETRO = 180 MM, GRAO 120 | Material |  | UN | 0.16 | 5.65 | 0.9
Insumo | 00013192 | SINAPI | LIXADEIRA ELETRICA ANGULAR PARA CONCRETO, POTENCIA 1.400 W, PRATO DIAMANTADO DE 5" | Equipamento para Aquisição Permanente |  | UN | 0.0002 | 5850.49 | 1.17
|  |  |  | MO sem LS => | 4.3 | LS => | 0 | MO com LS => | 4.3
[6 empty] | Quant. => | 600 | Preço Total => | 5226
3.2.7 | Código | Banco | Descrição | Tipo |  | Und | Quant. | Valor Unit | Total
Composição | 97640 | SINAPI | REMOÇÃO DE FORROS DE DRYWALL, PVC E FIBROMINERAL, DE FORMA MANUAL, SEM REAPROVEITAMENTO. AF_09/2023 | SERP - SERVIÇOS PRELIMINARES |  | m² | 1 | 2.27 | 2.27
Composição Auxiliar | 88278 | SINAPI | MONTADOR DE ESTRUTURA METÁLICA COM ENCARGOS COMPLEMENTARES | SEDI - SERVIÇOS DIVERSOS |  | H | 0.0229 | 33.88 | 0.77
Composição Auxiliar | 88316 | SINAPI | SERVENTE COM ENCARGOS COMPLEMENTARES | SEDI - SERVIÇOS DIVERSOS |  | H | 0.0647 | 23.23 | 1.5
|  |  |  | MO sem LS => | 1.54 | LS => | 0 | MO com LS => | 1.54
[6 empty] | Quant. => | 222.73 | Preço Total => | 505.59
3.2.8 | Código | Banco | Descrição | Tipo |  | Und | Quant. | Valor Unit | Total
Composição | 16 | ORSE | Demolição manual de piso cimentado sobre lastro de concreto - Rev 01 | Demolições / Remoções |  | m² | 1 | 39.77 | 39.77
Composição Auxiliar | 10549 | ORSE | Encargos Complementares - Servente | Provisórios |  | h | 1.3 | 3.79 | 4.92
Composição Auxiliar | 10550 | ORSE | Encargos Complementares - Pedreiro | Provisórios |  | h | 0.13 | 3.66 | 0.47
Composição Auxiliar | 88309 | SINAPI | PEDREIRO COM ENCARGOS COMPLEMENTARES | SEDI - SERVIÇOS DIVERSOS |  | H | 0.13 | 32.27 | 4.19
Composição Auxiliar | 88316 | SINAPI | SERVENTE COM ENCARGOS COMPLEMENTARES | SEDI - SERVIÇOS DIVERSOS |  | H | 1.3 | 23.23 | 30.19
|  |  |  | MO sem LS => | 21.96 | LS => | 0 | MO com LS => | 21.96
[6 empty] | Quant. => | 100 | Preço Total => | 3977
3.2.9 | Código | Banco | Descrição | Tipo |  | Und | Quant. | Valor Unit | Total
Composição | 97622 | SINAPI | DEMOLIÇÃO DE ALVENARIA DE BLOCO FURADO, DE FORMA MANUAL, SEM REAPROVEITAMENTO. AF_09/2023 | SERP - SERVIÇOS PRELIMINARES |  | m³ | 1 | 62.42 | 62.42
Composição Auxiliar | 88309 | SINAPI | PEDREIRO COM ENCARGOS COMPLEMENTARES | SEDI - SERVIÇOS DIVERSOS |  | H | 0.3541 | 32.27 | 11.42
Composição Auxiliar | 88316 | SINAPI | SERVENTE COM ENCARGOS COMPLEMENTARES | SEDI - SERVIÇOS DIVERSOS |  | H | 2.1957 | 23.23 | 51
|  |  |  | MO sem LS => | 40.25 | LS => | 0 | MO com LS => | 40.25
[6 empty] | Quant. => | 33.5 | Preço Total => | 2091.07
3.2.10 | Código | Banco | Descrição | Tipo |  | Und | Quant. | Valor Unit | Total
Composição | COMP. 2707 | Próprio | DEMOLIÇÃO CONTROLADA COM CORTE EM CONCRETO ARMADO COM DISCO DIAMANTADO, ESP.=15CM | Infraestrutura |  | m² | 1 | 518.13 | 518.13
Composição Auxiliar | 88309 | SINAPI | PEDREIRO COM ENCARGOS COMPLEMENTARES | SEDI - SERVIÇOS DIVERSOS |  | H | 6 | 32.27 | 193.62
Insumo | 84003 | SIURB INFRA | ÁGUA POTÁVEL - FORNECIMENTO EM CAMINHÃO TANQUE CAM. 10.000 L -EMPR. QUE FORN. NO MUNICÍPIO (P/CONSTRUTORA) | Material |  | m³ | 0.25 | 42.08 | 10.52
Insumo | 94283 | SIURB INFRA | SERRA CIRCULAR PARA CORTE DE CONCRETO ( S/ DISCO ) PROF. 13CM | Equipamento |  | H | 6 | 5.11 | 30.66
Insumo | 95100 | SIURB INFRA | SERRA DIAMANTADA P/ CONCRETO/PISO - 450MM - C/ FURO DE 25MM (P/ SER UTILIZADA EM SERRA CIRCULAR C/ 13 CM PROFUNDIDADE) | Material |  | Un | 0.3 | 944.46 | 283.33
|  |  |  | MO sem LS => | 140.82 | LS => | 0 | MO com LS => | 140.82
[6 empty] | Quant. => | 19.29 | Preço Total => | 9994.72
3.2.11 | Código | Banco | Descrição | Tipo |  | Und | Quant. | Valor Unit | Total
Composição | UFBA/80002 | Próprio | CORTE EM LAJE DE CONCRETO ARMADO COM DISCO DIAMANTADO | Infraestrutura |  | M | 1 | 182.06 | 182.06
Composição Auxiliar | 88309 | SINAPI | PEDREIRO COM ENCARGOS COMPLEMENTARES | SEDI - SERVIÇOS DIVERSOS |  | H | 1 | 32.27 | 32.27
Insumo | 84003 | SIURB INFRA | ÁGUA POTÁVEL - FORNECIMENTO EM CAMINHÃO TANQUE CAM. 10.000 L -EMPR. QUE FORN. NO MUNICÍPIO (P/CONSTRUTORA) | Material |  | m³ | 0.072 | 42.08 | 3.02
Insumo | 94283 | SIURB INFRA | SERRA CIRCULAR PARA CORTE DE CONCRETO ( S/ DISCO ) PROF. 13CM | Equipamento |  | H | 1 | 5.11 | 5.11
Insumo | 95100 | SIURB INFRA | SERRA DIAMANTADA P/ CONCRETO/PISO - 450MM - C/ FURO DE 25MM (P/ SER UTILIZADA EM SERRA CIRCULAR C/ 13 CM PROFUNDIDADE) | Material |  | Un | 0.15 | 944.46 | 141.66
|  |  |  | MO sem LS => | 23.47 | LS => | 0 | MO com LS => | 23.47
[6 empty] | Quant. => | 25 | Preço Total => | 4551.5
3.2.12 | Código | Banco | Descrição | Tipo |  | Und | Quant. | Valor Unit | Total
Composição | 97627 | SINAPI | DEMOLIÇÃO DE PILARES E VIGAS EM CONCRETO ARMADO, DE FORMA MECANIZADA COM MARTELETE, SEM REAPROVEITAMENTO. AF_09/2023 | SERP - SERVIÇOS PRELIMINARES |  | m³ | 1 | 253.17 | 253.17
Composição Auxiliar | 102274 | SINAPI | MARTELO DEMOLIDOR ELÉTRICO, COM POTÊNCIA DE 2.000 W, 1.000 IMPACTOS POR MINUTO, PESO DE 30 KG - CHI DIURNO. AF_01/2021 | CHOR - CUSTOS HORÁRIOS DE MÁQUINAS E EQUIPAMENTOS |  | CHI | 2.504 | 36.3 | 90.89
Composição Auxiliar | 102275 | SINAPI | MARTELO DEMOLIDOR ELÉTRICO, COM POTÊNCIA DE 2.000 W, 1.000 IMPACTOS POR MINUTO, PESO DE 30 KG - CHP DIURNO. AF_01/2021 | CHOR - CUSTOS HORÁRIOS DE MÁQUINAS E EQUIPAMENTOS |  | CHP | 3.2468 | 38.94 | 126.43
Composição Auxiliar | 88309 | SINAPI | PEDREIRO COM ENCARGOS COMPLEMENTARES | SEDI - SERVIÇOS DIVERSOS |  | H | 0.2034 | 32.27 | 6.56
Composição Auxiliar | 88316 | SINAPI | SERVENTE COM ENCARGOS COMPLEMENTARES | SEDI - SERVIÇOS DIVERSOS |  | H | 1.2609 | 23.23 | 29.29
|  |  |  | MO sem LS => | 183.44 | LS => | 0 | MO com LS => | 183.44
[6 empty] | Quant. => | 33.35 | Preço Total => | 8443.21
3.2.13 | Código | Banco | Descrição | Tipo |  | Und | Quant. | Valor Unit | Total
Composição | 3029 | ORSE | Remoção de estai poste a poste | Serviços em Redes de Energia Elétrica e Iluminação |  | un | 1 | 50.41 | 50.41
Insumo | 55 | ORSE | Unidade de Serviço padrao Energisa | Serviços |  | us | 3.33 | 15.14 | 50.41
|  |  |  | MO sem LS => | 0 | LS => | 0 | MO com LS => | 0
[6 empty] | Quant. => | 2 | Preço Total => | 100.82
3.2.14 | Código | Banco | Descrição | Tipo |  | Und | Quant. | Valor Unit | Total
Composição | 7768 | ORSE | Remoção de poste de ferro galvanizado simples (6.00 a 10.00 m) sem reaproveitamento | Entrada em Baixa Tensão |  | un | 1 | 55.75 | 55.75
Composição Auxiliar | 10549 | ORSE | Encargos Complementares - Servente | Provisórios |  | h | 1 | 3.79 | 3.79
Composição Auxiliar | 10550 | ORSE | Encargos Complementares - Pedreiro | Provisórios |  | h | 0.8 | 3.66 | 2.92
Composição Auxiliar | 88309 | SINAPI | PEDREIRO COM ENCARGOS COMPLEMENTARES | SEDI - SERVIÇOS DIVERSOS |  | H | 0.8 | 32.27 | 25.81
Composição Auxiliar | 88316 | SINAPI | SERVENTE COM ENCARGOS COMPLEMENTARES | SEDI - SERVIÇOS DIVERSOS |  | H | 1 | 23.23 | 23.23
|  |  |  | MO sem LS => | 33.32 | LS => | 0 | MO com LS => | 33.32
[6 empty] | Quant. => | 2 | Preço Total => | 111.5
3.2.15 | Código | Banco | Descrição | Tipo |  | Und | Quant. | Valor Unit | Total
Composição | 3242 | ORSE | Remoção de poste de concreto armado seção circular ou duplo T - Rev. 01 | Conversão InfoWOrca |  | un | 1 | 221.24 | 221.24
Composição Auxiliar | 10549 | ORSE | Encargos Complementares - Servente | Provisórios |  | h | 4 | 3.79 | 15.16
Composição Auxiliar | 88316 | SINAPI | SERVENTE COM ENCARGOS COMPLEMENTARES | SEDI - SERVIÇOS DIVERSOS |  | H | 4 | 23.23 | 92.92
Insumo | 2456 | ORSE | Caminhão guindauto 6,5 t ( m. benz - L1620/51 - 143,0 hp) | Equipamento |  | h | 1 | 113.16 | 113.16
|  |  |  | MO sem LS => | 58.2 | LS => | 0 | MO com LS => | 58.2
[6 empty] | Quant. => | 1 | Preço Total => | 221.24
3.2.16 | Código | Banco | Descrição | Tipo |  | Und | Quant. | Valor Unit | Total
Composição | comp. 917 | Próprio | Confecção, montagem e instalação de placa de sinalização em chapa de aço galvanizado nº 18 (60x50 cm), com 02 demãos de fundo anti-corrosivo (super galvite ou similar), 02 demãos de esmalte e mensagem em película refletiva, auto-adesiva - Ref. ORSE (4249) | SERP - SERVIÇOS PRELIMINARES |  | UND | 1 | 147.5 | 147.5
Composição Auxiliar | 88316 | SINAPI | SERVENTE COM ENCARGOS COMPLEMENTARES | SEDI - SERVIÇOS DIVERSOS |  | H | 0.25 | 23.23 | 5.8
Insumo | 3324 | ORSE | Confecção, montagem e instalação de placa de sinalização em chapa de aço galvanizado nº 18 (60x50 cm), com 02 demãos de fundo anti-corrosivo (super galvite), 02 demãos de esmalte e mensagem em película refletiva, auto-adesiva | Serviços |  | Un | 1 | 125 | 125
Insumo | 00004513 | SINAPI | CAIBRO 5 X 5 CM EM PINUS, MISTA OU EQUIVALENTE DA REGIAO - BRUTA | Material |  | M | 2.5 | 6.68 | 16.7
|  |  |  | MO sem LS => | 3.63 | LS => | 0 | MO com LS => | 3.63
[6 empty] | Quant. => | 20 | Preço Total => | 2950
4 |  |  | MONTAGENS DE ESTRUTURAS E LOCAÇÕES | [5 empty] | 208477.68
4.1 | Código | Banco | Descrição | Tipo |  | Und | Quant. | Valor Unit | Total
Insumo | 00020193 | SINAPI | LOCACAO DE ANDAIME METALICO TIPO FACHADEIRO, PECAS COM APROXIMADAMENTE 1,20 M DE LARGURA E 2,0 M DE ALTURA, INCLUINDO DIAGONAIS EM X, BARRAS DE LIGACAO, SAPATAS E DEMAIS ITENS NECESSARIOS A MONTAGEM (NAO INCLUI INSTALACAO) | Equipamento |  | M2XMES | 1 | 15.97 | 15.97
|  |  |  | MO sem LS => | 0 | LS => | 0 | MO com LS => | 0
[6 empty] | Quant. => | 2450 | Preço Total => | 39126.5
4.2 | Código | Banco | Descrição | Tipo |  | Und | Quant. | Valor Unit | Total
Composição | 97063 | SINAPI | MONTAGEM E DESMONTAGEM DE ANDAIME MODULAR FACHADEIRO, COM PISO METÁLICO, PARA EDIFÍCIOS COM MULTIPLOS PAVIMENTOS (EXCLUSIVE ANDAIME E LIMPEZA). AF_03/2024 | SEDI - SERVIÇOS DIVERSOS |  | m² | 1 | 23.6 | 23.6
Composição Auxiliar | 100251 | SINAPI | TRANSPORTE HORIZONTAL MANUAL, DE TUBO DE AÇO CARBONO LEVE OU MÉDIO, PRETO OU GALVANIZADO, COM DIÂMETRO MAIOR QUE 32 MM E MENOR OU IGUAL A 65 MM (UNIDADE: MXKM). AF_07/2019 | SEDI - SERVIÇOS DIVERSOS |  | MXKM | 0.1673 | 14.21 | 2.37
Composição Auxiliar | 88278 | SINAPI | MONTADOR DE ESTRUTURA METÁLICA COM ENCARGOS COMPLEMENTARES | SEDI - SERVIÇOS DIVERSOS |  | H | 0.5546 | 33.88 | 18.78
Composição Auxiliar | 88316 | SINAPI | SERVENTE COM ENCARGOS COMPLEMENTARES | SEDI - SERVIÇOS DIVERSOS |  | H | 0.1058 | 23.23 | 2.45
|  |  |  | MO sem LS => | 17.57 | LS => | 0 | MO com LS => | 17.57
[6 empty] | Quant. => | 1400 | Preço Total => | 33040
4.3 | Código | Banco | Descrição | Tipo |  | Und | Quant. | Valor Unit | Total
Insumo | 00010527 | SINAPI | LOCACAO DE ANDAIME METALICO TUBULAR DE ENCAIXE, TIPO DE TORRE, CADA PAINEL COM LARGURA DE 1 ATE 1,5 M E ALTURA DE *1,00* M, INCLUINDO DIAGONAL, BARRAS DE LIGACAO, SAPATAS OU RODIZIOS E DEMAIS ITENS NECESSARIOS A MONTAGEM (NAO INCLUI INSTALACAO) | Equipamento |  | MXMES | 1 | 21.3 | 21.3
|  |  |  | MO sem LS => | 0 | LS => | 0 | MO com LS => | 0
[6 empty] | Quant. => | 864 | Preço Total => | 18403.2
4.4 | Código | Banco | Descrição | Tipo |  | Und | Quant. | Valor Unit | Total
Composição | 97064 | SINAPI | MONTAGEM E DESMONTAGEM DE ANDAIME TUBULAR TIPO "TORRE" (EXCLUSIVE ANDAIME E LIMPEZA). AF_03/2024 | SEDI - SERVIÇOS DIVERSOS |  | M | 1 | 32.43 | 32.43
Composição Auxiliar | 100251 | SINAPI | TRANSPORTE HORIZONTAL MANUAL, DE TUBO DE AÇO CARBONO LEVE OU MÉDIO, PRETO OU GALVANIZADO, COM DIÂMETRO MAIOR QUE 32 MM E MENOR OU IGUAL A 65 MM (UNIDADE: MXKM). AF_07/2019 | SEDI - SERVIÇOS DIVERSOS |  | MXKM | 0.402 | 14.21 | 5.71
Composição Auxiliar | 88278 | SINAPI | MONTADOR DE ESTRUTURA METÁLICA COM ENCARGOS COMPLEMENTARES | SEDI - SERVIÇOS DIVERSOS |  | H | 0.6977 | 33.88 | 23.63
Composição Auxiliar | 88316 | SINAPI | SERVENTE COM ENCARGOS COMPLEMENTARES | SEDI - SERVIÇOS DIVERSOS |  | H | 0.1331 | 23.23 | 3.09
|  |  |  | MO sem LS => | 23.82 | LS => | 0 | MO com LS => | 23.82
[6 empty] | Quant. => | 720 | Preço Total => | 23349.6
4.5 | Código | Banco | Descrição | Tipo |  | Und | Quant. | Valor Unit | Total
Composição | 97062 | SINAPI | COLOCAÇÃO DE TELA EM ANDAIME FACHADEIRO. AF_03/2024 | SEDI - SERVIÇOS DIVERSOS |  | m² | 1 | 6.73 | 6.73
Composição Auxiliar | 88239 | SINAPI | AJUDANTE DE CARPINTEIRO COM ENCARGOS COMPLEMENTARES | SEDI - SERVIÇOS DIVERSOS |  | H | 0.065349 | 23.87 | 1.55
Composição Auxiliar | 88262 | SINAPI | CARPINTEIRO DE FORMAS COM ENCARGOS COMPLEMENTARES | SEDI - SERVIÇOS DIVERSOS |  | H | 0.068537 | 31.88 | 2.18
Insumo | 00000411 | SINAPI | ABRACADEIRA DE NYLON PARA AMARRACAO DE CABOS, COMPRIMENTO DE 200 X *4,6* MM | Material |  | UN | 0.549 | 0.2 | 0.1
Insumo | 00007170 | SINAPI | TELA FACHADEIRA EM POLIETILENO, ROLO DE 3 X 100 M (L X C), COR BRANCA, SEM LOGOMARCA - PARA PROTECAO DE OBRAS | Material |  | m² | 1.199 | 2.42 | 2.9
|  |  |  | MO sem LS => | 2.58 | LS => | 0 | MO com LS => | 2.58
[6 empty] | Quant. => | 800 | Preço Total => | 5384
4.6 | Código | Banco | Descrição | Tipo |  | Und | Quant. | Valor Unit | Total
Composição | comp. 916 | Próprio | BANDEJA SALVA-VIDAS/COLETA DE ENTULHOS - LARGURA 2,20 M - Ref. SINAPI (72817) | SEDI - SERVIÇOS DIVERSOS |  | M | 1 | 390.51 | 390.51
Composição Auxiliar | 88239 | SINAPI | AJUDANTE DE CARPINTEIRO COM ENCARGOS COMPLEMENTARES | SEDI - SERVIÇOS DIVERSOS |  | H | 1 | 23.87 | 23.87
Composição Auxiliar | 88262 | SINAPI | CARPINTEIRO DE FORMAS COM ENCARGOS COMPLEMENTARES | SEDI - SERVIÇOS DIVERSOS |  | H | 1.8 | 31.88 | 57.38
Insumo | 00004472 | SINAPI | VIGA NAO APARELHADA *6 X 16* CM, EM MACARANDUBA/MASSARANDUBA, ANGELIM OU EQUIVALENTE DA REGIAO - BRUTA | Material |  | M | 3.5 | 35.06 | 122.71
Insumo | 00005061 | SINAPI | PREGO DE ACO POLIDO COM CABECA 18 X 27 (2 1/2 X 10) | Material |  | KG | 0.4 | 17.8 | 7.12
Insumo | 00011964 | SINAPI | PARAFUSO DE ACO ZINCADO, TIPO CHUMBADOR PARABOLT, DIAMETRO 3/8", COMPRIMENTO 75 MM | Material |  | UN | 0.35 | 2.52 | 0.88
Insumo | 00020209 | SINAPI | CAIBRO APARELHADO *7,5 X 7,5* CM, EM MACARANDUBA/MASSARANDUBA, ANGELIM OU EQUIVALENTE DA REGIAO | Material |  | M | 3.5 | 27.08 | 94.78
Insumo | 00001346 | SINAPI | CHAPA/PAINEL DE MADEIRA COMPENSADA PLASTIFICADA (MADEIRITE PLASTIFICADO) PARA FORMA DE CONCRETO, DE 2200 X 1100 MM, E = 10 MM | Material |  | m² | 2.2 | 38.08 | 83.77
|  |  |  | MO sem LS => | 57 | LS => | 0 | MO com LS => | 57
[6 empty] | Quant. => | 30 | Preço Total => | 11715.3
4.7 | Código | Banco | Descrição | Tipo |  | Und | Quant. | Valor Unit | Total
Composição | comp. 920 | Próprio | LOCAÇÃO DE DUTO COLETOR DE ENTULHO - Ref. FDE (16.80.084) | SEES - SERVIÇOS ESPECIAIS |  | MxMES | 1 | 102.39 | 102.39
Composição Auxiliar | 88316 | SINAPI | SERVENTE COM ENCARGOS COMPLEMENTARES | SEDI - SERVIÇOS DIVERSOS |  | H | 0.24 | 23.23 | 5.57
Insumo | 8.01.03 | FDE | DUTO COLETOR DE ENTULHO-LOCAÇÃO MENSAL | Material |  | M | 1 | 96.82 | 96.82
|  |  |  | MO sem LS => | 3.49 | LS => | 0 | MO com LS => | 3.49
[6 empty] | Quant. => | 168 | Preço Total => | 17201.52
4.8 | Código | Banco | Descrição | Tipo |  | Und | Quant. | Valor Unit | Total
Composição | comp. 968 | Próprio | Aluguel de elevador para obra, de elementos tubulares, para transporte vertical de concreto, pedra, areia e outros materiais, constituido de guincho de 10CV, cacamba automatica de 550l, funil para descarga, silo de espera de 1000l e cabos, 16m de altura, exclusive: transporte dos elementos do elevador, inclusive montagem e desmontagem do elevador. - Ref. SCO (CO 05.10.0450) - | SERT - SERVIÇOS TÉCNICOS |  | UND.MES | 1 | 2776.51 | 2776.51
Composição Auxiliar | 88278 | SINAPI | MONTADOR DE ESTRUTURA METÁLICA COM ENCARGOS COMPLEMENTARES | SEDI - SERVIÇOS DIVERSOS |  | H | 16 | 33.88 | 542.08
Insumo | IEQ011750 | SCO | Elevador para transporte de concreto, completo, compreendendo guincho de 10CV, 16m de torre desmontavel, cacamba automatica de 500l, funil para descarga e silo de espera de 1000l, suporte de roldanas louca, viga superior e outros materiais, Hercules T-1515 ou similar | Equipamento |  | un | 0.0584 | 34000 | 1985.6
Insumo | 00041953 | SINAPI | CABO DE ACO GALVANIZADO, DIAMETRO 12,7 MM (1/2"), COM ALMA DE FIBRA 6 X 25 F | Material |  | KG | 3.21 | 77.52 | 248.83
|  |  |  | MO sem LS => | 420.32 | LS => | 0 | MO com LS => | 420.32
[6 empty] | Quant. => | 18 | Preço Total => | 49977.18
4.9 | Código | Banco | Descrição | Tipo |  | Und | Quant. | Valor Unit | Total
Composição | 97065 | SINAPI | MONTAGEM E DESMONTAGEM DE ANDAIME MULTIDIRECIONAL (EXCLUSIVE ANDAIME E LIMPEZA). AF_03/2024 | SEDI - SERVIÇOS DIVERSOS |  | m³ | 1 | 15.42 | 15.42
Composição Auxiliar | 100251 | SINAPI | TRANSPORTE HORIZONTAL MANUAL, DE TUBO DE AÇO CARBONO LEVE OU MÉDIO, PRETO OU GALVANIZADO, COM DIÂMETRO MAIOR QUE 32 MM E MENOR OU IGUAL A 65 MM (UNIDADE: MXKM). AF_07/2019 | SEDI - SERVIÇOS DIVERSOS |  | MXKM | 0.2325 | 14.21 | 3.3
Composição Auxiliar | 88278 | SINAPI | MONTADOR DE ESTRUTURA METÁLICA COM ENCARGOS COMPLEMENTARES | SEDI - SERVIÇOS DIVERSOS |  | H | 0.3165 | 33.88 | 10.72
Composição Auxiliar | 88316 | SINAPI | SERVENTE COM ENCARGOS COMPLEMENTARES | SEDI - SERVIÇOS DIVERSOS |  | H | 0.0604 | 23.23 | 1.4
|  |  |  | MO sem LS => | 11.24 | LS => | 0 | MO com LS => | 11.24
[6 empty] | Quant. => | 40.32 | Preço Total => | 621.73
4.10 | Código | Banco | Descrição | Tipo |  | Und | Quant. | Valor Unit | Total
Insumo | 00020193 | SINAPI | LOCACAO DE ANDAIME METALICO TIPO FACHADEIRO, PECAS COM APROXIMADAMENTE 1,20 M DE LARGURA E 2,0 M DE ALTURA, INCLUINDO DIAGONAIS EM X, BARRAS DE LIGACAO, SAPATAS E DEMAIS ITENS NECESSARIOS A MONTAGEM (NAO INCLUI INSTALACAO) | Equipamento |  | M2XMES | 1 | 15.97 | 15.97
|  |  |  | MO sem LS => | 0 | LS => | 0 | MO com LS => | 0
[6 empty] | Quant. => | 604.8 | Preço Total => | 9658.65
5 |  |  | REFORMA DE FACHADA | [5 empty] | 225734.58
5.1 |  |  | EXECUÇÃO DE PONTOS DE ANCORAGEM | [5 empty] | 117742.4
5.1.1 | Código | Banco | Descrição | Tipo |  | Und | Quant. | Valor Unit | Total
Composição | comp. 989 | Próprio | PERFURAÇÃO EM CONCRETO COM BROCA VIDEA, 1/2", ATÉ 20CM | 338 |  | UND | 1 | 11.79 | 11.79
Composição Auxiliar | 88309 | SINAPI | PEDREIRO COM ENCARGOS COMPLEMENTARES | SEDI - SERVIÇOS DIVERSOS |  | H | 0.3 | 32.27 | 9.68
Insumo | 4180 | ORSE | Broca 20 mm - videa c=200mm | Material |  | pç | 0.025 | 51.89 | 1.29
Insumo | 4983 | ORSE | Furadeira Industrial | Equipamento |  | h | 0.3 | 2.74 | 0.82
|  |  |  | MO sem LS => | 7.04 | LS => | 0 | MO com LS => | 7.04
[6 empty] | Quant. => | 520 | Preço Total => | 6130.8
5.1.2 | Código | Banco | Descrição | Tipo |  | Und | Quant. | Valor Unit | Total
Composição | comp. 910 | Próprio | LIMPEZA DE FURO EM CONCRETO, COM JATO DE AR COMPRIMIDO E ESCOVA DE NYLON - Ref. EMBASA (09.60.20) | SEES - SERVIÇOS ESPECIAIS |  | UND | 1 | 3.6 | 3.6
Composição Auxiliar | 88316 | SINAPI | SERVENTE COM ENCARGOS COMPLEMENTARES | SEDI - SERVIÇOS DIVERSOS |  | H | 0.05 | 23.23 | 1.16
Composição Auxiliar | 90964 | SINAPI | COMPRESSOR DE AR REBOCÁVEL, VAZÃO 89 PCM, PRESSÃO EFETIVA DE TRABALHO 102 PSI, MOTOR DIESEL, POTÊNCIA 20 CV - CHP DIURNO. AF_06/2015 | CHOR - CUSTOS HORÁRIOS DE MÁQUINAS E EQUIPAMENTOS |  | CHP | 0.05 | 33.14 | 1.65
Insumo | 00000012 | SINAPI | ESCOVA DE ACO, COM CABO, *4 X 15* FILEIRAS DE CERDAS | Material |  | UN | 0.08 | 9.9 | 0.79
|  |  |  | MO sem LS => | 0.72 | LS => | 0 | MO com LS => | 0.72
[6 empty] | Quant. => | 520 | Preço Total => | 1872
5.1.3 | Código | Banco | Descrição | Tipo |  | Und | Quant. | Valor Unit | Total
Composição | comp. 911 | Próprio | CHUMBADOR QUÍMICO AMPOLA ANCORA AQA12 12mm - Ref. SBC (061100) | SERT - SERVIÇOS TÉCNICOS |  | UND | 1 | 36.89 | 36.89
Composição Auxiliar | 88309 | SINAPI | PEDREIRO COM ENCARGOS COMPLEMENTARES | SEDI - SERVIÇOS DIVERSOS |  | H | 0.3 | 32.27 | 9.68
Composição Auxiliar | 88316 | SINAPI | SERVENTE COM ENCARGOS COMPLEMENTARES | SEDI - SERVIÇOS DIVERSOS |  | H | 0.3 | 23.23 | 6.96
Insumo | 025005 | SBC | CHUMBADOR QUIMICO AMPOLA ANCORA AQA12 12mm | Material |  | UN | 1 | 20.25 | 20.25
|  |  |  | MO sem LS => | 11.4 | LS => | 0 | MO com LS => | 11.4
[6 empty] | Quant. => | 520 | Preço Total => | 19182.8
5.1.4 | Código | Banco | Descrição | Tipo |  | Und | Quant. | Valor Unit | Total
Composição | comp. 912 | Próprio | BARRA ROSCADA, ø 3/8" X 1MT, EM AÇO INOX 304 - Ref. ORSE (12806) | SERT - SERVIÇOS TÉCNICOS |  | M | 1 | 58.1 | 58.1
Composição Auxiliar | 88309 | SINAPI | PEDREIRO COM ENCARGOS COMPLEMENTARES | SEDI - SERVIÇOS DIVERSOS |  | H | 0.5 | 32.27 | 16.13
Insumo | COTAÇÃO 2024.0517 | Próprio | BARRA ROSCADA, 3/8 X 1MT, AÇO INOX 304 | Material |  | M | 1 | 41.97 | 41.97
|  |  |  | MO sem LS => | 11.73 | LS => | 0 | MO com LS => | 11.73
[6 empty] | Quant. => | 120 | Preço Total => | 6972
5.1.5 | Código | Banco | Descrição | Tipo |  | Und | Quant. | Valor Unit | Total
Composição | comp. 913 | Próprio | OLHAL PARA ANCORAGEM EM INOX 316, CARGA: 2500Kgf. FORNECIMENTO E INSTALAÇÃO. - Ref. ORSE (12522) | SERT - SERVIÇOS TÉCNICOS |  | UND | 1 | 101.03 | 101.03
Composição Auxiliar | 88309 | SINAPI | PEDREIRO COM ENCARGOS COMPLEMENTARES | SEDI - SERVIÇOS DIVERSOS |  | H | 0.5 | 32.27 | 16.13
Insumo | COTAÇÃO 2024.0518 | Próprio | Olhal para Ancoragem em Inox 316 2500Kgf | Material |  | UND | 1 | 84.9 | 84.9
|  |  |  | MO sem LS => | 11.73 | LS => | 0 | MO com LS => | 11.73
[6 empty] | Quant. => | 520 | Preço Total => | 52535.6
5.1.6 | Código | Banco | Descrição | Tipo |  | Und | Quant. | Valor Unit | Total
Composição | UFBA/80041 | Próprio | ENSAIOS DE TRAÇÃO EM BARRAS DE ANCORAGEM - DINAMÔMETRO | SERT - SERVIÇOS TÉCNICOS |  | UND | 1 | 10.57 | 10.57
Composição Auxiliar | 88321 | SINAPI | TÉCNICO DE LABORATÓRIO COM ENCARGOS COMPLEMENTARES | SEDI - SERVIÇOS DIVERSOS |  | H | 0.15 | 40.52 | 6.07
Insumo | 13165 | ORSE | Ensaio - Resistência tração por compressão diametral | Serviços |  | un | 0.02 | 225 | 4.5
|  |  |  | MO sem LS => | 5.74 | LS => | 0 | MO com LS => | 5.74
[6 empty] | Quant. => | 520 | Preço Total => | 5496.4
5.1.7 | Código | Banco | Descrição | Tipo |  | Und | Quant. | Valor Unit | Total
Composição | comp. 915 | Próprio | PLACA DE IDENTIFICAÇÃO EM AÇO INOX - 100x60mm - COM FITA - Ref. SIURB (17005096) | SERT - SERVIÇOS TÉCNICOS |  | UND | 1 | 49.14 | 49.14
Composição Auxiliar | 88316 | SINAPI | SERVENTE COM ENCARGOS COMPLEMENTARES | SEDI - SERVIÇOS DIVERSOS |  | H | 0.2 | 23.23 | 4.64
Insumo | COTAÇÃO 2024.0519 | Próprio | Placa de Identificação em aço inox - 100x60mm - com fita | Material |  | UND | 1 | 44.5 | 44.5
|  |  |  | MO sem LS => | 2.91 | LS => | 0 | MO com LS => | 2.91
[6 empty] | Quant. => | 520 | Preço Total => | 25552.8
5.2 |  |  | RECUPERAÇÃO DE FACHADA | [5 empty] | 66268.16
5.2.1 | Código | Banco | Descrição | Tipo |  | Und | Quant. | Valor Unit | Total
Insumo | 00038374 | SINAPI | CADEIRA SUSPENSA MANUAL / BALANCIM INDIVIDUAL (NBR 14751) | Material |  | UN | 1 | 1036 | 1036
|  |  |  | MO sem LS => | 0 | LS => | 0 | MO com LS => | 0
[6 empty] | Quant. => | 5 | Preço Total => | 5180
5.2.2 | Código | Banco | Descrição | Tipo |  | Und | Quant. | Valor Unit | Total
Composição | comp. 921 | Próprio | TESTE DE PERCUSSÃO EM FACHADAS COM MAPEAMENTO DE PATOLOGIAS | SEES - SERVIÇOS ESPECIAIS |  | m² | 1 | 1.61 | 1.61
Composição Auxiliar | 88243 | SINAPI | AJUDANTE ESPECIALIZADO COM ENCARGOS COMPLEMENTARES | SEDI - SERVIÇOS DIVERSOS |  | H | 0.05 | 24.62 | 1.23
Insumo | 11265 | ORSE | Martelo de borracha com cabo | Material |  | un | 0.015 | 18.75 | 0.28
Insumo | J049722495 | EMBASA | CANETA DE MARCACAO | Material |  | UN | 0.015 | 7 | 0.1
|  |  |  | MO sem LS => | 0.79 | LS => | 0 | MO com LS => | 0.79
[6 empty] | Quant. => | 4988.18 | Preço Total => | 8030.96
5.2.3 | Código | Banco | Descrição | Tipo |  | Und | Quant. | Valor Unit | Total
Composição | 97634 | SINAPI | DEMOLIÇÃO DE REVESTIMENTO CERÂMICO, DE FORMA MECANIZADA COM MARTELETE, SEM REAPROVEITAMENTO. AF_09/2023 | SERP - SERVIÇOS PRELIMINARES |  | m² | 1 | 8.79 | 8.79
Composição Auxiliar | 102274 | SINAPI | MARTELO DEMOLIDOR ELÉTRICO, COM POTÊNCIA DE 2.000 W, 1.000 IMPACTOS POR MINUTO, PESO DE 30 KG - CHI DIURNO. AF_01/2021 | CHOR - CUSTOS HORÁRIOS DE MÁQUINAS E EQUIPAMENTOS |  | CHI | 0.0603 | 36.3 | 2.18
Composição Auxiliar | 102275 | SINAPI | MARTELO DEMOLIDOR ELÉTRICO, COM POTÊNCIA DE 2.000 W, 1.000 IMPACTOS POR MINUTO, PESO DE 30 KG - CHP DIURNO. AF_01/2021 | CHOR - CUSTOS HORÁRIOS DE MÁQUINAS E EQUIPAMENTOS |  | CHP | 0.0788 | 38.94 | 3.06
Composição Auxiliar | 88256 | SINAPI | AZULEJISTA OU LADRILHISTA COM ENCARGOS COMPLEMENTARES | SEDI - SERVIÇOS DIVERSOS |  | H | 0.0323 | 32.1 | 1.03
Composição Auxiliar | 88316 | SINAPI | SERVENTE COM ENCARGOS COMPLEMENTARES | SEDI - SERVIÇOS DIVERSOS |  | H | 0.1085 | 23.23 | 2.52
|  |  |  | MO sem LS => | 6.19 | LS => | 0 | MO com LS => | 6.19
[6 empty] | Quant. => | 300 | Preço Total => | 2637
5.2.4 | Código | Banco | Descrição | Tipo |  | Und | Quant. | Valor Unit | Total
Composição | 87244 | SINAPI | REVESTIMENTO CERÂMICO PARA PAREDES EXTERNAS EM PASTILHAS DE PORCELANA 5 X 5 CM (PLACAS DE 30 X 30 CM), ALINHADAS A PRUMO. AF_02/2023 | REVE - REVESTIMENTO E TRATAMENTO DE SUPERFÍCIES |  | m² | 1 | 243.2 | 243.2
Composição Auxiliar | 88256 | SINAPI | AZULEJISTA OU LADRILHISTA COM ENCARGOS COMPLEMENTARES | SEDI - SERVIÇOS DIVERSOS |  | H | 1.156 | 32.1 | 37.1
Composição Auxiliar | 88316 | SINAPI | SERVENTE COM ENCARGOS COMPLEMENTARES | SEDI - SERVIÇOS DIVERSOS |  | H | 0.578 | 23.23 | 13.42
Insumo | 00036881 | SINAPI | PASTILHA CERAMICA/PORCELANA, REVEST INT/EXT E PISCINA, CORES BRANCA OU FRIAS, SOLIDAS, SEM MESCLAGEM/MISTURA, ACABAMENTO LISO *5 X 5* CM | Material |  | m² | 1.05 | 161.5 | 169.57
Insumo | 00037596 | SINAPI | ARGAMASSA COLANTE TIPO AC III E | Material |  | KG | 7.73 | 2.99 | 23.11
|  |  |  | MO sem LS => | 35.33 | LS => | 0 | MO com LS => | 35.33
[6 empty] | Quant. => | 159.31 | Preço Total => | 38744.19
5.2.5 | Código | Banco | Descrição | Tipo |  | Und | Quant. | Valor Unit | Total
Composição | UFBA/80040 | Próprio | TELA DE AÇO SOLDADA, GALVANIZADA / ZINCADA, PARA REFORÇO DE FACHADA, INSTALADA NA INTERFACE ENTRE ALVENARIA E CONCRETO ARMADO, L= 50CM, FIXAÇÃO COM PINO DE AÇO | SERT - SERVIÇOS TÉCNICOS |  | M | 1 | 15.63 | 15.63
Composição Auxiliar | 88316 | SINAPI | SERVENTE COM ENCARGOS COMPLEMENTARES | SEDI - SERVIÇOS DIVERSOS |  | H | 0.15 | 23.23 | 3.48
Insumo | 00037411 | SINAPI | TELA DE ACO SOLDADA GALVANIZADA/ZINCADA PARA ALVENARIA, FIO D = *1,24 MM, MALHA 25 X 25 MM | Material |  | m² | 0.6 | 15.5 | 9.3
Insumo | 00037394 | SINAPI | FINCAPINO CURTO CALIBRE 22, CARGA MEDIA POTENCIA 5 (PARA FERRAMENTA DE ACAO DIRETA) COR VERMELHA | Material |  | CENTO | 0.01 | 66.35 | 0.66
Insumo | 00037586 | SINAPI | PINO DE ACO COM ARRUELA CONICA, DIAMETRO ARRUELA = *23* MM E COMP HASTE = *27* MM (ACAO INDIRETA) | Material |  | CENTO | 0.03 | 73.28 | 2.19
|  |  |  | MO sem LS => | 2.18 | LS => | 0 | MO com LS => | 2.18
[6 empty] | Quant. => | 100 | Preço Total => | 1563
5.2.6 | Código | Banco | Descrição | Tipo |  | Und | Quant. | Valor Unit | Total
Composição | comp. 922 | Próprio | Rejuntamento de revestimento tipo pastilha 5cm x 5cm - Ref. ORSE (10870) | REVE - REVESTIMENTO E TRATAMENTO DE SUPERFÍCIES |  | m² | 1 | 11.76 | 11.76
Composição Auxiliar | 88316 | SINAPI | SERVENTE COM ENCARGOS COMPLEMENTARES | SEDI - SERVIÇOS DIVERSOS |  | H | 0.15 | 23.23 | 3.48
Composição Auxiliar | 88309 | SINAPI | PEDREIRO COM ENCARGOS COMPLEMENTARES | SEDI - SERVIÇOS DIVERSOS |  | H | 0.15 | 32.27 | 4.84
Insumo | 00034357 | SINAPI | REJUNTE CIMENTICIO, QUALQUER COR | Material |  | KG | 0.69 | 4.99 | 3.44
|  |  |  | MO sem LS => | 5.7 | LS => | 0 | MO com LS => | 5.7
[6 empty] | Quant. => | 859.95 | Preço Total => | 10113.01
5.3 |  |  | RECUPERAÇÃO DE JUNTAS | [5 empty] | 41724.02
5.3.1 | Código | Banco | Descrição | Tipo |  | Und | Quant. | Valor Unit | Total
Composição | comp. 926 | Próprio | CORTE DE JUNTA COM SERRA CIRCULAR E DISCO DE CORTE - ESPESSURA DE 20MM A 40 MM - Ref. EMBASA (02.01.69) | SERT - SERVIÇOS TÉCNICOS |  | M | 1 | 9.65 | 9.65
Composição Auxiliar | 88309 | SINAPI | PEDREIRO COM ENCARGOS COMPLEMENTARES | SEDI - SERVIÇOS DIVERSOS |  | H | 0.1 | 32.27 | 3.22
Composição Auxiliar | 88316 | SINAPI | SERVENTE COM ENCARGOS COMPLEMENTARES | SEDI - SERVIÇOS DIVERSOS |  | H | 0.1 | 23.23 | 2.32
Insumo | H020000911 | EMBASA | SERRA CIRCULAR MAKITA 5900B 7' 2,3HP | Material |  | H | 0.1 | 14.25 | 1.42
Insumo | 00044531 | SINAPI | DISCO DE CORTE DIAMANTADO SEGMENTADO DIAMETRO DE 180 MM PARA ESMERILHADEIRA 7" | Material |  | UN | 0.03 | 89.85 | 2.69
|  |  |  | MO sem LS => | 3.79 | LS => | 0 | MO com LS => | 3.79
[6 empty] | Quant. => | 478 | Preço Total => | 4612.7
5.3.2 | Código | Banco | Descrição | Tipo |  | Und | Quant. | Valor Unit | Total
Composição | 97622 | SINAPI | DEMOLIÇÃO DE ALVENARIA DE BLOCO FURADO, DE FORMA MANUAL, SEM REAPROVEITAMENTO. AF_09/2023 | SERP - SERVIÇOS PRELIMINARES |  | m³ | 1 | 62.42 | 62.42
Composição Auxiliar | 88309 | SINAPI | PEDREIRO COM ENCARGOS COMPLEMENTARES | SEDI - SERVIÇOS DIVERSOS |  | H | 0.3541 | 32.27 | 11.42
Composição Auxiliar | 88316 | SINAPI | SERVENTE COM ENCARGOS COMPLEMENTARES | SEDI - SERVIÇOS DIVERSOS |  | H | 2.1957 | 23.23 | 51
|  |  |  | MO sem LS => | 40.25 | LS => | 0 | MO com LS => | 40.25
[6 empty] | Quant. => | 1 | Preço Total => | 62.42
5.3.3 | Código | Banco | Descrição | Tipo |  | Und | Quant. | Valor Unit | Total
Composição | comp. 927 | Próprio | Preparo de substrato por demolição com uso de martelete pneumático, para espessura de até 5,0cm - Ref. ORSE (7385) | SERT - SERVIÇOS TÉCNICOS |  | M | 1 | 11.2 | 11.2
Composição Auxiliar | 88298 | SINAPI | OPERADOR DE MARTELETE OU MARTELETEIRO COM ENCARGOS COMPLEMENTARES | SEDI - SERVIÇOS DIVERSOS |  | H | 0.15 | 35.49 | 5.32
Composição Auxiliar | 5795 | SINAPI | MARTELETE OU ROMPEDOR PNEUMÁTICO MANUAL, 28 KG, COM SILENCIADOR - CHP DIURNO. AF_07/2016 | CHOR - CUSTOS HORÁRIOS DE MÁQUINAS E EQUIPAMENTOS |  | CHP | 0.15 | 39.26 | 5.88
|  |  |  | MO sem LS => | 8.36 | LS => | 0 | MO com LS => | 8.36
[6 empty] | Quant. => | 358 | Preço Total => | 4009.6
5.3.4 | Código | Banco | Descrição | Tipo |  | Und | Quant. | Valor Unit | Total
Composição | comp. 928 | Próprio | LIMPEZA DE JUNTAS COM SOPRADOR DE AR ELÉTRICO | SERT - SERVIÇOS TÉCNICOS |  | M | 1 | 1.44 | 1.44
Composição Auxiliar | 88316 | SINAPI | SERVENTE COM ENCARGOS COMPLEMENTARES | SEDI - SERVIÇOS DIVERSOS |  | H | 0.05 | 23.23 | 1.16
Insumo | E9156 | SICRO3 | Soprador de ar costal - 2,6 kW | Equipamento |  | H | 0.05 | 5.6864 | 0.28
|  |  |  | MO sem LS => | 0.72 | LS => | 0 | MO com LS => | 0.72
[6 empty] | Quant. => | 478 | Preço Total => | 688.32
5.3.5 | Código | Banco | Descrição | Tipo |  | Und | Quant. | Valor Unit | Total
Composição | UFBA/80001 | Próprio | PREENCHIMENTO DE JUNTAS COM ESPUMA DE POLIURETANO EXPANSIVA, IMPERMEÁVEL. AF_03/2024 | IMPE - IMPERMEABILIZAÇÕES E PROTEÇÕES DIVERSAS |  | M | 1 | 9.14 | 9.14
Composição Auxiliar | 88309 | SINAPI | PEDREIRO COM ENCARGOS COMPLEMENTARES | SEDI - SERVIÇOS DIVERSOS |  | H | 0.02 | 32.27 | 0.64
Insumo | 00038124 | SINAPI | ESPUMA EXPANSIVA DE POLIURETANO, APLICACAO MANUAL - 500 ML | Material |  | UN | 0.25 | 34.01 | 8.5
|  |  |  | MO sem LS => | 0.46 | LS => | 0 | MO com LS => | 0.46
[6 empty] | Quant. => | 478 | Preço Total => | 4368.92
5.3.6 | Código | Banco | Descrição | Tipo |  | Und | Quant. | Valor Unit | Total
Composição | 98556 | SINAPI | IMPERMEABILIZAÇÃO DE SUPERFÍCIE COM ARGAMASSA POLIMÉRICA / MEMBRANA ACRÍLICA, 4 DEMÃOS, REFORÇADA COM VÉU DE POLIÉSTER (MAV). AF_09/2023 | IMPE - IMPERMEABILIZAÇÕES E PROTEÇÕES DIVERSAS |  | m² | 1 | 64.37 | 64.37
Composição Auxiliar | 88243 | SINAPI | AJUDANTE ESPECIALIZADO COM ENCARGOS COMPLEMENTARES | SEDI - SERVIÇOS DIVERSOS |  | H | 0.2228 | 24.62 | 5.48
Composição Auxiliar | 88270 | SINAPI | IMPERMEABILIZADOR COM ENCARGOS COMPLEMENTARES | SEDI - SERVIÇOS DIVERSOS |  | H | 0.9881 | 33.71 | 33.3
Insumo | 00000135 | SINAPI | ARGAMASSA POLIMERICA IMPERMEABILIZANTE SEMIFLEXIVEL, BICOMPONENTE, A BASE DE CIMENTO E ADITIVOS | Material |  | KG | 4.6154 | 3.07 | 14.16
Insumo | 00004030 | SINAPI | VEU DE POLIESTER PARA IMPERMEABILIZACAO | Material |  | m² | 1.3513 | 8.46 | 11.43
|  |  |  | MO sem LS => | 28.16 | LS => | 0 | MO com LS => | 28.16
[6 empty] | Quant. => | 20 | Preço Total => | 1287.4
5.3.7 | Código | Banco | Descrição | Tipo |  | Und | Quant. | Valor Unit | Total
Composição | comp. 2657 | Próprio | TRATAMENTO DE JUNTA DE DILATAÇÃO, COM TARUGO DE POLIETILENO E SELANTE EMPOLÍMERO DE METÓXI SILANO , INCLUSO PREENCHIMENTO COM TARUGO DE POLIETILENO OU POLIURETANO. PROPORÇÃO 2:1 | COBE - COBERTURA |  | M | 1 | 44.88 | 44.88
Composição Auxiliar | 88309 | SINAPI | PEDREIRO COM ENCARGOS COMPLEMENTARES | SEDI - SERVIÇOS DIVERSOS |  | H | 0.2687 | 32.27 | 8.67
Composição Auxiliar | 88316 | SINAPI | SERVENTE COM ENCARGOS COMPLEMENTARES | SEDI - SERVIÇOS DIVERSOS |  | H | 0.2687 | 23.23 | 6.24
Insumo | 00044073 | SINAPI | TARUGO DELIMITADOR DE PROFUNDIDADE EM ESPUMA DE POLIETILENO DE BAIXA DENSIDADE 10 MM, CINZA | Material |  | M | 1 | 0.74 | 0.74
Insumo | 00043142 | SINAPI | SELANTE MONOCOMPONENTE A BASE DE SILICONE DE BAIXO MODULO, PARA JUNTAS DE PAVIMENTACAO | Material |  | L | 0.2 | 146.17 | 29.23
|  |  |  | MO sem LS => | 10.2 | LS => | 0 | MO com LS => | 10.2
[6 empty] | Quant. => | 478 | Preço Total => | 21452.64
5.3.8 | Código | Banco | Descrição | Tipo |  | Und | Quant. | Valor Unit | Total
Composição | UFBA/80035 | Próprio | APLICAÇÃO DE ARGAMASSA CIMENTÍCIA TIXOTRÓPICA, MONOCOMPONENTE, PARA REPAROS ESTRUTURAIS, REF. TÉCNICA IMPERTUDO GRAUTE TIX | SERT - SERVIÇOS TÉCNICOS |  | m³ | 1 | 2894.92 | 2894.92
Composição Auxiliar | 88309 | SINAPI | PEDREIRO COM ENCARGOS COMPLEMENTARES | SEDI - SERVIÇOS DIVERSOS |  | H | 2.215 | 32.27 | 71.47
Composição Auxiliar | 88316 | SINAPI | SERVENTE COM ENCARGOS COMPLEMENTARES | SEDI - SERVIÇOS DIVERSOS |  | H | 2.215 | 23.23 | 51.45
Insumo | cotação 302 | Próprio | ARGAMASSA DE ALTA RESISTÊNCIA TIXOTRÓPICA, IMPERTUDO GRAUTE TIX | Material |  | KG | 2100 | 1.32 | 2772
|  |  |  | MO sem LS => | 84.2 | LS => | 0 | MO com LS => | 84.2
[6 empty] | Quant. => | 1 | Preço Total => | 2894.92
5.3.9 | Código | Banco | Descrição | Tipo |  | Und | Quant. | Valor Unit | Total
Composição | 87399 | SINAPI | ARGAMASSA PRONTA PARA CONTRAPISO, PREPARO MANUAL. AF_08/2019 | SEDI - SERVIÇOS DIVERSOS |  | m³ | 1 | 2347.1 | 2347.1
Composição Auxiliar | 88316 | SINAPI | SERVENTE COM ENCARGOS COMPLEMENTARES | SEDI - SERVIÇOS DIVERSOS |  | H | 13.53 | 23.23 | 314.3
Insumo | 00036886 | SINAPI | ARGAMASSA PRONTA PARA CONTRAPISO | Material |  | KG | 2310 | 0.88 | 2032.8
|  |  |  | MO sem LS => | 196.86 | LS => | 0 | MO com LS => | 196.86
[6 empty] | Quant. => | 1 | Preço Total => | 2347.1
6 |  |  | TRASPORTE E DESCARGA | [5 empty] | 43725
6.1 | Código | Banco | Descrição | Tipo |  | Und | Quant. | Valor Unit | Total
Composição | 13197 | ORSE | Locação de caixa coletora de entulho capacidade 5 m³ (Local: Aracaju), prazo máximo de 7 dias | Diversos |  | un | 1 | 300 | 300
Insumo | 7962 | ORSE | Locação de caixa coletora de entulho capacidade 5 m³ (Local: Aracaju) | Serviços |  | un | 1 | 300 | 300
|  |  |  | MO sem LS => | 0 | LS => | 0 | MO com LS => | 0
[6 empty] | Quant. => | 60 | Preço Total => | 18000
6.2 | Código | Banco | Descrição | Tipo |  | Und | Quant. | Valor Unit | Total
Composição | comp. 930 | Próprio | CARGA, MANOBRA E DESCARGA MANUAL DE MATERIAIS DIVERSOS. - Ref. SINAPI (102568) | TRAN - TRANSPORTES, CARGAS E DESCARGAS |  | m³ | 1 | 46.46 | 46.46
Composição Auxiliar | 88316 | SINAPI | SERVENTE COM ENCARGOS COMPLEMENTARES | SEDI - SERVIÇOS DIVERSOS |  | H | 2 | 23.23 | 46.46
|  |  |  | MO sem LS => | 29.1 | LS => | 0 | MO com LS => | 29.1
[6 empty] | Quant. => | 300 | Preço Total => | 13938
6.3 | Código | Banco | Descrição | Tipo |  | Und | Quant. | Valor Unit | Total
Composição | 100982 | SINAPI | CARGA, MANOBRA E DESCARGA DE ENTULHO EM CAMINHÃO BASCULANTE 10 M³ - CARGA COM ESCAVADEIRA HIDRÁULICA (CAÇAMBA DE 0,80 M³ / 111 HP) E DESCARGA LIVRE (UNIDADE: M3). AF_07/2020 | TRAN - TRANSPORTES, CARGAS E DESCARGAS |  | m³ | 1 | 9.29 | 9.29
Composição Auxiliar | 5631 | SINAPI | ESCAVADEIRA HIDRÁULICA SOBRE ESTEIRAS, CAÇAMBA 0,80 M3, PESO OPERACIONAL 17 T, POTENCIA BRUTA 111 HP - CHP DIURNO. AF_06/2014 | CHOR - CUSTOS HORÁRIOS DE MÁQUINAS E EQUIPAMENTOS |  | CHP | 0.0083 | 217.96 | 1.8
Composição Auxiliar | 5632 | SINAPI | ESCAVADEIRA HIDRÁULICA SOBRE ESTEIRAS, CAÇAMBA 0,80 M3, PESO OPERACIONAL 17 T, POTENCIA BRUTA 111 HP - CHI DIURNO. AF_06/2014 | CHOR - CUSTOS HORÁRIOS DE MÁQUINAS E EQUIPAMENTOS |  | CHI | 0.0105 | 97.36 | 1.02
Composição Auxiliar | 91386 | SINAPI | CAMINHÃO BASCULANTE 10 M3, TRUCADO CABINE SIMPLES, PESO BRUTO TOTAL 23.000 KG, CARGA ÚTIL MÁXIMA 15.935 KG, DISTÂNCIA ENTRE EIXOS 4,80 M, POTÊNCIA 230 CV INCLUSIVE CAÇAMBA METÁLICA - CHP DIURNO. AF_06/2014 | CHOR - CUSTOS HORÁRIOS DE MÁQUINAS E EQUIPAMENTOS |  | CHP | 0.0198 | 272.82 | 5.4
Composição Auxiliar | 91387 | SINAPI | CAMINHÃO BASCULANTE 10 M3, TRUCADO CABINE SIMPLES, PESO BRUTO TOTAL 23.000 KG, CARGA ÚTIL MÁXIMA 15.935 KG, DISTÂNCIA ENTRE EIXOS 4,80 M, POTÊNCIA 230 CV INCLUSIVE CAÇAMBA METÁLICA - CHI DIURNO. AF_06/2014 | CHOR - CUSTOS HORÁRIOS DE MÁQUINAS E EQUIPAMENTOS |  | CHI | 0.0138 | 77.78 | 1.07
|  |  |  | MO sem LS => | 1.53 | LS => | 0 | MO com LS => | 1.53
[6 empty] | Quant. => | 300 | Preço Total => | 2787
6.4 | Código | Banco | Descrição | Tipo |  | Und | Quant. | Valor Unit | Total
Composição | 10039 | ORSE | Descarte de resíduos da construção civil em área licenciada | Limpeza |  | t | 1 | 30 | 30
Insumo | 10503 | ORSE | Descarte de resíduos misturado da construção civil em área licenciada. | Serviços |  | t | 1 | 30 | 30
|  |  |  | MO sem LS => | 0 | LS => | 0 | MO com LS => | 0
[6 empty] | Quant. => | 300 | Preço Total => | 9000
7 |  |  | ESTRUTURAS DE CONCRETO-ARMADO | [5 empty] | 513607.37
7.1 |  |  | RESERVATÓRIO INFERIOR - ÁGUA POTÁVEL | [5 empty] | 50362.71
7.1.1 | Código | Banco | Descrição | Tipo |  | Und | Quant. | Valor Unit | Total
Composição | 96521 | SINAPI | ESCAVAÇÃO MECANIZADA PARA BLOCO DE COROAMENTO OU SAPATA COM RETROESCAVADEIRA (INCLUINDO ESCAVAÇÃO PARA COLOCAÇÃO DE FÔRMAS). AF_01/2024 | MOVT - MOVIMENTO DE TERRA |  | m³ | 1 | 45.69 | 45.69
Composição Auxiliar | 5678 | SINAPI | RETROESCAVADEIRA SOBRE RODAS COM CARREGADEIRA, TRAÇÃO 4X4, POTÊNCIA LÍQ. 88 HP, CAÇAMBA CARREG. CAP. MÍN. 1 M3, CAÇAMBA RETRO CAP. 0,26 M3, PESO OPERACIONAL MÍN. 6.674 KG, PROFUNDIDADE ESCAVAÇÃO MÁX. 4,37 M - CHP DIURNO. AF_06/2014 | CHOR - CUSTOS HORÁRIOS DE MÁQUINAS E EQUIPAMENTOS |  | CHP | 0.192 | 162.29 | 31.15
Composição Auxiliar | 5679 | SINAPI | RETROESCAVADEIRA SOBRE RODAS COM CARREGADEIRA, TRAÇÃO 4X4, POTÊNCIA LÍQ. 88 HP, CAÇAMBA CARREG. CAP. MÍN. 1 M3, CAÇAMBA RETRO CAP. 0,26 M3, PESO OPERACIONAL MÍN. 6.674 KG, PROFUNDIDADE ESCAVAÇÃO MÁX. 4,37 M - CHI DIURNO. AF_06/2014 | CHOR - CUSTOS HORÁRIOS DE MÁQUINAS E EQUIPAMENTOS |  | CHI | 0.096 | 76.23 | 7.31
Composição Auxiliar | 88309 | SINAPI | PEDREIRO COM ENCARGOS COMPLEMENTARES | SEDI - SERVIÇOS DIVERSOS |  | H | 0.105 | 32.27 | 3.38
Composição Auxiliar | 88316 | SINAPI | SERVENTE COM ENCARGOS COMPLEMENTARES | SEDI - SERVIÇOS DIVERSOS |  | H | 0.166 | 23.23 | 3.85
|  |  |  | MO sem LS => | 14.71 | LS => | 0 | MO com LS => | 14.71
[6 empty] | Quant. => | 110 | Preço Total => | 5025.9
7.1.2 | Código | Banco | Descrição | Tipo |  | Und | Quant. | Valor Unit | Total
Composição | 95241 | SINAPI | LASTRO DE CONCRETO MAGRO, APLICADO EM PISOS, LAJES SOBRE SOLO OU RADIERS, ESPESSURA DE 5 CM. AF_01/2024 | FUES - FUNDAÇÕES E ESTRUTURAS |  | m² | 1 | 41.02 | 41.02
Composição Auxiliar | 88309 | SINAPI | PEDREIRO COM ENCARGOS COMPLEMENTARES | SEDI - SERVIÇOS DIVERSOS |  | H | 0.25415 | 32.27 | 8.2
Composição Auxiliar | 88316 | SINAPI | SERVENTE COM ENCARGOS COMPLEMENTARES | SEDI - SERVIÇOS DIVERSOS |  | H | 0.0919 | 23.23 | 2.13
Composição Auxiliar | 94968 | SINAPI | CONCRETO MAGRO PARA LASTRO, TRAÇO 1:4,5:4,5 (EM MASSA SECA DE CIMENTO/ AREIA MÉDIA/ BRITA 1) - PREPARO MECÂNICO COM BETONEIRA 600 L. AF_05/2021 | FUES - FUNDAÇÕES E ESTRUTURAS |  | m³ | 0.069 | 444.81 | 30.69
|  |  |  | MO sem LS => | 12.28 | LS => | 0 | MO com LS => | 12.28
[6 empty] | Quant. => | 33.84 | Preço Total => | 1388.11
7.1.3 | Código | Banco | Descrição | Tipo |  | Und | Quant. | Valor Unit | Total
Composição | 92267 | SINAPI | FABRICAÇÃO DE FÔRMA PARA LAJES, EM CHAPA DE MADEIRA COMPENSADA RESINADA, E = 17 MM. AF_09/2020 | FUES - FUNDAÇÕES E ESTRUTURAS |  | m² | 1 | 41.9 | 41.9
Composição Auxiliar | 88239 | SINAPI | AJUDANTE DE CARPINTEIRO COM ENCARGOS COMPLEMENTARES | SEDI - SERVIÇOS DIVERSOS |  | H | 0.005 | 23.87 | 0.11
Composição Auxiliar | 88262 | SINAPI | CARPINTEIRO DE FORMAS COM ENCARGOS COMPLEMENTARES | SEDI - SERVIÇOS DIVERSOS |  | H | 0.005 | 31.88 | 0.15
Composição Auxiliar | 91692 | SINAPI | SERRA CIRCULAR DE BANCADA COM MOTOR ELÉTRICO POTÊNCIA DE 5HP, COM COIFA PARA DISCO 10" - CHP DIURNO. AF_08/2015 | CHOR - CUSTOS HORÁRIOS DE MÁQUINAS E EQUIPAMENTOS |  | CHP | 0.005 | 40.47 | 0.2
Composição Auxiliar | 91693 | SINAPI | SERRA CIRCULAR DE BANCADA COM MOTOR ELÉTRICO POTÊNCIA DE 5HP, COM COIFA PARA DISCO 10" - CHI DIURNO. AF_08/2015 | CHOR - CUSTOS HORÁRIOS DE MÁQUINAS E EQUIPAMENTOS |  | CHI | 0.022 | 38.95 | 0.85
Insumo | 00001358 | SINAPI | CHAPA/PAINEL DE MADEIRA COMPENSADA RESINADA (MADEIRITE RESINADO ROSA) PARA FORMA DE CONCRETO, DE 2200 X 1100 MM, E = 17 MM | Material |  | m² | 1.05 | 38.66 | 40.59
|  |  |  | MO sem LS => | 1.01 | LS => | 0 | MO com LS => | 1.01
[6 empty] | Quant. => | 128.7 | Preço Total => | 5392.53
7.1.4 | Código | Banco | Descrição | Tipo |  | Und | Quant. | Valor Unit | Total
Composição | 92769 | SINAPI | ARMAÇÃO DE LAJE DE ESTRUTURA CONVENCIONAL DE CONCRETO ARMADO UTILIZANDO AÇO CA-50 DE 6,3 MM - MONTAGEM. AF_06/2022 | FUES - FUNDAÇÕES E ESTRUTURAS |  | KG | 1 | 13.3 | 13.3
Composição Auxiliar | 88238 | SINAPI | AJUDANTE DE ARMADOR COM ENCARGOS COMPLEMENTARES | SEDI - SERVIÇOS DIVERSOS |  | H | 0.0098 | 23.95 | 0.23
Composição Auxiliar | 88245 | SINAPI | ARMADOR COM ENCARGOS COMPLEMENTARES | SEDI - SERVIÇOS DIVERSOS |  | H | 0.0597 | 32.02 | 1.91
Composição Auxiliar | 92801 | SINAPI | CORTE E DOBRA DE AÇO CA-50, DIÂMETRO DE 6,3 MM. AF_06/2022 | FUES - FUNDAÇÕES E ESTRUTURAS |  | KG | 1 | 10.27 | 10.27
Insumo | 00039017 | SINAPI | ESPACADOR / DISTANCIADOR CIRCULAR COM ENTRADA LATERAL, EM PLASTICO, PARA VERGALHAO *4,2 A 12,5* MM, COBRIMENTO 20 MM | Material |  | UN | 1.333 | 0.22 | 0.29
Insumo | 00043132 | SINAPI | ARAME RECOZIDO 16 BWG, D = 1,65 MM (0,016 KG/M) OU 18 BWG, D = 1,25 MM (0,01 KG/M) | Material |  | KG | 0.025 | 24.27 | 0.6
|  |  |  | MO sem LS => | 2.3 | LS => | 0 | MO com LS => | 2.3
[6 empty] | Quant. => | 121.7 | Preço Total => | 1618.61
7.1.5 | Código | Banco | Descrição | Tipo |  | Und | Quant. | Valor Unit | Total
Composição | 92770 | SINAPI | ARMAÇÃO DE LAJE DE ESTRUTURA CONVENCIONAL DE CONCRETO ARMADO UTILIZANDO AÇO CA-50 DE 8,0 MM - MONTAGEM. AF_06/2022 | FUES - FUNDAÇÕES E ESTRUTURAS |  | KG | 1 | 12.33 | 12.33
Composição Auxiliar | 88238 | SINAPI | AJUDANTE DE ARMADOR COM ENCARGOS COMPLEMENTARES | SEDI - SERVIÇOS DIVERSOS |  | H | 0.0066 | 23.95 | 0.15
Composição Auxiliar | 88245 | SINAPI | ARMADOR COM ENCARGOS COMPLEMENTARES | SEDI - SERVIÇOS DIVERSOS |  | H | 0.0403 | 32.02 | 1.29
Composição Auxiliar | 92802 | SINAPI | CORTE E DOBRA DE AÇO CA-50, DIÂMETRO DE 8,0 MM. AF_06/2022 | FUES - FUNDAÇÕES E ESTRUTURAS |  | KG | 1 | 10.13 | 10.13
Insumo | 00039017 | SINAPI | ESPACADOR / DISTANCIADOR CIRCULAR COM ENTRADA LATERAL, EM PLASTICO, PARA VERGALHAO *4,2 A 12,5* MM, COBRIMENTO 20 MM | Material |  | UN | 0.728 | 0.22 | 0.16
Insumo | 00043132 | SINAPI | ARAME RECOZIDO 16 BWG, D = 1,65 MM (0,016 KG/M) OU 18 BWG, D = 1,25 MM (0,01 KG/M) | Material |  | KG | 0.025 | 24.27 | 0.6
|  |  |  | MO sem LS => | 1.42 | LS => | 0 | MO com LS => | 1.42
[6 empty] | Quant. => | 1388.9 | Preço Total => | 17125.13
7.1.6 | Código | Banco | Descrição | Tipo |  | Und | Quant. | Valor Unit | Total
Composição | 92771 | SINAPI | ARMAÇÃO DE LAJE DE ESTRUTURA CONVENCIONAL DE CONCRETO ARMADO UTILIZANDO AÇO CA-50 DE 10,0 MM - MONTAGEM. AF_06/2022 | FUES - FUNDAÇÕES E ESTRUTURAS |  | KG | 1 | 10.92 | 10.92
Composição Auxiliar | 88238 | SINAPI | AJUDANTE DE ARMADOR COM ENCARGOS COMPLEMENTARES | SEDI - SERVIÇOS DIVERSOS |  | H | 0.0042 | 23.95 | 0.1
Composição Auxiliar | 88245 | SINAPI | ARMADOR COM ENCARGOS COMPLEMENTARES | SEDI - SERVIÇOS DIVERSOS |  | H | 0.0259 | 32.02 | 0.82
Composição Auxiliar | 92803 | SINAPI | CORTE E DOBRA DE AÇO CA-50, DIÂMETRO DE 10,0 MM. AF_06/2022 | FUES - FUNDAÇÕES E ESTRUTURAS |  | KG | 1 | 9.33 | 9.33
Insumo | 00039017 | SINAPI | ESPACADOR / DISTANCIADOR CIRCULAR COM ENTRADA LATERAL, EM PLASTICO, PARA VERGALHAO *4,2 A 12,5* MM, COBRIMENTO 20 MM | Material |  | UN | 0.357 | 0.22 | 0.07
Insumo | 00043132 | SINAPI | ARAME RECOZIDO 16 BWG, D = 1,65 MM (0,016 KG/M) OU 18 BWG, D = 1,25 MM (0,01 KG/M) | Material |  | KG | 0.025 | 24.27 | 0.6
|  |  |  | MO sem LS => | 0.88 | LS => | 0 | MO com LS => | 0.88
[6 empty] | Quant. => | 194.2 | Preço Total => | 2120.66
7.1.7 | Código | Banco | Descrição | Tipo |  | Und | Quant. | Valor Unit | Total
Composição | 92768 | SINAPI | ARMAÇÃO DE LAJE DE ESTRUTURA CONVENCIONAL DE CONCRETO ARMADO UTILIZANDO AÇO CA-60 DE 5,0 MM - MONTAGEM. AF_06/2022 | FUES - FUNDAÇÕES E ESTRUTURAS |  | KG | 1 | 14.35 | 14.35
Composição Auxiliar | 88238 | SINAPI | AJUDANTE DE ARMADOR COM ENCARGOS COMPLEMENTARES | SEDI - SERVIÇOS DIVERSOS |  | H | 0.0136 | 23.95 | 0.32
Composição Auxiliar | 88245 | SINAPI | ARMADOR COM ENCARGOS COMPLEMENTARES | SEDI - SERVIÇOS DIVERSOS |  | H | 0.0836 | 32.02 | 2.67
Composição Auxiliar | 92800 | SINAPI | CORTE E DOBRA DE AÇO CA-60, DIÂMETRO DE 5,0 MM. AF_06/2022 | FUES - FUNDAÇÕES E ESTRUTURAS |  | KG | 1 | 10.3 | 10.3
Insumo | 00039017 | SINAPI | ESPACADOR / DISTANCIADOR CIRCULAR COM ENTRADA LATERAL, EM PLASTICO, PARA VERGALHAO *4,2 A 12,5* MM, COBRIMENTO 20 MM | Material |  | UN | 2.118 | 0.22 | 0.46
Insumo | 00043132 | SINAPI | ARAME RECOZIDO 16 BWG, D = 1,65 MM (0,016 KG/M) OU 18 BWG, D = 1,25 MM (0,01 KG/M) | Material |  | KG | 0.025 | 24.27 | 0.6
|  |  |  | MO sem LS => | 3.62 | LS => | 0 | MO com LS => | 3.62
[6 empty] | Quant. => | 27.2 | Preço Total => | 390.32
7.1.8 | Código | Banco | Descrição | Tipo |  | Und | Quant. | Valor Unit | Total
Composição | 97113 | SINAPI | APLICAÇÃO DE LONA PLÁSTICA PARA EXECUÇÃO DE PAVIMENTOS DE CONCRETO. AF_04/2022 | PAVI - PAVIMENTAÇÃO |  | m² | 1 | 2.78 | 2.78
Composição Auxiliar | 88309 | SINAPI | PEDREIRO COM ENCARGOS COMPLEMENTARES | SEDI - SERVIÇOS DIVERSOS |  | H | 0.00491 | 32.27 | 0.15
Composição Auxiliar | 88316 | SINAPI | SERVENTE COM ENCARGOS COMPLEMENTARES | SEDI - SERVIÇOS DIVERSOS |  | H | 0.00589 | 23.23 | 0.13
Insumo | 00042408 | SINAPI | LONA PLASTICA EXTRA FORTE PRETA, E = 200 MICRA | Material |  | m² | 1.128 | 2.22 | 2.5
|  |  |  | MO sem LS => | 0.19 | LS => | 0 | MO com LS => | 0.19
[6 empty] | Quant. => | 100 | Preço Total => | 278
7.1.9 | Código | Banco | Descrição | Tipo |  | Und | Quant. | Valor Unit | Total
Composição | 101587 | SINAPI | ESCORAMENTO DE VALA, TIPO CONTÍNUO, COM PROFUNDIDADE DE 3,0 A 4,5 M, LARGURA MAIOR OU IGUAL A 1,5 E MENOR QUE 2,5 M. AF_08/2020 | ESCO - ESCORAMENTO |  | m² | 1 | 69.58 | 69.58
Composição Auxiliar | 88262 | SINAPI | CARPINTEIRO DE FORMAS COM ENCARGOS COMPLEMENTARES | SEDI - SERVIÇOS DIVERSOS |  | H | 0.9102 | 31.88 | 29.01
Composição Auxiliar | 88316 | SINAPI | SERVENTE COM ENCARGOS COMPLEMENTARES | SEDI - SERVIÇOS DIVERSOS |  | H | 0.3901 | 23.23 | 9.06
Insumo | 00004472 | SINAPI | VIGA NAO APARELHADA *6 X 16* CM, EM MACARANDUBA/MASSARANDUBA, ANGELIM OU EQUIVALENTE DA REGIAO - BRUTA | Material |  | M | 0.1956 | 35.06 | 6.85
Insumo | 00005061 | SINAPI | PREGO DE ACO POLIDO COM CABECA 18 X 27 (2 1/2 X 10) | Material |  | KG | 0.0559 | 17.8 | 0.99
Insumo | 00006189 | SINAPI | TABUA NAO APARELHADA *2,5 X 30* CM, EM MACARANDUBA/MASSARANDUBA, ANGELIM OU EQUIVALENTE DA REGIAO - BRUTA | Material |  | M | 0.8148 | 27.37 | 22.3
Insumo | 00021138 | SINAPI | MOURAO ROLICO DE MADEIRA TRATADA, D = 8 A 11 CM, H = 2,20 M, EM EUCALIPTO OU EQUIVALENTE DA REGIAO (PARA CERCA) | Material |  | M | 0.1449 | 9.52 | 1.37
|  |  |  | MO sem LS => | 26.8 | LS => | 0 | MO com LS => | 26.8
[6 empty] | Quant. => | 33.84 | Preço Total => | 2354.58
7.1.10 | Código | Banco | Descrição | Tipo |  | Und | Quant. | Valor Unit | Total
Composição | comp. 923 | Próprio | CONCRETAGEM DE ESTRUTURA EM CONCRETO ARMADO SOBRE SOLO COM CONCRETO AUTOADENSÁVEL FCK 35 MPA, INCLUSIVE ADITIVO CRISTALIZANTE, Ref. IMPERTUDO ADMIX CRISTAL CONCENTRADO - LANÇAMENTO, ADENSAMENTO E ACABAMENTO | FUES - FUNDAÇÕES E ESTRUTURAS |  | m³ | 1 | 753 | 753
Composição Auxiliar | 88309 | SINAPI | PEDREIRO COM ENCARGOS COMPLEMENTARES | SEDI - SERVIÇOS DIVERSOS |  | H | 0.411 | 32.27 | 13.26
Composição Auxiliar | 88316 | SINAPI | SERVENTE COM ENCARGOS COMPLEMENTARES | SEDI - SERVIÇOS DIVERSOS |  | H | 0.411 | 23.23 | 9.54
Composição Auxiliar | 90586 | SINAPI | VIBRADOR DE IMERSÃO, DIÂMETRO DE PONTEIRA 45MM, MOTOR ELÉTRICO TRIFÁSICO POTÊNCIA DE 2 CV - CHP DIURNO. AF_06/2015 | CHOR - CUSTOS HORÁRIOS DE MÁQUINAS E EQUIPAMENTOS |  | CHP | 0.053 | 1.37 | 0.07
Composição Auxiliar | 90587 | SINAPI | VIBRADOR DE IMERSÃO, DIÂMETRO DE PONTEIRA 45MM, MOTOR ELÉTRICO TRIFÁSICO POTÊNCIA DE 2 CV - CHI DIURNO. AF_06/2015 | CHOR - CUSTOS HORÁRIOS DE MÁQUINAS E EQUIPAMENTOS |  | CHI | 0.049 | 0.5 | 0.02
Insumo | COTAÇÃO 2024.0520 | Próprio | ADITIVO PARA IMPERMEABILIZAÇÃO POR CRISTALIZAÇÃO PERMANENTE - Ref. IMPERTUDO ADMIX CRISTAL CONCENTRADO, 800G. | Material |  | UND | 1 | 89 | 89
Insumo | 00034491 | SINAPI | CONCRETO AUTOADENSAVEL (CAA) CLASSE DE RESISTENCIA C30, ESPALHAMENTO SF2, COM BOMBEAMENTO (DISPONIBILIZACAO DE BOMBA), SEM O LANCAMENTO (NBR 15823) | Material |  | m³ | 1.0282 | 623.55 | 641.11
|  |  |  | MO sem LS => | 15.62 | LS => | 0 | MO com LS => | 15.62
[6 empty] | Quant. => | 17.1 | Preço Total => | 12876.3
7.1.11 | Código | Banco | Descrição | Tipo |  | Und | Quant. | Valor Unit | Total
Composição | UFBA/80015 | Próprio | CURA ÚMIDA POR ASPESÃO DE ÁGUA DURANTE 3 DIAS, 3 VEZES AO DIA. | SEES - SERVIÇOS ESPECIAIS |  | m² | 1 | 6.49 | 6.49
Composição Auxiliar | 99833 | SINAPI | LAVADORA DE ALTA PRESSAO (LAVA-JATO) PARA AGUA FRIA, PRESSAO DE OPERACAO ENTRE 1400 E 1900 LIB/POL2, VAZAO MAXIMA ENTRE 400 E 700 L/H - CHP DIURNO. AF_05/2023 | CHOR - CUSTOS HORÁRIOS DE MÁQUINAS E EQUIPAMENTOS |  | CHP | 0.045 | 5.08 | 0.22
Composição Auxiliar | 88316 | SINAPI | SERVENTE COM ENCARGOS COMPLEMENTARES | SEDI - SERVIÇOS DIVERSOS |  | H | 0.27 | 23.23 | 6.27
|  |  |  | MO sem LS => | 3.92 | LS => | 0 | MO com LS => | 3.92
[6 empty] | Quant. => | 33.84 | Preço Total => | 219.62
7.1.12 | Código | Banco | Descrição | Tipo |  | Und | Quant. | Valor Unit | Total
Composição | 104737 | SINAPI | REATERRO MANUAL DE VALAS, COM PLACA VIBRATÓRIA. AF_08/2023 | MOVT - MOVIMENTO DE TERRA |  | m³ | 1 | 23.25 | 23.25
Composição Auxiliar | 5901 | SINAPI | CAMINHÃO PIPA 10.000 L TRUCADO, PESO BRUTO TOTAL 23.000 KG, CARGA ÚTIL MÁXIMA 15.935 KG, DISTÂNCIA ENTRE EIXOS 4,8 M, POTÊNCIA 230 CV, INCLUSIVE TANQUE DE AÇO PARA TRANSPORTE DE ÁGUA - CHP DIURNO. AF_06/2014 | CHOR - CUSTOS HORÁRIOS DE MÁQUINAS E EQUIPAMENTOS |  | CHP | 0.0054 | 326.59 | 1.76
Composição Auxiliar | 5903 | SINAPI | CAMINHÃO PIPA 10.000 L TRUCADO, PESO BRUTO TOTAL 23.000 KG, CARGA ÚTIL MÁXIMA 15.935 KG, DISTÂNCIA ENTRE EIXOS 4,8 M, POTÊNCIA 230 CV, INCLUSIVE TANQUE DE AÇO PARA TRANSPORTE DE ÁGUA - CHI DIURNO. AF_06/2014 | CHOR - CUSTOS HORÁRIOS DE MÁQUINAS E EQUIPAMENTOS |  | CHI | 0.0006 | 78.74 | 0.04
Composição Auxiliar | 88316 | SINAPI | SERVENTE COM ENCARGOS COMPLEMENTARES | SEDI - SERVIÇOS DIVERSOS |  | H | 0.8809 | 23.23 | 20.46
Composição Auxiliar | 91277 | SINAPI | PLACA VIBRATÓRIA REVERSÍVEL COM MOTOR 4 TEMPOS A GASOLINA, FORÇA CENTRÍFUGA DE 25 KN (2500 KGF), POTÊNCIA 5,5 CV - CHP DIURNO. AF_08/2015 | CHOR - CUSTOS HORÁRIOS DE MÁQUINAS E EQUIPAMENTOS |  | CHP | 0.0942 | 10.58 | 0.99
|  |  |  | MO sem LS => | 12.96 | LS => | 0 | MO com LS => | 12.96
[6 empty] | Quant. => | 26.79 | Preço Total => | 622.86
7.1.13 | Código | Banco | Descrição | Tipo |  | Und | Quant. | Valor Unit | Total
Composição | UFBA/80020 | Próprio | TAMPA DE INSPEÇÃO EM ALUNÍNIO, PARA RESERVATÓRIOS E CISTERNAS, 80X80CM. | INHI - INSTALAÇÕES HIDROS SANITÁRIAS |  | UND | 1 | 950.09 | 950.09
Composição Auxiliar | 88309 | SINAPI | PEDREIRO COM ENCARGOS COMPLEMENTARES | SEDI - SERVIÇOS DIVERSOS |  | H | 1.05 | 32.27 | 33.88
Composição Auxiliar | 88316 | SINAPI | SERVENTE COM ENCARGOS COMPLEMENTARES | SEDI - SERVIÇOS DIVERSOS |  | H | 1.075 | 23.23 | 24.97
Insumo | 00000370 | SINAPI | AREIA MEDIA - POSTO JAZIDA/FORNECEDOR (RETIRADO NA JAZIDA, SEM TRANSPORTE) | Material |  | m³ | 0.00304 | 122.45 | 0.37
Insumo | 00013284 | SINAPI | CIMENTO PORTLAND DE ALTO FORNO (AF) CP III-40 | Material |  | KG | 1.215 | 0.72 | 0.87
Insumo | UFBA/1010002 | Próprio | Tampa de Inspeção em Alumínio para Reservatórios e Cisternas, 80x80cm. | Material |  | UND | 1 | 890 | 890
|  |  |  | MO sem LS => | 40.28 | LS => | 0 | MO com LS => | 40.28
[6 empty] | Quant. => | 1 | Preço Total => | 950.09
7.2 |  |  | RESERVATÓRIO INFERIOR - REUSO | [5 empty] | 58467.68
7.2.1 | Código | Banco | Descrição | Tipo |  | Und | Quant. | Valor Unit | Total
Composição | 96521 | SINAPI | ESCAVAÇÃO MECANIZADA PARA BLOCO DE COROAMENTO OU SAPATA COM RETROESCAVADEIRA (INCLUINDO ESCAVAÇÃO PARA COLOCAÇÃO DE FÔRMAS). AF_01/2024 | MOVT - MOVIMENTO DE TERRA |  | m³ | 1 | 45.69 | 45.69
Composição Auxiliar | 5678 | SINAPI | RETROESCAVADEIRA SOBRE RODAS COM CARREGADEIRA, TRAÇÃO 4X4, POTÊNCIA LÍQ. 88 HP, CAÇAMBA CARREG. CAP. MÍN. 1 M3, CAÇAMBA RETRO CAP. 0,26 M3, PESO OPERACIONAL MÍN. 6.674 KG, PROFUNDIDADE ESCAVAÇÃO MÁX. 4,37 M - CHP DIURNO. AF_06/2014 | CHOR - CUSTOS HORÁRIOS DE MÁQUINAS E EQUIPAMENTOS |  | CHP | 0.192 | 162.29 | 31.15
Composição Auxiliar | 5679 | SINAPI | RETROESCAVADEIRA SOBRE RODAS COM CARREGADEIRA, TRAÇÃO 4X4, POTÊNCIA LÍQ. 88 HP, CAÇAMBA CARREG. CAP. MÍN. 1 M3, CAÇAMBA RETRO CAP. 0,26 M3, PESO OPERACIONAL MÍN. 6.674 KG, PROFUNDIDADE ESCAVAÇÃO MÁX. 4,37 M - CHI DIURNO. AF_06/2014 | CHOR - CUSTOS HORÁRIOS DE MÁQUINAS E EQUIPAMENTOS |  | CHI | 0.096 | 76.23 | 7.31
Composição Auxiliar | 88309 | SINAPI | PEDREIRO COM ENCARGOS COMPLEMENTARES | SEDI - SERVIÇOS DIVERSOS |  | H | 0.105 | 32.27 | 3.38
Composição Auxiliar | 88316 | SINAPI | SERVENTE COM ENCARGOS COMPLEMENTARES | SEDI - SERVIÇOS DIVERSOS |  | H | 0.166 | 23.23 | 3.85
|  |  |  | MO sem LS => | 14.71 | LS => | 0 | MO com LS => | 14.71
[6 empty] | Quant. => | 88.5 | Preço Total => | 4043.56
7.2.2 | Código | Banco | Descrição | Tipo |  | Und | Quant. | Valor Unit | Total
Composição | 95241 | SINAPI | LASTRO DE CONCRETO MAGRO, APLICADO EM PISOS, LAJES SOBRE SOLO OU RADIERS, ESPESSURA DE 5 CM. AF_01/2024 | FUES - FUNDAÇÕES E ESTRUTURAS |  | m² | 1 | 41.02 | 41.02
Composição Auxiliar | 88309 | SINAPI | PEDREIRO COM ENCARGOS COMPLEMENTARES | SEDI - SERVIÇOS DIVERSOS |  | H | 0.25415 | 32.27 | 8.2
Composição Auxiliar | 88316 | SINAPI | SERVENTE COM ENCARGOS COMPLEMENTARES | SEDI - SERVIÇOS DIVERSOS |  | H | 0.0919 | 23.23 | 2.13
Composição Auxiliar | 94968 | SINAPI | CONCRETO MAGRO PARA LASTRO, TRAÇO 1:4,5:4,5 (EM MASSA SECA DE CIMENTO/ AREIA MÉDIA/ BRITA 1) - PREPARO MECÂNICO COM BETONEIRA 600 L. AF_05/2021 | FUES - FUNDAÇÕES E ESTRUTURAS |  | m³ | 0.069 | 444.81 | 30.69
|  |  |  | MO sem LS => | 12.28 | LS => | 0 | MO com LS => | 12.28
[6 empty] | Quant. => | 20.01 | Preço Total => | 820.81
7.2.3 | Código | Banco | Descrição | Tipo |  | Und | Quant. | Valor Unit | Total
Composição | 92267 | SINAPI | FABRICAÇÃO DE FÔRMA PARA LAJES, EM CHAPA DE MADEIRA COMPENSADA RESINADA, E = 17 MM. AF_09/2020 | FUES - FUNDAÇÕES E ESTRUTURAS |  | m² | 1 | 41.9 | 41.9
Composição Auxiliar | 88239 | SINAPI | AJUDANTE DE CARPINTEIRO COM ENCARGOS COMPLEMENTARES | SEDI - SERVIÇOS DIVERSOS |  | H | 0.005 | 23.87 | 0.11
Composição Auxiliar | 88262 | SINAPI | CARPINTEIRO DE FORMAS COM ENCARGOS COMPLEMENTARES | SEDI - SERVIÇOS DIVERSOS |  | H | 0.005 | 31.88 | 0.15
Composição Auxiliar | 91692 | SINAPI | SERRA CIRCULAR DE BANCADA COM MOTOR ELÉTRICO POTÊNCIA DE 5HP, COM COIFA PARA DISCO 10" - CHP DIURNO. AF_08/2015 | CHOR - CUSTOS HORÁRIOS DE MÁQUINAS E EQUIPAMENTOS |  | CHP | 0.005 | 40.47 | 0.2
Composição Auxiliar | 91693 | SINAPI | SERRA CIRCULAR DE BANCADA COM MOTOR ELÉTRICO POTÊNCIA DE 5HP, COM COIFA PARA DISCO 10" - CHI DIURNO. AF_08/2015 | CHOR - CUSTOS HORÁRIOS DE MÁQUINAS E EQUIPAMENTOS |  | CHI | 0.022 | 38.95 | 0.85
Insumo | 00001358 | SINAPI | CHAPA/PAINEL DE MADEIRA COMPENSADA RESINADA (MADEIRITE RESINADO ROSA) PARA FORMA DE CONCRETO, DE 2200 X 1100 MM, E = 17 MM | Material |  | m² | 1.05 | 38.66 | 40.59
|  |  |  | MO sem LS => | 1.01 | LS => | 0 | MO com LS => | 1.01
[6 empty] | Quant. => | 60.76 | Preço Total => | 2545.84
7.2.4 | Código | Banco | Descrição | Tipo |  | Und | Quant. | Valor Unit | Total
Composição | 92922 | SINAPI | ARMAÇÃO DE ESTRUTURAS DIVERSAS DE CONCRETO ARMADO, EXCETO VIGAS, PILARES, LAJES E FUNDAÇÕES, UTILIZANDO AÇO CA-50 DE 16,0 MM - MONTAGEM. AF_06/2022 | FUES - FUNDAÇÕES E ESTRUTURAS |  | KG | 1 | 9.78 | 9.78
Composição Auxiliar | 88238 | SINAPI | AJUDANTE DE ARMADOR COM ENCARGOS COMPLEMENTARES | SEDI - SERVIÇOS DIVERSOS |  | H | 0.0057 | 23.95 | 0.13
Composição Auxiliar | 88245 | SINAPI | ARMADOR COM ENCARGOS COMPLEMENTARES | SEDI - SERVIÇOS DIVERSOS |  | H | 0.0351 | 32.02 | 1.12
Composição Auxiliar | 92805 | SINAPI | CORTE E DOBRA DE AÇO CA-50, DIÂMETRO DE 16,0 MM. AF_06/2022 | FUES - FUNDAÇÕES E ESTRUTURAS |  | KG | 1 | 7.89 | 7.89
Insumo | 00039017 | SINAPI | ESPACADOR / DISTANCIADOR CIRCULAR COM ENTRADA LATERAL, EM PLASTICO, PARA VERGALHAO *4,2 A 12,5* MM, COBRIMENTO 20 MM | Material |  | UN | 0.212 | 0.22 | 0.04
Insumo | 00043132 | SINAPI | ARAME RECOZIDO 16 BWG, D = 1,65 MM (0,016 KG/M) OU 18 BWG, D = 1,25 MM (0,01 KG/M) | Material |  | KG | 0.025 | 24.27 | 0.6
|  |  |  | MO sem LS => | 0.94 | LS => | 0 | MO com LS => | 0.94
[6 empty] | Quant. => | 613 | Preço Total => | 5995.14
7.2.5 | Código | Banco | Descrição | Tipo |  | Und | Quant. | Valor Unit | Total
Composição | 92770 | SINAPI | ARMAÇÃO DE LAJE DE ESTRUTURA CONVENCIONAL DE CONCRETO ARMADO UTILIZANDO AÇO CA-50 DE 8,0 MM - MONTAGEM. AF_06/2022 | FUES - FUNDAÇÕES E ESTRUTURAS |  | KG | 1 | 12.33 | 12.33
Composição Auxiliar | 88238 | SINAPI | AJUDANTE DE ARMADOR COM ENCARGOS COMPLEMENTARES | SEDI - SERVIÇOS DIVERSOS |  | H | 0.0066 | 23.95 | 0.15
Composição Auxiliar | 88245 | SINAPI | ARMADOR COM ENCARGOS COMPLEMENTARES | SEDI - SERVIÇOS DIVERSOS |  | H | 0.0403 | 32.02 | 1.29
Composição Auxiliar | 92802 | SINAPI | CORTE E DOBRA DE AÇO CA-50, DIÂMETRO DE 8,0 MM. AF_06/2022 | FUES - FUNDAÇÕES E ESTRUTURAS |  | KG | 1 | 10.13 | 10.13
Insumo | 00039017 | SINAPI | ESPACADOR / DISTANCIADOR CIRCULAR COM ENTRADA LATERAL, EM PLASTICO, PARA VERGALHAO *4,2 A 12,5* MM, COBRIMENTO 20 MM | Material |  | UN | 0.728 | 0.22 | 0.16
Insumo | 00043132 | SINAPI | ARAME RECOZIDO 16 BWG, D = 1,65 MM (0,016 KG/M) OU 18 BWG, D = 1,25 MM (0,01 KG/M) | Material |  | KG | 0.025 | 24.27 | 0.6
|  |  |  | MO sem LS => | 1.42 | LS => | 0 | MO com LS => | 1.42
[6 empty] | Quant. => | 650 | Preço Total => | 8014.5
7.2.6 | Código | Banco | Descrição | Tipo |  | Und | Quant. | Valor Unit | Total
Composição | 92771 | SINAPI | ARMAÇÃO DE LAJE DE ESTRUTURA CONVENCIONAL DE CONCRETO ARMADO UTILIZANDO AÇO CA-50 DE 10,0 MM - MONTAGEM. AF_06/2022 | FUES - FUNDAÇÕES E ESTRUTURAS |  | KG | 1 | 10.92 | 10.92
Composição Auxiliar | 88238 | SINAPI | AJUDANTE DE ARMADOR COM ENCARGOS COMPLEMENTARES | SEDI - SERVIÇOS DIVERSOS |  | H | 0.0042 | 23.95 | 0.1
Composição Auxiliar | 88245 | SINAPI | ARMADOR COM ENCARGOS COMPLEMENTARES | SEDI - SERVIÇOS DIVERSOS |  | H | 0.0259 | 32.02 | 0.82
Composição Auxiliar | 92803 | SINAPI | CORTE E DOBRA DE AÇO CA-50, DIÂMETRO DE 10,0 MM. AF_06/2022 | FUES - FUNDAÇÕES E ESTRUTURAS |  | KG | 1 | 9.33 | 9.33
Insumo | 00039017 | SINAPI | ESPACADOR / DISTANCIADOR CIRCULAR COM ENTRADA LATERAL, EM PLASTICO, PARA VERGALHAO *4,2 A 12,5* MM, COBRIMENTO 20 MM | Material |  | UN | 0.357 | 0.22 | 0.07
Insumo | 00043132 | SINAPI | ARAME RECOZIDO 16 BWG, D = 1,65 MM (0,016 KG/M) OU 18 BWG, D = 1,25 MM (0,01 KG/M) | Material |  | KG | 0.025 | 24.27 | 0.6
|  |  |  | MO sem LS => | 0.88 | LS => | 0 | MO com LS => | 0.88
[6 empty] | Quant. => | 348 | Preço Total => | 3800.16
7.2.7 | Código | Banco | Descrição | Tipo |  | Und | Quant. | Valor Unit | Total
Composição | 92772 | SINAPI | ARMAÇÃO DE LAJE DE ESTRUTURA CONVENCIONAL DE CONCRETO ARMADO UTILIZANDO AÇO CA-50 DE 12,5 MM - MONTAGEM. AF_06/2022 | FUES - FUNDAÇÕES E ESTRUTURAS |  | KG | 1 | 9.1 | 9.1
Composição Auxiliar | 88238 | SINAPI | AJUDANTE DE ARMADOR COM ENCARGOS COMPLEMENTARES | SEDI - SERVIÇOS DIVERSOS |  | H | 0.0023 | 23.95 | 0.05
Composição Auxiliar | 88245 | SINAPI | ARMADOR COM ENCARGOS COMPLEMENTARES | SEDI - SERVIÇOS DIVERSOS |  | H | 0.0143 | 32.02 | 0.45
Composição Auxiliar | 92804 | SINAPI | CORTE E DOBRA DE AÇO CA-50, DIÂMETRO DE 12,5 MM. AF_06/2022 | FUES - FUNDAÇÕES E ESTRUTURAS |  | KG | 1 | 7.97 | 7.97
Insumo | 00039017 | SINAPI | ESPACADOR / DISTANCIADOR CIRCULAR COM ENTRADA LATERAL, EM PLASTICO, PARA VERGALHAO *4,2 A 12,5* MM, COBRIMENTO 20 MM | Material |  | UN | 0.147 | 0.22 | 0.03
Insumo | 00043132 | SINAPI | ARAME RECOZIDO 16 BWG, D = 1,65 MM (0,016 KG/M) OU 18 BWG, D = 1,25 MM (0,01 KG/M) | Material |  | KG | 0.025 | 24.27 | 0.6
|  |  |  | MO sem LS => | 0.48 | LS => | 0 | MO com LS => | 0.48
[6 empty] | Quant. => | 1488 | Preço Total => | 13540.8
7.2.8 | Código | Banco | Descrição | Tipo |  | Und | Quant. | Valor Unit | Total
Composição | 97113 | SINAPI | APLICAÇÃO DE LONA PLÁSTICA PARA EXECUÇÃO DE PAVIMENTOS DE CONCRETO. AF_04/2022 | PAVI - PAVIMENTAÇÃO |  | m² | 1 | 2.78 | 2.78
Composição Auxiliar | 88309 | SINAPI | PEDREIRO COM ENCARGOS COMPLEMENTARES | SEDI - SERVIÇOS DIVERSOS |  | H | 0.00491 | 32.27 | 0.15
Composição Auxiliar | 88316 | SINAPI | SERVENTE COM ENCARGOS COMPLEMENTARES | SEDI - SERVIÇOS DIVERSOS |  | H | 0.00589 | 23.23 | 0.13
Insumo | 00042408 | SINAPI | LONA PLASTICA EXTRA FORTE PRETA, E = 200 MICRA | Material |  | m² | 1.128 | 2.22 | 2.5
|  |  |  | MO sem LS => | 0.19 | LS => | 0 | MO com LS => | 0.19
[6 empty] | Quant. => | 100 | Preço Total => | 278
7.2.9 | Código | Banco | Descrição | Tipo |  | Und | Quant. | Valor Unit | Total
Composição | 101587 | SINAPI | ESCORAMENTO DE VALA, TIPO CONTÍNUO, COM PROFUNDIDADE DE 3,0 A 4,5 M, LARGURA MAIOR OU IGUAL A 1,5 E MENOR QUE 2,5 M. AF_08/2020 | ESCO - ESCORAMENTO |  | m² | 1 | 69.58 | 69.58
Composição Auxiliar | 88262 | SINAPI | CARPINTEIRO DE FORMAS COM ENCARGOS COMPLEMENTARES | SEDI - SERVIÇOS DIVERSOS |  | H | 0.9102 | 31.88 | 29.01
Composição Auxiliar | 88316 | SINAPI | SERVENTE COM ENCARGOS COMPLEMENTARES | SEDI - SERVIÇOS DIVERSOS |  | H | 0.3901 | 23.23 | 9.06
Insumo | 00004472 | SINAPI | VIGA NAO APARELHADA *6 X 16* CM, EM MACARANDUBA/MASSARANDUBA, ANGELIM OU EQUIVALENTE DA REGIAO - BRUTA | Material |  | M | 0.1956 | 35.06 | 6.85
Insumo | 00005061 | SINAPI | PREGO DE ACO POLIDO COM CABECA 18 X 27 (2 1/2 X 10) | Material |  | KG | 0.0559 | 17.8 | 0.99
Insumo | 00006189 | SINAPI | TABUA NAO APARELHADA *2,5 X 30* CM, EM MACARANDUBA/MASSARANDUBA, ANGELIM OU EQUIVALENTE DA REGIAO - BRUTA | Material |  | M | 0.8148 | 27.37 | 22.3
Insumo | 00021138 | SINAPI | MOURAO ROLICO DE MADEIRA TRATADA, D = 8 A 11 CM, H = 2,20 M, EM EUCALIPTO OU EQUIVALENTE DA REGIAO (PARA CERCA) | Material |  | M | 0.1449 | 9.52 | 1.37
|  |  |  | MO sem LS => | 26.8 | LS => | 0 | MO com LS => | 26.8
[6 empty] | Quant. => | 20.01 | Preço Total => | 1392.29
7.2.10 | Código | Banco | Descrição | Tipo |  | Und | Quant. | Valor Unit | Total
Composição | comp. 923 | Próprio | CONCRETAGEM DE ESTRUTURA EM CONCRETO ARMADO SOBRE SOLO COM CONCRETO AUTOADENSÁVEL FCK 35 MPA, INCLUSIVE ADITIVO CRISTALIZANTE, Ref. IMPERTUDO ADMIX CRISTAL CONCENTRADO - LANÇAMENTO, ADENSAMENTO E ACABAMENTO | FUES - FUNDAÇÕES E ESTRUTURAS |  | m³ | 1 | 753 | 753
Composição Auxiliar | 88309 | SINAPI | PEDREIRO COM ENCARGOS COMPLEMENTARES | SEDI - SERVIÇOS DIVERSOS |  | H | 0.411 | 32.27 | 13.26
Composição Auxiliar | 88316 | SINAPI | SERVENTE COM ENCARGOS COMPLEMENTARES | SEDI - SERVIÇOS DIVERSOS |  | H | 0.411 | 23.23 | 9.54
Composição Auxiliar | 90586 | SINAPI | VIBRADOR DE IMERSÃO, DIÂMETRO DE PONTEIRA 45MM, MOTOR ELÉTRICO TRIFÁSICO POTÊNCIA DE 2 CV - CHP DIURNO. AF_06/2015 | CHOR - CUSTOS HORÁRIOS DE MÁQUINAS E EQUIPAMENTOS |  | CHP | 0.053 | 1.37 | 0.07
Composição Auxiliar | 90587 | SINAPI | VIBRADOR DE IMERSÃO, DIÂMETRO DE PONTEIRA 45MM, MOTOR ELÉTRICO TRIFÁSICO POTÊNCIA DE 2 CV - CHI DIURNO. AF_06/2015 | CHOR - CUSTOS HORÁRIOS DE MÁQUINAS E EQUIPAMENTOS |  | CHI | 0.049 | 0.5 | 0.02
Insumo | COTAÇÃO 2024.0520 | Próprio | ADITIVO PARA IMPERMEABILIZAÇÃO POR CRISTALIZAÇÃO PERMANENTE - Ref. IMPERTUDO ADMIX CRISTAL CONCENTRADO, 800G. | Material |  | UND | 1 | 89 | 89
Insumo | 00034491 | SINAPI | CONCRETO AUTOADENSAVEL (CAA) CLASSE DE RESISTENCIA C30, ESPALHAMENTO SF2, COM BOMBEAMENTO (DISPONIBILIZACAO DE BOMBA), SEM O LANCAMENTO (NBR 15823) | Material |  | m³ | 1.0282 | 623.55 | 641.11
|  |  |  | MO sem LS => | 15.62 | LS => | 0 | MO com LS => | 15.62
[6 empty] | Quant. => | 22.21 | Preço Total => | 16724.13
7.2.11 | Código | Banco | Descrição | Tipo |  | Und | Quant. | Valor Unit | Total
Composição | UFBA/80015 | Próprio | CURA ÚMIDA POR ASPESÃO DE ÁGUA DURANTE 3 DIAS, 3 VEZES AO DIA. | SEES - SERVIÇOS ESPECIAIS |  | m² | 1 | 6.49 | 6.49
Composição Auxiliar | 99833 | SINAPI | LAVADORA DE ALTA PRESSAO (LAVA-JATO) PARA AGUA FRIA, PRESSAO DE OPERACAO ENTRE 1400 E 1900 LIB/POL2, VAZAO MAXIMA ENTRE 400 E 700 L/H - CHP DIURNO. AF_05/2023 | CHOR - CUSTOS HORÁRIOS DE MÁQUINAS E EQUIPAMENTOS |  | CHP | 0.045 | 5.08 | 0.22
Composição Auxiliar | 88316 | SINAPI | SERVENTE COM ENCARGOS COMPLEMENTARES | SEDI - SERVIÇOS DIVERSOS |  | H | 0.27 | 23.23 | 6.27
|  |  |  | MO sem LS => | 3.92 | LS => | 0 | MO com LS => | 3.92
[6 empty] | Quant. => | 20.01 | Preço Total => | 129.86
7.2.12 | Código | Banco | Descrição | Tipo |  | Und | Quant. | Valor Unit | Total
Composição | 104737 | SINAPI | REATERRO MANUAL DE VALAS, COM PLACA VIBRATÓRIA. AF_08/2023 | MOVT - MOVIMENTO DE TERRA |  | m³ | 1 | 23.25 | 23.25
Composição Auxiliar | 5901 | SINAPI | CAMINHÃO PIPA 10.000 L TRUCADO, PESO BRUTO TOTAL 23.000 KG, CARGA ÚTIL MÁXIMA 15.935 KG, DISTÂNCIA ENTRE EIXOS 4,8 M, POTÊNCIA 230 CV, INCLUSIVE TANQUE DE AÇO PARA TRANSPORTE DE ÁGUA - CHP DIURNO. AF_06/2014 | CHOR - CUSTOS HORÁRIOS DE MÁQUINAS E EQUIPAMENTOS |  | CHP | 0.0054 | 326.59 | 1.76
Composição Auxiliar | 5903 | SINAPI | CAMINHÃO PIPA 10.000 L TRUCADO, PESO BRUTO TOTAL 23.000 KG, CARGA ÚTIL MÁXIMA 15.935 KG, DISTÂNCIA ENTRE EIXOS 4,8 M, POTÊNCIA 230 CV, INCLUSIVE TANQUE DE AÇO PARA TRANSPORTE DE ÁGUA - CHI DIURNO. AF_06/2014 | CHOR - CUSTOS HORÁRIOS DE MÁQUINAS E EQUIPAMENTOS |  | CHI | 0.0006 | 78.74 | 0.04
Composição Auxiliar | 88316 | SINAPI | SERVENTE COM ENCARGOS COMPLEMENTARES | SEDI - SERVIÇOS DIVERSOS |  | H | 0.8809 | 23.23 | 20.46
Composição Auxiliar | 91277 | SINAPI | PLACA VIBRATÓRIA REVERSÍVEL COM MOTOR 4 TEMPOS A GASOLINA, FORÇA CENTRÍFUGA DE 25 KN (2500 KGF), POTÊNCIA 5,5 CV - CHP DIURNO. AF_08/2015 | CHOR - CUSTOS HORÁRIOS DE MÁQUINAS E EQUIPAMENTOS |  | CHP | 0.0942 | 10.58 | 0.99
|  |  |  | MO sem LS => | 12.96 | LS => | 0 | MO com LS => | 12.96
[6 empty] | Quant. => | 10 | Preço Total => | 232.5
7.2.13 | Código | Banco | Descrição | Tipo |  | Und | Quant. | Valor Unit | Total
Composição | UFBA/80020 | Próprio | TAMPA DE INSPEÇÃO EM ALUNÍNIO, PARA RESERVATÓRIOS E CISTERNAS, 80X80CM. | INHI - INSTALAÇÕES HIDROS SANITÁRIAS |  | UND | 1 | 950.09 | 950.09
Composição Auxiliar | 88309 | SINAPI | PEDREIRO COM ENCARGOS COMPLEMENTARES | SEDI - SERVIÇOS DIVERSOS |  | H | 1.05 | 32.27 | 33.88
Composição Auxiliar | 88316 | SINAPI | SERVENTE COM ENCARGOS COMPLEMENTARES | SEDI - SERVIÇOS DIVERSOS |  | H | 1.075 | 23.23 | 24.97
Insumo | 00000370 | SINAPI | AREIA MEDIA - POSTO JAZIDA/FORNECEDOR (RETIRADO NA JAZIDA, SEM TRANSPORTE) | Material |  | m³ | 0.00304 | 122.45 | 0.37
Insumo | 00013284 | SINAPI | CIMENTO PORTLAND DE ALTO FORNO (AF) CP III-40 | Material |  | KG | 1.215 | 0.72 | 0.87
Insumo | UFBA/1010002 | Próprio | Tampa de Inspeção em Alumínio para Reservatórios e Cisternas, 80x80cm. | Material |  | UND | 1 | 890 | 890
|  |  |  | MO sem LS => | 40.28 | LS => | 0 | MO com LS => | 40.28
[6 empty] | Quant. => | 1 | Preço Total => | 950.09
7.3 |  |  | PAVIMENTO TÉCNICO | [5 empty] | 68641.24
7.3.1 | Código | Banco | Descrição | Tipo |  | Und | Quant. | Valor Unit | Total
Composição | 92467 | SINAPI | MONTAGEM E DESMONTAGEM DE FÔRMA DE VIGA, ESCORAMENTO COM GARFO DE MADEIRA, PÉ-DIREITO SIMPLES, EM CHAPA DE MADEIRA PLASTIFICADA, 10 UTILIZAÇÕES. AF_09/2020 | FUES - FUNDAÇÕES E ESTRUTURAS |  | m² | 1 | 101.78 | 101.78
Composição Auxiliar | 88239 | SINAPI | AJUDANTE DE CARPINTEIRO COM ENCARGOS COMPLEMENTARES | SEDI - SERVIÇOS DIVERSOS |  | H | 0.15 | 23.87 | 3.58
Composição Auxiliar | 88262 | SINAPI | CARPINTEIRO DE FORMAS COM ENCARGOS COMPLEMENTARES | SEDI - SERVIÇOS DIVERSOS |  | H | 0.817 | 31.88 | 26.04
Composição Auxiliar | 92266 | SINAPI | FABRICAÇÃO DE FÔRMA PARA VIGAS, EM CHAPA DE MADEIRA COMPENSADA PLASTIFICADA, E = 18 MM. AF_09/2020 | FUES - FUNDAÇÕES E ESTRUTURAS |  | m² | 0.165 | 147.67 | 24.36
Composição Auxiliar | 92272 | SINAPI | FABRICAÇÃO DE ESCORAS DE VIGA DO TIPO GARFO, EM MADEIRA. AF_09/2020 | FUES - FUNDAÇÕES E ESTRUTURAS |  | M | 1.038 | 39.06 | 40.54
Insumo | 00002692 | SINAPI | DESMOLDANTE PROTETOR PARA FORMAS DE MADEIRA, DE BASE OLEOSA EMULSIONADA EM AGUA | Material |  | L | 0.004 | 6.45 | 0.02
Insumo | 00006193 | SINAPI | TABUA NAO APARELHADA *2,5 X 20* CM, EM MACARANDUBA/MASSARANDUBA, ANGELIM OU EQUIVALENTE DA REGIAO - BRUTA | Material |  | M | 0.328 | 18.75 | 6.15
Insumo | 00040304 | SINAPI | PREGO DE ACO POLIDO COM CABECA DUPLA 17 X 27 (2 1/2 X 11) | Material |  | KG | 0.049 | 22.35 | 1.09
|  |  |  | MO sem LS => | 32.76 | LS => | 0 | MO com LS => | 32.76
[6 empty] | Quant. => | 100 | Preço Total => | 10178
7.3.2 | Código | Banco | Descrição | Tipo |  | Und | Quant. | Valor Unit | Total
Composição | 96258 | SINAPI | MONTAGEM E DESMONTAGEM DE FÔRMA DE PILARES CIRCULARES, PÉ-DIREITO SIMPLES, EM MADEIRA, 2 UTILIZAÇÕES. AF_05/2024 | FUES - FUNDAÇÕES E ESTRUTURAS |  | m² | 1 | 148.84 | 148.84
Composição Auxiliar | 88239 | SINAPI | AJUDANTE DE CARPINTEIRO COM ENCARGOS COMPLEMENTARES | SEDI - SERVIÇOS DIVERSOS |  | H | 0.319 | 23.87 | 7.61
Composição Auxiliar | 88262 | SINAPI | CARPINTEIRO DE FORMAS COM ENCARGOS COMPLEMENTARES | SEDI - SERVIÇOS DIVERSOS |  | H | 1.738 | 31.88 | 55.4
Composição Auxiliar | 96252 | SINAPI | FABRICAÇÃO DE FÔRMA PARA PILARES CIRCULARES, EM CHAPA DE MADEIRA COMPENSADA RESINADA, PÉ-DIREITO SIMPLES. AF_05/2024 | FUES - FUNDAÇÕES E ESTRUTURAS |  | m² | 0.525 | 153.74 | 80.71
Insumo | 00002692 | SINAPI | DESMOLDANTE PROTETOR PARA FORMAS DE MADEIRA, DE BASE OLEOSA EMULSIONADA EM AGUA | Material |  | L | 0.0095455 | 6.45 | 0.06
Insumo | 00004517 | SINAPI | SARRAFO *2,5 X 7,5* CM EM PINUS, MISTA OU EQUIVALENTE DA REGIAO - BRUTA | Material |  | M | 0.12 | 3.32 | 0.39
Insumo | 00040271 | SINAPI | LOCACAO DE APRUMADOR METALICO DE PILAR, COM ALTURA E ANGULO REGULAVEIS, EXTENSAO DE *1,50* A *2,80* M | Equipamento |  | UNXMES | 0.201 | 16.3 | 3.27
Insumo | 00040304 | SINAPI | PREGO DE ACO POLIDO COM CABECA DUPLA 17 X 27 (2 1/2 X 11) | Material |  | KG | 0.063 | 22.35 | 1.4
|  |  |  | MO sem LS => | 57.37 | LS => | 0 | MO com LS => | 57.37
[6 empty] | Quant. => | 16.35 | Preço Total => | 2433.53
7.3.3 | Código | Banco | Descrição | Tipo |  | Und | Quant. | Valor Unit | Total
Composição | 92514 | SINAPI | MONTAGEM E DESMONTAGEM DE FÔRMA DE LAJE MACIÇA, PÉ-DIREITO SIMPLES, EM CHAPA DE MADEIRA COMPENSADA RESINADA, 4 UTILIZAÇÕES. AF_09/2020 | FUES - FUNDAÇÕES E ESTRUTURAS |  | m² | 1 | 49.32 | 49.32
Composição Auxiliar | 88239 | SINAPI | AJUDANTE DE CARPINTEIRO COM ENCARGOS COMPLEMENTARES | SEDI - SERVIÇOS DIVERSOS |  | H | 0.116 | 23.87 | 2.76
Composição Auxiliar | 88262 | SINAPI | CARPINTEIRO DE FORMAS COM ENCARGOS COMPLEMENTARES | SEDI - SERVIÇOS DIVERSOS |  | H | 0.635 | 31.88 | 20.24
Composição Auxiliar | 92267 | SINAPI | FABRICAÇÃO DE FÔRMA PARA LAJES, EM CHAPA DE MADEIRA COMPENSADA RESINADA, E = 17 MM. AF_09/2020 | FUES - FUNDAÇÕES E ESTRUTURAS |  | m² | 0.341 | 41.9 | 14.28
Insumo | 00002692 | SINAPI | DESMOLDANTE PROTETOR PARA FORMAS DE MADEIRA, DE BASE OLEOSA EMULSIONADA EM AGUA | Material |  | L | 0.01 | 6.45 | 0.06
Insumo | 00010749 | SINAPI | LOCACAO DE ESCORA METALICA TELESCOPICA, COM ALTURA REGULAVEL DE *1,80* A *3,20* M, COM CAPACIDADE DE CARGA DE NO MINIMO 1000 KGF (10 KN), INCLUSO TRIPE E FORCADO | Equipamento |  | UNXMES | 0.397 | 18.9 | 7.5
Insumo | 00040270 | SINAPI | VIGA DE ESCORAMENTO H20, DE MADEIRA, PESO DE 5,00 A 5,20 KG/M, COM EXTREMIDADES PLASTICAS | Material |  | M | 0.038 | 118.03 | 4.48
|  |  |  | MO sem LS => | 16.84 | LS => | 0 | MO com LS => | 16.84
[6 empty] | Quant. => | 115.19 | Preço Total => | 5681.17
7.3.4 | Código | Banco | Descrição | Tipo |  | Und | Quant. | Valor Unit | Total
Composição | 92764 | SINAPI | ARMAÇÃO DE PILAR OU VIGA DE ESTRUTURA CONVENCIONAL DE CONCRETO ARMADO UTILIZANDO AÇO CA-50 DE 16,0 MM - MONTAGEM. AF_06/2022 | FUES - FUNDAÇÕES E ESTRUTURAS |  | KG | 1 | 9.22 | 9.22
Composição Auxiliar | 88238 | SINAPI | AJUDANTE DE ARMADOR COM ENCARGOS COMPLEMENTARES | SEDI - SERVIÇOS DIVERSOS |  | H | 0.0032 | 23.95 | 0.07
Composição Auxiliar | 88245 | SINAPI | ARMADOR COM ENCARGOS COMPLEMENTARES | SEDI - SERVIÇOS DIVERSOS |  | H | 0.0194 | 32.02 | 0.62
Composição Auxiliar | 92805 | SINAPI | CORTE E DOBRA DE AÇO CA-50, DIÂMETRO DE 16,0 MM. AF_06/2022 | FUES - FUNDAÇÕES E ESTRUTURAS |  | KG | 1 | 7.89 | 7.89
Insumo | 00039017 | SINAPI | ESPACADOR / DISTANCIADOR CIRCULAR COM ENTRADA LATERAL, EM PLASTICO, PARA VERGALHAO *4,2 A 12,5* MM, COBRIMENTO 20 MM | Material |  | UN | 0.212 | 0.22 | 0.04
Insumo | 00043132 | SINAPI | ARAME RECOZIDO 16 BWG, D = 1,65 MM (0,016 KG/M) OU 18 BWG, D = 1,25 MM (0,01 KG/M) | Material |  | KG | 0.025 | 24.27 | 0.6
|  |  |  | MO sem LS => | 0.54 | LS => | 0 | MO com LS => | 0.54
[6 empty] | Quant. => | 37.3 | Preço Total => | 343.9
7.3.5 | Código | Banco | Descrição | Tipo |  | Und | Quant. | Valor Unit | Total
Composição | 92759 | SINAPI | ARMAÇÃO DE PILAR OU VIGA DE ESTRUTURA CONVENCIONAL DE CONCRETO ARMADO UTILIZANDO AÇO CA-60 DE 5,0 MM - MONTAGEM. AF_06/2022 | FUES - FUNDAÇÕES E ESTRUTURAS |  | KG | 1 | 14.99 | 14.99
Composição Auxiliar | 88238 | SINAPI | AJUDANTE DE ARMADOR COM ENCARGOS COMPLEMENTARES | SEDI - SERVIÇOS DIVERSOS |  | H | 0.0175 | 23.95 | 0.41
Composição Auxiliar | 88245 | SINAPI | ARMADOR COM ENCARGOS COMPLEMENTARES | SEDI - SERVIÇOS DIVERSOS |  | H | 0.1069 | 32.02 | 3.42
Composição Auxiliar | 92800 | SINAPI | CORTE E DOBRA DE AÇO CA-60, DIÂMETRO DE 5,0 MM. AF_06/2022 | FUES - FUNDAÇÕES E ESTRUTURAS |  | KG | 1 | 10.3 | 10.3
Insumo | 00039017 | SINAPI | ESPACADOR / DISTANCIADOR CIRCULAR COM ENTRADA LATERAL, EM PLASTICO, PARA VERGALHAO *4,2 A 12,5* MM, COBRIMENTO 20 MM | Material |  | UN | 1.19 | 0.22 | 0.26
Insumo | 00043132 | SINAPI | ARAME RECOZIDO 16 BWG, D = 1,65 MM (0,016 KG/M) OU 18 BWG, D = 1,25 MM (0,01 KG/M) | Material |  | KG | 0.025 | 24.27 | 0.6
|  |  |  | MO sem LS => | 4.22 | LS => | 0 | MO com LS => | 4.22
[6 empty] | Quant. => | 71.3 | Preço Total => | 1068.78
7.3.6 | Código | Banco | Descrição | Tipo |  | Und | Quant. | Valor Unit | Total
Composição | 92770 | SINAPI | ARMAÇÃO DE LAJE DE ESTRUTURA CONVENCIONAL DE CONCRETO ARMADO UTILIZANDO AÇO CA-50 DE 8,0 MM - MONTAGEM. AF_06/2022 | FUES - FUNDAÇÕES E ESTRUTURAS |  | KG | 1 | 12.33 | 12.33
Composição Auxiliar | 88238 | SINAPI | AJUDANTE DE ARMADOR COM ENCARGOS COMPLEMENTARES | SEDI - SERVIÇOS DIVERSOS |  | H | 0.0066 | 23.95 | 0.15
Composição Auxiliar | 88245 | SINAPI | ARMADOR COM ENCARGOS COMPLEMENTARES | SEDI - SERVIÇOS DIVERSOS |  | H | 0.0403 | 32.02 | 1.29
Composição Auxiliar | 92802 | SINAPI | CORTE E DOBRA DE AÇO CA-50, DIÂMETRO DE 8,0 MM. AF_06/2022 | FUES - FUNDAÇÕES E ESTRUTURAS |  | KG | 1 | 10.13 | 10.13
Insumo | 00039017 | SINAPI | ESPACADOR / DISTANCIADOR CIRCULAR COM ENTRADA LATERAL, EM PLASTICO, PARA VERGALHAO *4,2 A 12,5* MM, COBRIMENTO 20 MM | Material |  | UN | 0.728 | 0.22 | 0.16
Insumo | 00043132 | SINAPI | ARAME RECOZIDO 16 BWG, D = 1,65 MM (0,016 KG/M) OU 18 BWG, D = 1,25 MM (0,01 KG/M) | Material |  | KG | 0.025 | 24.27 | 0.6
|  |  |  | MO sem LS => | 1.42 | LS => | 0 | MO com LS => | 1.42
[6 empty] | Quant. => | 402.5 | Preço Total => | 4962.82
7.3.7 | Código | Banco | Descrição | Tipo |  | Und | Quant. | Valor Unit | Total
Composição | 92768 | SINAPI | ARMAÇÃO DE LAJE DE ESTRUTURA CONVENCIONAL DE CONCRETO ARMADO UTILIZANDO AÇO CA-60 DE 5,0 MM - MONTAGEM. AF_06/2022 | FUES - FUNDAÇÕES E ESTRUTURAS |  | KG | 1 | 14.35 | 14.35
Composição Auxiliar | 88238 | SINAPI | AJUDANTE DE ARMADOR COM ENCARGOS COMPLEMENTARES | SEDI - SERVIÇOS DIVERSOS |  | H | 0.0136 | 23.95 | 0.32
Composição Auxiliar | 88245 | SINAPI | ARMADOR COM ENCARGOS COMPLEMENTARES | SEDI - SERVIÇOS DIVERSOS |  | H | 0.0836 | 32.02 | 2.67
Composição Auxiliar | 92800 | SINAPI | CORTE E DOBRA DE AÇO CA-60, DIÂMETRO DE 5,0 MM. AF_06/2022 | FUES - FUNDAÇÕES E ESTRUTURAS |  | KG | 1 | 10.3 | 10.3
Insumo | 00039017 | SINAPI | ESPACADOR / DISTANCIADOR CIRCULAR COM ENTRADA LATERAL, EM PLASTICO, PARA VERGALHAO *4,2 A 12,5* MM, COBRIMENTO 20 MM | Material |  | UN | 2.118 | 0.22 | 0.46
Insumo | 00043132 | SINAPI | ARAME RECOZIDO 16 BWG, D = 1,65 MM (0,016 KG/M) OU 18 BWG, D = 1,25 MM (0,01 KG/M) | Material |  | KG | 0.025 | 24.27 | 0.6
|  |  |  | MO sem LS => | 3.62 | LS => | 0 | MO com LS => | 3.62
[6 empty] | Quant. => | 336.1 | Preço Total => | 4823.03
7.3.8 | Código | Banco | Descrição | Tipo |  | Und | Quant. | Valor Unit | Total
Composição | 92771 | SINAPI | ARMAÇÃO DE LAJE DE ESTRUTURA CONVENCIONAL DE CONCRETO ARMADO UTILIZANDO AÇO CA-50 DE 10,0 MM - MONTAGEM. AF_06/2022 | FUES - FUNDAÇÕES E ESTRUTURAS |  | KG | 1 | 10.92 | 10.92
Composição Auxiliar | 88238 | SINAPI | AJUDANTE DE ARMADOR COM ENCARGOS COMPLEMENTARES | SEDI - SERVIÇOS DIVERSOS |  | H | 0.0042 | 23.95 | 0.1
Composição Auxiliar | 88245 | SINAPI | ARMADOR COM ENCARGOS COMPLEMENTARES | SEDI - SERVIÇOS DIVERSOS |  | H | 0.0259 | 32.02 | 0.82
Composição Auxiliar | 92803 | SINAPI | CORTE E DOBRA DE AÇO CA-50, DIÂMETRO DE 10,0 MM. AF_06/2022 | FUES - FUNDAÇÕES E ESTRUTURAS |  | KG | 1 | 9.33 | 9.33
Insumo | 00039017 | SINAPI | ESPACADOR / DISTANCIADOR CIRCULAR COM ENTRADA LATERAL, EM PLASTICO, PARA VERGALHAO *4,2 A 12,5* MM, COBRIMENTO 20 MM | Material |  | UN | 0.357 | 0.22 | 0.07
Insumo | 00043132 | SINAPI | ARAME RECOZIDO 16 BWG, D = 1,65 MM (0,016 KG/M) OU 18 BWG, D = 1,25 MM (0,01 KG/M) | Material |  | KG | 0.025 | 24.27 | 0.6
|  |  |  | MO sem LS => | 0.88 | LS => | 0 | MO com LS => | 0.88
[6 empty] | Quant. => | 485.5 | Preço Total => | 5301.66
7.3.9 | Código | Banco | Descrição | Tipo |  | Und | Quant. | Valor Unit | Total
Composição | 92769 | SINAPI | ARMAÇÃO DE LAJE DE ESTRUTURA CONVENCIONAL DE CONCRETO ARMADO UTILIZANDO AÇO CA-50 DE 6,3 MM - MONTAGEM. AF_06/2022 | FUES - FUNDAÇÕES E ESTRUTURAS |  | KG | 1 | 13.3 | 13.3
Composição Auxiliar | 88238 | SINAPI | AJUDANTE DE ARMADOR COM ENCARGOS COMPLEMENTARES | SEDI - SERVIÇOS DIVERSOS |  | H | 0.0098 | 23.95 | 0.23
Composição Auxiliar | 88245 | SINAPI | ARMADOR COM ENCARGOS COMPLEMENTARES | SEDI - SERVIÇOS DIVERSOS |  | H | 0.0597 | 32.02 | 1.91
Composição Auxiliar | 92801 | SINAPI | CORTE E DOBRA DE AÇO CA-50, DIÂMETRO DE 6,3 MM. AF_06/2022 | FUES - FUNDAÇÕES E ESTRUTURAS |  | KG | 1 | 10.27 | 10.27
Insumo | 00039017 | SINAPI | ESPACADOR / DISTANCIADOR CIRCULAR COM ENTRADA LATERAL, EM PLASTICO, PARA VERGALHAO *4,2 A 12,5* MM, COBRIMENTO 20 MM | Material |  | UN | 1.333 | 0.22 | 0.29
Insumo | 00043132 | SINAPI | ARAME RECOZIDO 16 BWG, D = 1,65 MM (0,016 KG/M) OU 18 BWG, D = 1,25 MM (0,01 KG/M) | Material |  | KG | 0.025 | 24.27 | 0.6
|  |  |  | MO sem LS => | 2.3 | LS => | 0 | MO com LS => | 2.3
[6 empty] | Quant. => | 287.8 | Preço Total => | 3827.74
7.3.10 | Código | Banco | Descrição | Tipo |  | Und | Quant. | Valor Unit | Total
Composição | 92772 | SINAPI | ARMAÇÃO DE LAJE DE ESTRUTURA CONVENCIONAL DE CONCRETO ARMADO UTILIZANDO AÇO CA-50 DE 12,5 MM - MONTAGEM. AF_06/2022 | FUES - FUNDAÇÕES E ESTRUTURAS |  | KG | 1 | 9.1 | 9.1
Composição Auxiliar | 88238 | SINAPI | AJUDANTE DE ARMADOR COM ENCARGOS COMPLEMENTARES | SEDI - SERVIÇOS DIVERSOS |  | H | 0.0023 | 23.95 | 0.05
Composição Auxiliar | 88245 | SINAPI | ARMADOR COM ENCARGOS COMPLEMENTARES | SEDI - SERVIÇOS DIVERSOS |  | H | 0.0143 | 32.02 | 0.45
Composição Auxiliar | 92804 | SINAPI | CORTE E DOBRA DE AÇO CA-50, DIÂMETRO DE 12,5 MM. AF_06/2022 | FUES - FUNDAÇÕES E ESTRUTURAS |  | KG | 1 | 7.97 | 7.97
Insumo | 00039017 | SINAPI | ESPACADOR / DISTANCIADOR CIRCULAR COM ENTRADA LATERAL, EM PLASTICO, PARA VERGALHAO *4,2 A 12,5* MM, COBRIMENTO 20 MM | Material |  | UN | 0.147 | 0.22 | 0.03
Insumo | 00043132 | SINAPI | ARAME RECOZIDO 16 BWG, D = 1,65 MM (0,016 KG/M) OU 18 BWG, D = 1,25 MM (0,01 KG/M) | Material |  | KG | 0.025 | 24.27 | 0.6
|  |  |  | MO sem LS => | 0.48 | LS => | 0 | MO com LS => | 0.48
[6 empty] | Quant. => | 551.2 | Preço Total => | 5015.92
7.3.11 | Código | Banco | Descrição | Tipo |  | Und | Quant. | Valor Unit | Total
Composição | UFBA/80015 | Próprio | CURA ÚMIDA POR ASPESÃO DE ÁGUA DURANTE 3 DIAS, 3 VEZES AO DIA. | SEES - SERVIÇOS ESPECIAIS |  | m² | 1 | 6.49 | 6.49
Composição Auxiliar | 99833 | SINAPI | LAVADORA DE ALTA PRESSAO (LAVA-JATO) PARA AGUA FRIA, PRESSAO DE OPERACAO ENTRE 1400 E 1900 LIB/POL2, VAZAO MAXIMA ENTRE 400 E 700 L/H - CHP DIURNO. AF_05/2023 | CHOR - CUSTOS HORÁRIOS DE MÁQUINAS E EQUIPAMENTOS |  | CHP | 0.045 | 5.08 | 0.22
Composição Auxiliar | 88316 | SINAPI | SERVENTE COM ENCARGOS COMPLEMENTARES | SEDI - SERVIÇOS DIVERSOS |  | H | 0.27 | 23.23 | 6.27
|  |  |  | MO sem LS => | 3.92 | LS => | 0 | MO com LS => | 3.92
[6 empty] | Quant. => | 131.54 | Preço Total => | 853.69
7.3.12 | Código | Banco | Descrição | Tipo |  | Und | Quant. | Valor Unit | Total
Composição | comp. 923 | Próprio | CONCRETAGEM DE ESTRUTURA EM CONCRETO ARMADO SOBRE SOLO COM CONCRETO AUTOADENSÁVEL FCK 35 MPA, INCLUSIVE ADITIVO CRISTALIZANTE, Ref. IMPERTUDO ADMIX CRISTAL CONCENTRADO - LANÇAMENTO, ADENSAMENTO E ACABAMENTO | FUES - FUNDAÇÕES E ESTRUTURAS |  | m³ | 1 | 753 | 753
Composição Auxiliar | 88309 | SINAPI | PEDREIRO COM ENCARGOS COMPLEMENTARES | SEDI - SERVIÇOS DIVERSOS |  | H | 0.411 | 32.27 | 13.26
Composição Auxiliar | 88316 | SINAPI | SERVENTE COM ENCARGOS COMPLEMENTARES | SEDI - SERVIÇOS DIVERSOS |  | H | 0.411 | 23.23 | 9.54
Composição Auxiliar | 90586 | SINAPI | VIBRADOR DE IMERSÃO, DIÂMETRO DE PONTEIRA 45MM, MOTOR ELÉTRICO TRIFÁSICO POTÊNCIA DE 2 CV - CHP DIURNO. AF_06/2015 | CHOR - CUSTOS HORÁRIOS DE MÁQUINAS E EQUIPAMENTOS |  | CHP | 0.053 | 1.37 | 0.07
Composição Auxiliar | 90587 | SINAPI | VIBRADOR DE IMERSÃO, DIÂMETRO DE PONTEIRA 45MM, MOTOR ELÉTRICO TRIFÁSICO POTÊNCIA DE 2 CV - CHI DIURNO. AF_06/2015 | CHOR - CUSTOS HORÁRIOS DE MÁQUINAS E EQUIPAMENTOS |  | CHI | 0.049 | 0.5 | 0.02
Insumo | COTAÇÃO 2024.0520 | Próprio | ADITIVO PARA IMPERMEABILIZAÇÃO POR CRISTALIZAÇÃO PERMANENTE - Ref. IMPERTUDO ADMIX CRISTAL CONCENTRADO, 800G. | Material |  | UND | 1 | 89 | 89
Insumo | 00034491 | SINAPI | CONCRETO AUTOADENSAVEL (CAA) CLASSE DE RESISTENCIA C30, ESPALHAMENTO SF2, COM BOMBEAMENTO (DISPONIBILIZACAO DE BOMBA), SEM O LANCAMENTO (NBR 15823) | Material |  | m³ | 1.0282 | 623.55 | 641.11
|  |  |  | MO sem LS => | 15.62 | LS => | 0 | MO com LS => | 15.62
[6 empty] | Quant. => | 30 | Preço Total => | 22590
7.3.13 | Código | Banco | Descrição | Tipo |  | Und | Quant. | Valor Unit | Total
Composição | COMP. 133 | Próprio | SOLDA FILETE HORIZONTAL FIX. PEÇA DE ACO CA50, ELETRODO REVESTIDO AWS - E7018, DIAMETRO IGUAL A 4,00 MM | SEES - SERVIÇOS ESPECIAIS |  | M | 1 | 40.62 | 40.62
Composição Auxiliar | 88317 | SINAPI | SOLDADOR COM ENCARGOS COMPLEMENTARES | SEDI - SERVIÇOS DIVERSOS |  | H | 0.452 | 39.76 | 17.97
Insumo | 030448 | SBC | MAQUINA DE SOLDA ELETR.SMASHWELD 180 BANTAN 3,5kVA | Material |  | H | 0.48 | 2.07 | 0.99
Insumo | 00010997 | SINAPI | ELETRODO REVESTIDO AWS - E7018, DIAMETRO IGUAL A 4,00 MM | Material |  | KG | 0.62 | 34.95 | 21.66
|  |  |  | MO sem LS => | 13.56 | LS => | 0 | MO com LS => | 13.56
[6 empty] | Quant. => | 10 | Preço Total => | 406.2
7.3.14 | Código | Banco | Descrição | Tipo |  | Und | Quant. | Valor Unit | Total
Composição | comp. 5259 | Próprio | CHUMBAMENTO COM ADESIVO ESTRUTURAL DE ALTO DESEMPENHO, 490mL, Ref. Sika AnchorFix®-3001 - Ref. EMBASA (09.60.33) | SEES - SERVIÇOS ESPECIAIS |  | UND | 1 | 288.7 | 288.7
Composição Auxiliar | 88309 | SINAPI | PEDREIRO COM ENCARGOS COMPLEMENTARES | SEDI - SERVIÇOS DIVERSOS |  | H | 0.5 | 32.27 | 16.13
Composição Auxiliar | 88316 | SINAPI | SERVENTE COM ENCARGOS COMPLEMENTARES | SEDI - SERVIÇOS DIVERSOS |  | H | 0.5 | 23.23 | 11.61
Insumo | D220000167 | EMBASA | CHUMBADOR QUIMICO DE ADESIVO EPOXI DE ALTO DESEMPENHO | Material |  | KG | 1.05 | 240.65 | 252.68
Insumo | J030000075 | EMBASA | BICO MISTURADOR PARA INJEÇÃO | Material |  | UN | 1 | 8.28 | 8.28
|  |  |  | MO sem LS => | 19 | LS => | 0 | MO com LS => | 19
[6 empty] | Quant. => | 4 | Preço Total => | 1154.8
7.4 |  |  | ESCADA DE CONCRETO | [5 empty] | 37084.77
7.4.1 | Código | Banco | Descrição | Tipo |  | Und | Quant. | Valor Unit | Total
Composição | comp. 5256 | Próprio | ESCADA EM CONCRETO ARMADO MOLDADO IN LOCO, FCK 25 MPA, COM 3 LANCES EM U E LAJE PLANA, FÔRMA EM CHAPA DE MADEIRA COMPENSADA RESINADA. AF_11/2020_PA - ref. SINAPI (102074) | FUES - FUNDAÇÕES E ESTRUTURAS |  | m³ | 1 | 5866.32 | 5866.32
Composição Auxiliar | 95943 | SINAPI | ARMAÇÃO DE ESCADA, DE UMA ESTRUTURA CONVENCIONAL DE CONCRETO ARMADO UTILIZANDO AÇO CA-60 DE 5,0 MM - MONTAGEM. AF_11/2020 | FUES - FUNDAÇÕES E ESTRUTURAS |  | KG | 11.76 | 24.21 | 284.7
Composição Auxiliar | 95946 | SINAPI | ARMAÇÃO DE ESCADA, DE UMA ESTRUTURA CONVENCIONAL DE CONCRETO ARMADO UTILIZANDO AÇO CA-50 DE 10,0 MM - MONTAGEM. AF_11/2020 | FUES - FUNDAÇÕES E ESTRUTURAS |  | KG | 156.24 | 13.37 | 2088.92
Composição Auxiliar | 101980 | SINAPI | MONTAGEM E DESMONTAGEM DE FÔRMA PARA ESCADAS, COM 2 LANCES EM "U" E LAJE PLANA, EM CHAPA DE MADEIRA COMPENSADA RESINADA, 4 UTILIZAÇÕES. AF_11/2020 | FUES - FUNDAÇÕES E ESTRUTURAS |  | m² | 11.775 | 296.62 | 3492.7
|  |  |  | MO sem LS => | 1862.91 | LS => | 0 | MO com LS => | 1862.91
[6 empty] | Quant. => | 4 | Preço Total => | 23465.28
7.4.2 | Código | Banco | Descrição | Tipo |  | Und | Quant. | Valor Unit | Total
Composição | comp. 5258 | Próprio | CONCRETAGEM DE VIGAS E LAJES, FCK=30 MPA, PARA LAJES MACIÇAS COM USO DE BOMBA - LANÇAMENTO, ADENSAMENTO E ACABAMENTO. AF_02/2022_PS - Ref. SINAPI (103675) | FUES - FUNDAÇÕES E ESTRUTURAS |  | m³ | 1 | 696.69 | 696.69
Composição Auxiliar | 88262 | SINAPI | CARPINTEIRO DE FORMAS COM ENCARGOS COMPLEMENTARES | SEDI - SERVIÇOS DIVERSOS |  | H | 0.125 | 31.88 | 3.98
Composição Auxiliar | 88309 | SINAPI | PEDREIRO COM ENCARGOS COMPLEMENTARES | SEDI - SERVIÇOS DIVERSOS |  | H | 0.753 | 32.27 | 24.29
Composição Auxiliar | 88316 | SINAPI | SERVENTE COM ENCARGOS COMPLEMENTARES | SEDI - SERVIÇOS DIVERSOS |  | H | 0.826 | 23.23 | 19.18
Composição Auxiliar | 90586 | SINAPI | VIBRADOR DE IMERSÃO, DIÂMETRO DE PONTEIRA 45MM, MOTOR ELÉTRICO TRIFÁSICO POTÊNCIA DE 2 CV - CHP DIURNO. AF_06/2015 | CHOR - CUSTOS HORÁRIOS DE MÁQUINAS E EQUIPAMENTOS |  | CHP | 0.12 | 1.37 | 0.16
Composição Auxiliar | 90587 | SINAPI | VIBRADOR DE IMERSÃO, DIÂMETRO DE PONTEIRA 45MM, MOTOR ELÉTRICO TRIFÁSICO POTÊNCIA DE 2 CV - CHI DIURNO. AF_06/2015 | CHOR - CUSTOS HORÁRIOS DE MÁQUINAS E EQUIPAMENTOS |  | CHI | 0.131 | 0.5 | 0.06
Insumo | 00001525 | SINAPI | CONCRETO USINADO BOMBEAVEL, CLASSE DE RESISTENCIA C30, BRITA 0 E 1, SLUMP = 100 +/- 20 MM, COM BOMBEAMENTO (DISPONIBILIZACAO DE BOMBA), SEM O LANCAMENTO (NBR 8953) | Material |  | m³ | 1.103 | 588.42 | 649.02
|  |  |  | MO sem LS => | 32.58 | LS => | 0 | MO com LS => | 32.58
[6 empty] | Quant. => | 4 | Preço Total => | 2786.76
7.4.3 | Código | Banco | Descrição | Tipo |  | Und | Quant. | Valor Unit | Total
Composição | 92759 | SINAPI | ARMAÇÃO DE PILAR OU VIGA DE ESTRUTURA CONVENCIONAL DE CONCRETO ARMADO UTILIZANDO AÇO CA-60 DE 5,0 MM - MONTAGEM. AF_06/2022 | FUES - FUNDAÇÕES E ESTRUTURAS |  | KG | 1 | 14.99 | 14.99
Composição Auxiliar | 88238 | SINAPI | AJUDANTE DE ARMADOR COM ENCARGOS COMPLEMENTARES | SEDI - SERVIÇOS DIVERSOS |  | H | 0.0175 | 23.95 | 0.41
Composição Auxiliar | 88245 | SINAPI | ARMADOR COM ENCARGOS COMPLEMENTARES | SEDI - SERVIÇOS DIVERSOS |  | H | 0.1069 | 32.02 | 3.42
Composição Auxiliar | 92800 | SINAPI | CORTE E DOBRA DE AÇO CA-60, DIÂMETRO DE 5,0 MM. AF_06/2022 | FUES - FUNDAÇÕES E ESTRUTURAS |  | KG | 1 | 10.3 | 10.3
Insumo | 00039017 | SINAPI | ESPACADOR / DISTANCIADOR CIRCULAR COM ENTRADA LATERAL, EM PLASTICO, PARA VERGALHAO *4,2 A 12,5* MM, COBRIMENTO 20 MM | Material |  | UN | 1.19 | 0.22 | 0.26
Insumo | 00043132 | SINAPI | ARAME RECOZIDO 16 BWG, D = 1,65 MM (0,016 KG/M) OU 18 BWG, D = 1,25 MM (0,01 KG/M) | Material |  | KG | 0.025 | 24.27 | 0.6
|  |  |  | MO sem LS => | 4.22 | LS => | 0 | MO com LS => | 4.22
[6 empty] | Quant. => | 37.5 | Preço Total => | 562.12
7.4.4 | Código | Banco | Descrição | Tipo |  | Und | Quant. | Valor Unit | Total
Composição | 92761 | SINAPI | ARMAÇÃO DE PILAR OU VIGA DE ESTRUTURA CONVENCIONAL DE CONCRETO ARMADO UTILIZANDO AÇO CA-50 DE 8,0 MM - MONTAGEM. AF_06/2022 | FUES - FUNDAÇÕES E ESTRUTURAS |  | KG | 1 | 12.9 | 12.9
Composição Auxiliar | 88238 | SINAPI | AJUDANTE DE ARMADOR COM ENCARGOS COMPLEMENTARES | SEDI - SERVIÇOS DIVERSOS |  | H | 0.0092 | 23.95 | 0.22
Composição Auxiliar | 88245 | SINAPI | ARMADOR COM ENCARGOS COMPLEMENTARES | SEDI - SERVIÇOS DIVERSOS |  | H | 0.0561 | 32.02 | 1.79
Composição Auxiliar | 92802 | SINAPI | CORTE E DOBRA DE AÇO CA-50, DIÂMETRO DE 8,0 MM. AF_06/2022 | FUES - FUNDAÇÕES E ESTRUTURAS |  | KG | 1 | 10.13 | 10.13
Insumo | 00039017 | SINAPI | ESPACADOR / DISTANCIADOR CIRCULAR COM ENTRADA LATERAL, EM PLASTICO, PARA VERGALHAO *4,2 A 12,5* MM, COBRIMENTO 20 MM | Material |  | UN | 0.743 | 0.22 | 0.16
Insumo | 00043132 | SINAPI | ARAME RECOZIDO 16 BWG, D = 1,65 MM (0,016 KG/M) OU 18 BWG, D = 1,25 MM (0,01 KG/M) | Material |  | KG | 0.025 | 24.27 | 0.6
|  |  |  | MO sem LS => | 1.83 | LS => | 0 | MO com LS => | 1.83
[6 empty] | Quant. => | 57.5 | Preço Total => | 741.75
7.4.5 | Código | Banco | Descrição | Tipo |  | Und | Quant. | Valor Unit | Total
Composição | 92762 | SINAPI | ARMAÇÃO DE PILAR OU VIGA DE ESTRUTURA CONVENCIONAL DE CONCRETO ARMADO UTILIZANDO AÇO CA-50 DE 10,0 MM - MONTAGEM. AF_06/2022 | FUES - FUNDAÇÕES E ESTRUTURAS |  | KG | 1 | 11.44 | 11.44
Composição Auxiliar | 88238 | SINAPI | AJUDANTE DE ARMADOR COM ENCARGOS COMPLEMENTARES | SEDI - SERVIÇOS DIVERSOS |  | H | 0.0064 | 23.95 | 0.15
Composição Auxiliar | 88245 | SINAPI | ARMADOR COM ENCARGOS COMPLEMENTARES | SEDI - SERVIÇOS DIVERSOS |  | H | 0.0392 | 32.02 | 1.25
Composição Auxiliar | 92803 | SINAPI | CORTE E DOBRA DE AÇO CA-50, DIÂMETRO DE 10,0 MM. AF_06/2022 | FUES - FUNDAÇÕES E ESTRUTURAS |  | KG | 1 | 9.33 | 9.33
Insumo | 00039017 | SINAPI | ESPACADOR / DISTANCIADOR CIRCULAR COM ENTRADA LATERAL, EM PLASTICO, PARA VERGALHAO *4,2 A 12,5* MM, COBRIMENTO 20 MM | Material |  | UN | 0.543 | 0.22 | 0.11
Insumo | 00043132 | SINAPI | ARAME RECOZIDO 16 BWG, D = 1,65 MM (0,016 KG/M) OU 18 BWG, D = 1,25 MM (0,01 KG/M) | Material |  | KG | 0.025 | 24.27 | 0.6
|  |  |  | MO sem LS => | 1.22 | LS => | 0 | MO com LS => | 1.22
[6 empty] | Quant. => | 63.6 | Preço Total => | 727.58
7.4.6 | Código | Banco | Descrição | Tipo |  | Und | Quant. | Valor Unit | Total
Composição | 92467 | SINAPI | MONTAGEM E DESMONTAGEM DE FÔRMA DE VIGA, ESCORAMENTO COM GARFO DE MADEIRA, PÉ-DIREITO SIMPLES, EM CHAPA DE MADEIRA PLASTIFICADA, 10 UTILIZAÇÕES. AF_09/2020 | FUES - FUNDAÇÕES E ESTRUTURAS |  | m² | 1 | 101.78 | 101.78
Composição Auxiliar | 88239 | SINAPI | AJUDANTE DE CARPINTEIRO COM ENCARGOS COMPLEMENTARES | SEDI - SERVIÇOS DIVERSOS |  | H | 0.15 | 23.87 | 3.58
Composição Auxiliar | 88262 | SINAPI | CARPINTEIRO DE FORMAS COM ENCARGOS COMPLEMENTARES | SEDI - SERVIÇOS DIVERSOS |  | H | 0.817 | 31.88 | 26.04
Composição Auxiliar | 92266 | SINAPI | FABRICAÇÃO DE FÔRMA PARA VIGAS, EM CHAPA DE MADEIRA COMPENSADA PLASTIFICADA, E = 18 MM. AF_09/2020 | FUES - FUNDAÇÕES E ESTRUTURAS |  | m² | 0.165 | 147.67 | 24.36
Composição Auxiliar | 92272 | SINAPI | FABRICAÇÃO DE ESCORAS DE VIGA DO TIPO GARFO, EM MADEIRA. AF_09/2020 | FUES - FUNDAÇÕES E ESTRUTURAS |  | M | 1.038 | 39.06 | 40.54
Insumo | 00002692 | SINAPI | DESMOLDANTE PROTETOR PARA FORMAS DE MADEIRA, DE BASE OLEOSA EMULSIONADA EM AGUA | Material |  | L | 0.004 | 6.45 | 0.02
Insumo | 00006193 | SINAPI | TABUA NAO APARELHADA *2,5 X 20* CM, EM MACARANDUBA/MASSARANDUBA, ANGELIM OU EQUIVALENTE DA REGIAO - BRUTA | Material |  | M | 0.328 | 18.75 | 6.15
Insumo | 00040304 | SINAPI | PREGO DE ACO POLIDO COM CABECA DUPLA 17 X 27 (2 1/2 X 11) | Material |  | KG | 0.049 | 22.35 | 1.09
|  |  |  | MO sem LS => | 32.76 | LS => | 0 | MO com LS => | 32.76
[6 empty] | Quant. => | 42.9 | Preço Total => | 4366.36
7.4.7 | Código | Banco | Descrição | Tipo |  | Und | Quant. | Valor Unit | Total
Composição | comp. 5259 | Próprio | CHUMBAMENTO COM ADESIVO ESTRUTURAL DE ALTO DESEMPENHO, 490mL, Ref. Sika AnchorFix®-3001 - Ref. EMBASA (09.60.33) | SEES - SERVIÇOS ESPECIAIS |  | UND | 1 | 288.7 | 288.7
Composição Auxiliar | 88309 | SINAPI | PEDREIRO COM ENCARGOS COMPLEMENTARES | SEDI - SERVIÇOS DIVERSOS |  | H | 0.5 | 32.27 | 16.13
Composição Auxiliar | 88316 | SINAPI | SERVENTE COM ENCARGOS COMPLEMENTARES | SEDI - SERVIÇOS DIVERSOS |  | H | 0.5 | 23.23 | 11.61
Insumo | D220000167 | EMBASA | CHUMBADOR QUIMICO DE ADESIVO EPOXI DE ALTO DESEMPENHO | Material |  | KG | 1.05 | 240.65 | 252.68
Insumo | J030000075 | EMBASA | BICO MISTURADOR PARA INJEÇÃO | Material |  | UN | 1 | 8.28 | 8.28
|  |  |  | MO sem LS => | 19 | LS => | 0 | MO com LS => | 19
[6 empty] | Quant. => | 2 | Preço Total => | 577.4
7.4.8 | Código | Banco | Descrição | Tipo |  | Und | Quant. | Valor Unit | Total
Composição | 7631 | ORSE | Escoramento metálico para lajes e vigas, c/ escoras tubulares tipo "b" (h=3,30 a 4,50 m), com montagem e desmontagem | Escoramento em Edificações |  | m² | 1 | 39.96 | 39.96
Composição Auxiliar | 10549 | ORSE | Encargos Complementares - Servente | Provisórios |  | h | 0.2 | 3.79 | 0.75
Composição Auxiliar | 88316 | SINAPI | SERVENTE COM ENCARGOS COMPLEMENTARES | SEDI - SERVIÇOS DIVERSOS |  | H | 0.2 | 23.23 | 4.64
Insumo | 1569 | ORSE | Madeira mista serrada (barrote) 6 x 6cm - 0,0036 m3/m (angelim, louro) | Material |  | m | 1.1 | 6.75 | 7.42
Insumo | 7089 | ORSE | Escora tubular convencional tipo "b" (h=3,00 à 4,50 m) c/acessórios para lajes e vigas maciças (aluguel mensal | Serviços |  | u.mês | 0.85 | 31.95 | 27.15
|  |  |  | MO sem LS => | 2.91 | LS => | 0 | MO com LS => | 2.91
[6 empty] | Quant. => | 20 | Preço Total => | 799.2
7.4.9 | Código | Banco | Descrição | Tipo |  | Und | Quant. | Valor Unit | Total
Composição | COMP. 133 | Próprio | SOLDA FILETE HORIZONTAL FIX. PEÇA DE ACO CA50, ELETRODO REVESTIDO AWS - E7018, DIAMETRO IGUAL A 4,00 MM | SEES - SERVIÇOS ESPECIAIS |  | M | 1 | 40.62 | 40.62
Composição Auxiliar | 88317 | SINAPI | SOLDADOR COM ENCARGOS COMPLEMENTARES | SEDI - SERVIÇOS DIVERSOS |  | H | 0.452 | 39.76 | 17.97
Insumo | 030448 | SBC | MAQUINA DE SOLDA ELETR.SMASHWELD 180 BANTAN 3,5kVA | Material |  | H | 0.48 | 2.07 | 0.99
Insumo | 00010997 | SINAPI | ELETRODO REVESTIDO AWS - E7018, DIAMETRO IGUAL A 4,00 MM | Material |  | KG | 0.62 | 34.95 | 21.66
|  |  |  | MO sem LS => | 13.56 | LS => | 0 | MO com LS => | 13.56
[6 empty] | Quant. => | 10 | Preço Total => | 406.2
7.4.10 | Código | Banco | Descrição | Tipo |  | Und | Quant. | Valor Unit | Total
Composição | UFBA/80015 | Próprio | CURA ÚMIDA POR ASPESÃO DE ÁGUA DURANTE 3 DIAS, 3 VEZES AO DIA. | SEES - SERVIÇOS ESPECIAIS |  | m² | 1 | 6.49 | 6.49
Composição Auxiliar | 99833 | SINAPI | LAVADORA DE ALTA PRESSAO (LAVA-JATO) PARA AGUA FRIA, PRESSAO DE OPERACAO ENTRE 1400 E 1900 LIB/POL2, VAZAO MAXIMA ENTRE 400 E 700 L/H - CHP DIURNO. AF_05/2023 | CHOR - CUSTOS HORÁRIOS DE MÁQUINAS E EQUIPAMENTOS |  | CHP | 0.045 | 5.08 | 0.22
Composição Auxiliar | 88316 | SINAPI | SERVENTE COM ENCARGOS COMPLEMENTARES | SEDI - SERVIÇOS DIVERSOS |  | H | 0.27 | 23.23 | 6.27
|  |  |  | MO sem LS => | 3.92 | LS => | 0 | MO com LS => | 3.92
[6 empty] | Quant. => | 24.5 | Preço Total => | 159
7.4.11 | Código | Banco | Descrição | Tipo |  | Und | Quant. | Valor Unit | Total
Composição | 104162 | SINAPI | PISO EM GRANILITE, MARMORITE OU GRANITINA EM AMBIENTES INTERNOS, COM ESPESSURA DE 8 MM, INCLUSO MISTURA EM BETONEIRA, COLOCAÇÃO DAS JUNTAS, APLICAÇÃO DO PISO, 4 POLIMENTOS COM POLITRIZ, ESTUCAMENTO, SELADOR E CERA. AF_06/2022 | PISO - PISOS |  | m² | 1 | 101.76 | 101.76
Composição Auxiliar | 88274 | SINAPI | MARMORISTA/GRANITEIRO COM ENCARGOS COMPLEMENTARES | SEDI - SERVIÇOS DIVERSOS |  | H | 1.0956 | 32.1 | 35.16
Composição Auxiliar | 88316 | SINAPI | SERVENTE COM ENCARGOS COMPLEMENTARES | SEDI - SERVIÇOS DIVERSOS |  | H | 0.4972 | 23.23 | 11.54
Composição Auxiliar | 89225 | SINAPI | BETONEIRA CAPACIDADE NOMINAL DE 600 L, CAPACIDADE DE MISTURA 360 L, MOTOR ELÉTRICO TRIFÁSICO POTÊNCIA DE 4 CV, SEM CARREGADOR - CHP DIURNO. AF_05/2023 | CHOR - CUSTOS HORÁRIOS DE MÁQUINAS E EQUIPAMENTOS |  | CHP | 0.0254 | 5.74 | 0.14
Composição Auxiliar | 89226 | SINAPI | BETONEIRA CAPACIDADE NOMINAL DE 600 L, CAPACIDADE DE MISTURA 360 L, MOTOR ELÉTRICO TRIFÁSICO POTÊNCIA DE 4 CV, SEM CARREGADOR - CHI DIURNO. AF_05/2023 | CHOR - CUSTOS HORÁRIOS DE MÁQUINAS E EQUIPAMENTOS |  | CHI | 0.0759 | 1.62 | 0.12
Composição Auxiliar | 95276 | SINAPI | POLIDORA DE PISO (POLITRIZ), PESO DE 100KG, DIÂMETRO 450 MM, MOTOR ELÉTRICO, POTÊNCIA 4 HP - CHP DIURNO. AF_05/2023 | CHOR - CUSTOS HORÁRIOS DE MÁQUINAS E EQUIPAMENTOS |  | CHP | 0.0903 | 3.69 | 0.33
Composição Auxiliar | 95277 | SINAPI | POLIDORA DE PISO (POLITRIZ), PESO DE 100KG, DIÂMETRO 450 MM, MOTOR ELÉTRICO, POTÊNCIA 4 HP - CHI DIURNO. AF_05/2023 | CHOR - CUSTOS HORÁRIOS DE MÁQUINAS E EQUIPAMENTOS |  | CHI | 0.2164 | 0.6 | 0.12
Insumo | 00003671 | SINAPI | JUNTA PLASTICA DE DILATACAO PARA PISOS, COR CINZA, 17 X 3 MM (ALTURA X ESPESSURA) | Material |  | M | 1.67 | 2.1 | 3.5
Insumo | 00004824 | SINAPI | GRANILHA/ GRANA/ PEDRISCO OU AGREGADO EM MARMORE/ GRANITO/ QUARTZO E CALCARIO, PRETO, CINZA, PALHA OU BRANCO | Material |  | KG | 20 | 0.38 | 7.6
Insumo | 00006085 | SINAPI | SELADOR ACRILICO OPACO PREMIUM INTERIOR/EXTERIOR | Material |  | L | 0.04 | 9.6 | 0.38
Insumo | 00041967 | SINAPI | CERA LIQUIDA INCOLOR MULTIPISO | Material |  | L | 0.0125 | 22.01 | 0.27
Insumo | 00044528 | SINAPI | CIMENTO PORTLAND ESTRUTURAL BRANCO CPB - 32 OU CPB - 40 | Material |  | KG | 10 | 4.26 | 42.6
|  |  |  | MO sem LS => | 32.75 | LS => | 0 | MO com LS => | 32.75
[6 empty] | Quant. => | 24.5 | Preço Total => | 2493.12
7.5 |  |  | RAMPAS E HALL DE ACESSO | [5 empty] | 299050.97
7.5.1 |  |  | RAMPAS | [5 empty] | 194643.81
7.5.1.1 | Código | Banco | Descrição | Tipo |  | Und | Quant. | Valor Unit | Total
Composição | 105001 | SINAPI | RAMPA DE ACESSIBILIDADE PARA ACESSO A EDIFICAÇÕES COM INCLINAÇÃO DE 8,33% EM CONCRETO MOLDADO IN LOCO, COM LARGURA DE 1,50M, FCK 25MPA, NÃO ARMADA, COM JUNTA A CADA 2M COM CORTE À SECO. AF_03/2024_PA | URBA - URBANIZAÇÃO |  | M | 1 | 1541.48 | 1541.48
Composição Auxiliar | 104626 | SINAPI | EXECUÇÃO DE PASSEIO (CALÇADA) OU PISO DE CONCRETO COM CONCRETO MOLDADO IN LOCO, USINADO C25, ACABAMENTO CONVENCIONAL, NÃO ARMADO. AF_03/2023 | PISO - PISOS |  | m³ | 0.15 | 776.13 | 116.41
Composição Auxiliar | 104658 | SINAPI | PISO PODOTÁTIL DE ALERTA OU DIRECIONAL, DE CONCRETO, ASSENTADO SOBRE ARGAMASSA. AF_03/2024 | PISO - PISOS |  | m² | 0.525 | 150.1 | 78.8
Composição Auxiliar | 96624 | SINAPI | LASTRO COM MATERIAL GRANULAR (PEDRA BRITADA N.2), APLICADO EM PISOS OU LAJES SOBRE SOLO, ESPESSURA DE *10 CM*. AF_01/2024 | FUES - FUNDAÇÕES E ESTRUTURAS |  | m³ | 0.15 | 202.35 | 30.35
Composição Auxiliar | 99837 | SINAPI | GUARDA-CORPO DE AÇO GALVANIZADO DE 1,10M, MONTANTES TUBULARES DE 1.1/4" ESPAÇADOS DE 1,20M, TRAVESSA SUPERIOR DE 1.1/2", GRADIL FORMADO POR TUBOS HORIZONTAIS DE 1" E VERTICAIS DE 3/4", FIXADO COM CHUMBADOR MECÂNICO. AF_04/2019_PS | ESQV - ESQUADRIAS/FERRAGENS/VIDROS |  | M | 2 | 657.96 | 1315.92
|  |  |  | MO sem LS => | 427.67 | LS => | 0 | MO com LS => | 427.67
[6 empty] | Quant. => | 63.2 | Preço Total => | 97421.53
7.5.1.2 | Código | Banco | Descrição | Tipo |  | Und | Quant. | Valor Unit | Total
Composição | 104162 | SINAPI | PISO EM GRANILITE, MARMORITE OU GRANITINA EM AMBIENTES INTERNOS, COM ESPESSURA DE 8 MM, INCLUSO MISTURA EM BETONEIRA, COLOCAÇÃO DAS JUNTAS, APLICAÇÃO DO PISO, 4 POLIMENTOS COM POLITRIZ, ESTUCAMENTO, SELADOR E CERA. AF_06/2022 | PISO - PISOS |  | m² | 1 | 101.76 | 101.76
Composição Auxiliar | 88274 | SINAPI | MARMORISTA/GRANITEIRO COM ENCARGOS COMPLEMENTARES | SEDI - SERVIÇOS DIVERSOS |  | H | 1.0956 | 32.1 | 35.16
Composição Auxiliar | 88316 | SINAPI | SERVENTE COM ENCARGOS COMPLEMENTARES | SEDI - SERVIÇOS DIVERSOS |  | H | 0.4972 | 23.23 | 11.54
Composição Auxiliar | 89225 | SINAPI | BETONEIRA CAPACIDADE NOMINAL DE 600 L, CAPACIDADE DE MISTURA 360 L, MOTOR ELÉTRICO TRIFÁSICO POTÊNCIA DE 4 CV, SEM CARREGADOR - CHP DIURNO. AF_05/2023 | CHOR - CUSTOS HORÁRIOS DE MÁQUINAS E EQUIPAMENTOS |  | CHP | 0.0254 | 5.74 | 0.14
Composição Auxiliar | 89226 | SINAPI | BETONEIRA CAPACIDADE NOMINAL DE 600 L, CAPACIDADE DE MISTURA 360 L, MOTOR ELÉTRICO TRIFÁSICO POTÊNCIA DE 4 CV, SEM CARREGADOR - CHI DIURNO. AF_05/2023 | CHOR - CUSTOS HORÁRIOS DE MÁQUINAS E EQUIPAMENTOS |  | CHI | 0.0759 | 1.62 | 0.12
Composição Auxiliar | 95276 | SINAPI | POLIDORA DE PISO (POLITRIZ), PESO DE 100KG, DIÂMETRO 450 MM, MOTOR ELÉTRICO, POTÊNCIA 4 HP - CHP DIURNO. AF_05/2023 | CHOR - CUSTOS HORÁRIOS DE MÁQUINAS E EQUIPAMENTOS |  | CHP | 0.0903 | 3.69 | 0.33
Composição Auxiliar | 95277 | SINAPI | POLIDORA DE PISO (POLITRIZ), PESO DE 100KG, DIÂMETRO 450 MM, MOTOR ELÉTRICO, POTÊNCIA 4 HP - CHI DIURNO. AF_05/2023 | CHOR - CUSTOS HORÁRIOS DE MÁQUINAS E EQUIPAMENTOS |  | CHI | 0.2164 | 0.6 | 0.12
Insumo | 00003671 | SINAPI | JUNTA PLASTICA DE DILATACAO PARA PISOS, COR CINZA, 17 X 3 MM (ALTURA X ESPESSURA) | Material |  | M | 1.67 | 2.1 | 3.5
Insumo | 00004824 | SINAPI | GRANILHA/ GRANA/ PEDRISCO OU AGREGADO EM MARMORE/ GRANITO/ QUARTZO E CALCARIO, PRETO, CINZA, PALHA OU BRANCO | Material |  | KG | 20 | 0.38 | 7.6
Insumo | 00006085 | SINAPI | SELADOR ACRILICO OPACO PREMIUM INTERIOR/EXTERIOR | Material |  | L | 0.04 | 9.6 | 0.38
Insumo | 00041967 | SINAPI | CERA LIQUIDA INCOLOR MULTIPISO | Material |  | L | 0.0125 | 22.01 | 0.27
Insumo | 00044528 | SINAPI | CIMENTO PORTLAND ESTRUTURAL BRANCO CPB - 32 OU CPB - 40 | Material |  | KG | 10 | 4.26 | 42.6
|  |  |  | MO sem LS => | 32.75 | LS => | 0 | MO com LS => | 32.75
[6 empty] | Quant. => | 75 | Preço Total => | 7632
7.5.1.3 | Código | Banco | Descrição | Tipo |  | Und | Quant. | Valor Unit | Total
Composição | 104658 | SINAPI | PISO PODOTÁTIL DE ALERTA OU DIRECIONAL, DE CONCRETO, ASSENTADO SOBRE ARGAMASSA. AF_03/2024 | PISO - PISOS |  | m² | 1 | 150.1 | 150.1
Composição Auxiliar | 88309 | SINAPI | PEDREIRO COM ENCARGOS COMPLEMENTARES | SEDI - SERVIÇOS DIVERSOS |  | H | 0.639 | 32.27 | 20.62
Composição Auxiliar | 88316 | SINAPI | SERVENTE COM ENCARGOS COMPLEMENTARES | SEDI - SERVIÇOS DIVERSOS |  | H | 1.279 | 23.23 | 29.71
Insumo | 00034353 | SINAPI | ARGAMASSA COLANTE AC II | Material |  | KG | 8.62 | 1.58 | 13.61
Insumo | 00034357 | SINAPI | REJUNTE CIMENTICIO, QUALQUER COR | Material |  | KG | 0.24 | 4.99 | 1.19
Insumo | 00036178 | SINAPI | PISO TATIL / PODOTATIL, LADRILHO HIDRAULICO/CONCRETO, *40 X 40* CM, E= 2,5* CM, PADRAO TATIL ALERTA OU DIRECIONAL, COR NATURAL | Material |  | UN | 6.4375 | 13.2 | 84.97
|  |  |  | MO sem LS => | 33.59 | LS => | 0 | MO com LS => | 33.59
[6 empty] | Quant. => | 20.25 | Preço Total => | 3039.52
7.5.1.4 | Código | Banco | Descrição | Tipo |  | Und | Quant. | Valor Unit | Total
Composição | 103325 | SINAPI | ALVENARIA DE VEDAÇÃO DE BLOCOS CERÂMICOS FURADOS NA VERTICAL DE 14X19X39 CM (ESPESSURA 14 CM) E ARGAMASSA DE ASSENTAMENTO COM PREPARO MANUAL. AF_12/2021 | PARE - PAREDES/PAINEIS |  | m² | 1 | 82.63 | 82.63
Composição Auxiliar | 87369 | SINAPI | ARGAMASSA TRAÇO 1:2:8 (EM VOLUME DE CIMENTO, CAL E AREIA MÉDIA ÚMIDA) PARA EMBOÇO/MASSA ÚNICA/ASSENTAMENTO DE ALVENARIA DE VEDAÇÃO, PREPARO MANUAL. AF_08/2019 | SEDI - SERVIÇOS DIVERSOS |  | m³ | 0.0118 | 833.81 | 9.83
Composição Auxiliar | 88309 | SINAPI | PEDREIRO COM ENCARGOS COMPLEMENTARES | SEDI - SERVIÇOS DIVERSOS |  | H | 0.86 | 32.27 | 27.75
Composição Auxiliar | 88316 | SINAPI | SERVENTE COM ENCARGOS COMPLEMENTARES | SEDI - SERVIÇOS DIVERSOS |  | H | 0.43 | 23.23 | 9.98
Insumo | 00034547 | SINAPI | TELA DE ACO SOLDADA GALVANIZADA/ZINCADA PARA ALVENARIA, FIO D = *1,20 A 1,70* MM, MALHA 15 X 15 MM, (C X L) *50 X 12* CM | Material |  | M | 0.42 | 3.34 | 1.4
Insumo | 00037395 | SINAPI | PINO DE ACO COM FURO, HASTE = 27 MM (ACAO DIRETA) | Material |  | CENTO | 0.01 | 63.01 | 0.63
Insumo | 00037593 | SINAPI | BLOCO CERAMICO / TIJOLO VAZADO PARA ALVENARIA DE VEDACAO, FUROS NA VERTICAL DE 14 X 19 X 39 CM (L X A X C) | Material |  | UN | 13.6 | 2.43 | 33.04
|  |  |  | MO sem LS => | 28.33 | LS => | 0 | MO com LS => | 28.33
[6 empty] | Quant. => | 105 | Preço Total => | 8676.15
7.5.1.5 | Código | Banco | Descrição | Tipo |  | Und | Quant. | Valor Unit | Total
Composição | 87811 | SINAPI | EMBOÇO OU MASSA ÚNICA EM ARGAMASSA TRAÇO 1:2:8, PREPARO MANUAL, APLICADA MANUALMENTE EM SUPERFÍCIES EXTERNAS DA SACADA, ESPESSURA DE 25 MM, SEM USO DE TELA METÁLICA DE REFORÇO CONTRA FISSURAÇÃO. AF_08/2022 | REVE - REVESTIMENTO E TRATAMENTO DE SUPERFÍCIES |  | m² | 1 | 91.91 | 91.91
Composição Auxiliar | 87369 | SINAPI | ARGAMASSA TRAÇO 1:2:8 (EM VOLUME DE CIMENTO, CAL E AREIA MÉDIA ÚMIDA) PARA EMBOÇO/MASSA ÚNICA/ASSENTAMENTO DE ALVENARIA DE VEDAÇÃO, PREPARO MANUAL. AF_08/2019 | SEDI - SERVIÇOS DIVERSOS |  | m³ | 0.0293 | 833.81 | 24.43
Composição Auxiliar | 88309 | SINAPI | PEDREIRO COM ENCARGOS COMPLEMENTARES | SEDI - SERVIÇOS DIVERSOS |  | H | 1.216 | 32.27 | 39.24
Composição Auxiliar | 88316 | SINAPI | SERVENTE COM ENCARGOS COMPLEMENTARES | SEDI - SERVIÇOS DIVERSOS |  | H | 1.216 | 23.23 | 28.24
|  |  |  | MO sem LS => | 50.95 | LS => | 0 | MO com LS => | 50.95
[6 empty] | Quant. => | 230 | Preço Total => | 21139.3
7.5.1.6 | Código | Banco | Descrição | Tipo |  | Und | Quant. | Valor Unit | Total
Composição | 96135 | SINAPI | APLICAÇÃO MANUAL DE MASSA ACRÍLICA EM PAREDES EXTERNAS DE CASAS, DUAS DEMÃOS. AF_03/2024 | PINT - PINTURAS |  | m² | 1 | 30.34 | 30.34
Composição Auxiliar | 88310 | SINAPI | PINTOR COM ENCARGOS COMPLEMENTARES | SEDI - SERVIÇOS DIVERSOS |  | H | 0.6344 | 33.74 | 21.4
Composição Auxiliar | 88316 | SINAPI | SERVENTE COM ENCARGOS COMPLEMENTARES | SEDI - SERVIÇOS DIVERSOS |  | H | 0.1036 | 23.23 | 2.4
Insumo | 00003767 | SINAPI | LIXA EM FOLHA PARA PAREDE OU MADEIRA, NUMERO 120, COR VERMELHA | Material |  | UN | 0.08287 | 0.88 | 0.07
Insumo | 00043651 | SINAPI | MASSA ACRILICA PARA SUPERFICIES INTERNAS E EXTERNAS | Material |  | KG | 1.3871 | 4.67 | 6.47
|  |  |  | MO sem LS => | 16.28 | LS => | 0 | MO com LS => | 16.28
[6 empty] | Quant. => | 230 | Preço Total => | 6978.2
7.5.1.7 | Código | Banco | Descrição | Tipo |  | Und | Quant. | Valor Unit | Total
Composição | 88489 | SINAPI | PINTURA LÁTEX ACRÍLICA PREMIUM, APLICAÇÃO MANUAL EM PAREDES, DUAS DEMÃOS. AF_04/2023 | PINT - PINTURAS |  | m² | 1 | 13.65 | 13.65
Composição Auxiliar | 88310 | SINAPI | PINTOR COM ENCARGOS COMPLEMENTARES | SEDI - SERVIÇOS DIVERSOS |  | H | 0.1631 | 33.74 | 5.5
Composição Auxiliar | 88316 | SINAPI | SERVENTE COM ENCARGOS COMPLEMENTARES | SEDI - SERVIÇOS DIVERSOS |  | H | 0.0544 | 23.23 | 1.26
Insumo | 00007356 | SINAPI | TINTA LATEX ACRILICA PREMIUM, COR BRANCO FOSCO | Material |  | L | 0.2285 | 30.18 | 6.89
|  |  |  | MO sem LS => | 4.59 | LS => | 0 | MO com LS => | 4.59
[6 empty] | Quant. => | 230 | Preço Total => | 3139.5
7.5.1.8 | Código | Banco | Descrição | Tipo |  | Und | Quant. | Valor Unit | Total
Composição | comp. 924 | Próprio | CORRIMÃO DUPLO EM AÇO INOX 304, DIM = 2", COM CHUMBADORES INOX PARA FIXAÇÃO EM ALVENARIA - Ref. ORSE (3556) | SEES - SERVIÇOS ESPECIAIS |  | M | 1 | 366.7 | 366.7
Composição Auxiliar | 88317 | SINAPI | SOLDADOR COM ENCARGOS COMPLEMENTARES | SEDI - SERVIÇOS DIVERSOS |  | H | 0.2 | 39.76 | 7.95
Composição Auxiliar | 88316 | SINAPI | SERVENTE COM ENCARGOS COMPLEMENTARES | SEDI - SERVIÇOS DIVERSOS |  | H | 0.5 | 23.23 | 11.61
Composição Auxiliar | 88309 | SINAPI | PEDREIRO COM ENCARGOS COMPLEMENTARES | SEDI - SERVIÇOS DIVERSOS |  | H | 0.3 | 32.27 | 9.68
Composição Auxiliar | 88315 | SINAPI | SERRALHEIRO COM ENCARGOS COMPLEMENTARES | SEDI - SERVIÇOS DIVERSOS |  | H | 0.2 | 32.02 | 6.4
Composição Auxiliar | 87398 | SINAPI | ARGAMASSA INDUSTRIALIZADA MULTIUSO PARA REVESTIMENTOS E ASSENTAMENTO DA ALVENARIA, PREPARO MANUAL. AF_08/2019 | SEDI - SERVIÇOS DIVERSOS |  | m³ | 0.003 | 2031.26 | 6.09
Insumo | 078985 | IOPES | TUBO EM ACO INOX 2" ESP: 1,5MM - POLIDO | Material |  | M | 2.8 | 76.3 | 213.64
Insumo | D070000012 | EMBASA | CHUMBADOR METÁLICO MOD. TB 1/4 X 3 1/2" AÇO INOX 304 | Material |  | UN | 2 | 7.5 | 15
Insumo | 2948 | ORSE | Parafuso em aço inox 12,5 x 100 mm com porca e arruela | Material |  | un | 4 | 7.38 | 29.52
Insumo | COTAÇÃO 2024.0521 | Próprio | ELETRODO OK 61.30, 2,50MM, E309, PARA AÇO INOX 304 | Material |  | KG | 0.4 | 167.04 | 66.81
|  |  |  | MO sem LS => | 25.49 | LS => | 0 | MO com LS => | 25.49
[6 empty] | Quant. => | 125.8 | Preço Total => | 46130.86
7.5.1.9 | Código | Banco | Descrição | Tipo |  | Und | Quant. | Valor Unit | Total
Composição | UFBA/80015 | Próprio | CURA ÚMIDA POR ASPESÃO DE ÁGUA DURANTE 3 DIAS, 3 VEZES AO DIA. | SEES - SERVIÇOS ESPECIAIS |  | m² | 1 | 6.49 | 6.49
Composição Auxiliar | 99833 | SINAPI | LAVADORA DE ALTA PRESSAO (LAVA-JATO) PARA AGUA FRIA, PRESSAO DE OPERACAO ENTRE 1400 E 1900 LIB/POL2, VAZAO MAXIMA ENTRE 400 E 700 L/H - CHP DIURNO. AF_05/2023 | CHOR - CUSTOS HORÁRIOS DE MÁQUINAS E EQUIPAMENTOS |  | CHP | 0.045 | 5.08 | 0.22
Composição Auxiliar | 88316 | SINAPI | SERVENTE COM ENCARGOS COMPLEMENTARES | SEDI - SERVIÇOS DIVERSOS |  | H | 0.27 | 23.23 | 6.27
|  |  |  | MO sem LS => | 3.92 | LS => | 0 | MO com LS => | 3.92
[6 empty] | Quant. => | 75 | Preço Total => | 486.75
7.5.2 |  |  | HALL DE ACESSO | [5 empty] | 104407.16
7.5.2.1 | Código | Banco | Descrição | Tipo |  | Und | Quant. | Valor Unit | Total
Composição | 89480 | SINAPI | ALVENARIA DE BLOCOS DE CONCRETO ESTRUTURAL 14X19X29 CM (ESPESSURA 14 CM), FBK = 14 MPA, UTILIZANDO COLHER DE PEDREIRO. AF_10/2022 | PARE - PAREDES/PAINEIS |  | m² | 1 | 143.37 | 143.37
Composição Auxiliar | 88309 | SINAPI | PEDREIRO COM ENCARGOS COMPLEMENTARES | SEDI - SERVIÇOS DIVERSOS |  | H | 1.13 | 32.27 | 36.46
Composição Auxiliar | 88316 | SINAPI | SERVENTE COM ENCARGOS COMPLEMENTARES | SEDI - SERVIÇOS DIVERSOS |  | H | 1.13 | 23.23 | 26.24
Composição Auxiliar | 88626 | SINAPI | ARGAMASSA TRAÇO 1:0,5:4,5 (EM VOLUME DE CIMENTO, CAL E AREIA MÉDIA ÚMIDA), PREPARO MECÂNICO COM BETONEIRA 400 L. AF_08/2019 | SEDI - SERVIÇOS DIVERSOS |  | m³ | 0.0187 | 688.82 | 12.88
Insumo | 00034564 | SINAPI | BLOCO DE CONCRETO ESTRUTURAL 14 X 19 X 29 CM, FBK 14 MPA (NBR 6136) | Material |  | UN | 15.19 | 3.86 | 58.63
Insumo | 00038592 | SINAPI | MEIO BLOCO DE CONCRETO ESTRUTURAL 14 X 19 X 14 CM, FBK 14 MPA (NBR 6136) | Material |  | UN | 1.52 | 2.27 | 3.45
Insumo | 00038599 | SINAPI | CANALETA DE CONCRETO ESTRUTURAL 14 X 19 X 29 CM, FBK 14 MPA (NBR 6136) | Material |  | UN | 1.27 | 4.5 | 5.71
|  |  |  | MO sem LS => | 45.23 | LS => | 0 | MO com LS => | 45.23
[6 empty] | Quant. => | 28.7 | Preço Total => | 4114.71
7.5.2.2 | Código | Banco | Descrição | Tipo |  | Und | Quant. | Valor Unit | Total
Composição | 105033 | SINAPI | CINTA DE AMARRAÇÃO DE ALVENARIA MOLDADA IN LOCO COM UTILIZAÇÃO DE BLOCOS CANALETA, ESPESSURA DE *15* CM. AF_03/2024 | FUES - FUNDAÇÕES E ESTRUTURAS |  | M | 1 | 57.13 | 57.13
Composição Auxiliar | 87294 | SINAPI | ARGAMASSA TRAÇO 1:2:9 (EM VOLUME DE CIMENTO, CAL E AREIA MÉDIA ÚMIDA) PARA EMBOÇO/MASSA ÚNICA/ASSENTAMENTO DE ALVENARIA DE VEDAÇÃO, PREPARO MECÂNICO COM BETONEIRA 600 L. AF_08/2019 | SEDI - SERVIÇOS DIVERSOS |  | m³ | 0.0015 | 715.97 | 1.07
Composição Auxiliar | 88309 | SINAPI | PEDREIRO COM ENCARGOS COMPLEMENTARES | SEDI - SERVIÇOS DIVERSOS |  | H | 0.241 | 32.27 | 7.77
Composição Auxiliar | 88316 | SINAPI | SERVENTE COM ENCARGOS COMPLEMENTARES | SEDI - SERVIÇOS DIVERSOS |  | H | 0.121 | 23.23 | 2.81
Composição Auxiliar | 89994 | SINAPI | GRAUTEAMENTO DE CINTA INTERMEDIÁRIA OU DE CONTRAVERGA EM ALVENARIA ESTRUTURAL. AF_09/2021 | FUES - FUNDAÇÕES E ESTRUTURAS |  | m³ | 0.021 | 1002.53 | 21.05
Composição Auxiliar | 89998 | SINAPI | ARMAÇÃO DE CINTA DE ALVENARIA ESTRUTURAL; DIÂMETRO DE 10,0 MM. AF_09/2021 | FUES - FUNDAÇÕES E ESTRUTURAS |  | KG | 1.234 | 10.46 | 12.9
Insumo | 00000659 | SINAPI | CANALETA DE CONCRETO 14 X 19 X 19 CM (CLASSE C - NBR 6136) | Material |  | UN | 5.34 | 2.16 | 11.53
|  |  |  | MO sem LS => | 15.16 | LS => | 0 | MO com LS => | 15.16
[6 empty] | Quant. => | 61.9 | Preço Total => | 3536.34
7.5.2.3 | Código | Banco | Descrição | Tipo |  | Und | Quant. | Valor Unit | Total
Composição | 94319 | SINAPI | ATERRO MANUAL DE VALAS COM SOLO ARGILO-ARENOSO. AF_08/2023 | MOVT - MOVIMENTO DE TERRA |  | m³ | 1 | 81.26 | 81.26
Composição Auxiliar | 5901 | SINAPI | CAMINHÃO PIPA 10.000 L TRUCADO, PESO BRUTO TOTAL 23.000 KG, CARGA ÚTIL MÁXIMA 15.935 KG, DISTÂNCIA ENTRE EIXOS 4,8 M, POTÊNCIA 230 CV, INCLUSIVE TANQUE DE AÇO PARA TRANSPORTE DE ÁGUA - CHP DIURNO. AF_06/2014 | CHOR - CUSTOS HORÁRIOS DE MÁQUINAS E EQUIPAMENTOS |  | CHP | 0.0054 | 326.59 | 1.76
Composição Auxiliar | 5903 | SINAPI | CAMINHÃO PIPA 10.000 L TRUCADO, PESO BRUTO TOTAL 23.000 KG, CARGA ÚTIL MÁXIMA 15.935 KG, DISTÂNCIA ENTRE EIXOS 4,8 M, POTÊNCIA 230 CV, INCLUSIVE TANQUE DE AÇO PARA TRANSPORTE DE ÁGUA - CHI DIURNO. AF_06/2014 | CHOR - CUSTOS HORÁRIOS DE MÁQUINAS E EQUIPAMENTOS |  | CHI | 0.0006 | 78.74 | 0.04
Composição Auxiliar | 88316 | SINAPI | SERVENTE COM ENCARGOS COMPLEMENTARES | SEDI - SERVIÇOS DIVERSOS |  | H | 0.7866 | 23.23 | 18.27
Composição Auxiliar | 91533 | SINAPI | COMPACTADOR DE SOLOS DE PERCUSSÃO (SOQUETE) COM MOTOR A GASOLINA 4 TEMPOS, POTÊNCIA 4 CV - CHP DIURNO. AF_08/2015 | CHOR - CUSTOS HORÁRIOS DE MÁQUINAS E EQUIPAMENTOS |  | CHP | 0.1962 | 47.53 | 9.32
Insumo | 00006079 | SINAPI | ARGILA, ARGILA VERMELHA OU ARGILA ARENOSA (RETIRADA NA JAZIDA, SEM TRANSPORTE) | Material |  | m³ | 1.3889 | 37.35 | 51.87
|  |  |  | MO sem LS => | 17.71 | LS => | 0 | MO com LS => | 17.71
[6 empty] | Quant. => | 83 | Preço Total => | 6744.58
7.5.2.4 | Código | Banco | Descrição | Tipo |  | Und | Quant. | Valor Unit | Total
Composição | 97084 | SINAPI | COMPACTAÇÃO MECÂNICA DE SOLO PARA EXECUÇÃO DE RADIER, PISO DE CONCRETO OU LAJE SOBRE SOLO, COM COMPACTADOR DE SOLOS TIPO PLACA VIBRATÓRIA. AF_09/2021 | FUES - FUNDAÇÕES E ESTRUTURAS |  | m² | 1 | 0.78 | 0.78
Composição Auxiliar | 88309 | SINAPI | PEDREIRO COM ENCARGOS COMPLEMENTARES | SEDI - SERVIÇOS DIVERSOS |  | H | 0.009 | 32.27 | 0.29
Composição Auxiliar | 88316 | SINAPI | SERVENTE COM ENCARGOS COMPLEMENTARES | SEDI - SERVIÇOS DIVERSOS |  | H | 0.019 | 23.23 | 0.44
Composição Auxiliar | 91277 | SINAPI | PLACA VIBRATÓRIA REVERSÍVEL COM MOTOR 4 TEMPOS A GASOLINA, FORÇA CENTRÍFUGA DE 25 KN (2500 KGF), POTÊNCIA 5,5 CV - CHP DIURNO. AF_08/2015 | CHOR - CUSTOS HORÁRIOS DE MÁQUINAS E EQUIPAMENTOS |  | CHP | 0.005 | 10.58 | 0.05
|  |  |  | MO sem LS => | 0.48 | LS => | 0 | MO com LS => | 0.48
[6 empty] | Quant. => | 206.65 | Preço Total => | 161.18
7.5.2.5 | Código | Banco | Descrição | Tipo |  | Und | Quant. | Valor Unit | Total
Composição | 97087 | SINAPI | CAMADA SEPARADORA PARA EXECUÇÃO DE RADIER, PISO DE CONCRETO OU LAJE SOBRE SOLO, EM LONA PLÁSTICA. AF_09/2021 | FUES - FUNDAÇÕES E ESTRUTURAS |  | m² | 1 | 2.86 | 2.86
Composição Auxiliar | 88309 | SINAPI | PEDREIRO COM ENCARGOS COMPLEMENTARES | SEDI - SERVIÇOS DIVERSOS |  | H | 0.014 | 32.27 | 0.45
Composição Auxiliar | 88316 | SINAPI | SERVENTE COM ENCARGOS COMPLEMENTARES | SEDI - SERVIÇOS DIVERSOS |  | H | 0.005 | 23.23 | 0.11
Insumo | 00042408 | SINAPI | LONA PLASTICA EXTRA FORTE PRETA, E = 200 MICRA | Material |  | m² | 1.04 | 2.22 | 2.3
|  |  |  | MO sem LS => | 0.39 | LS => | 0 | MO com LS => | 0.39
[6 empty] | Quant. => | 206.65 | Preço Total => | 591.01
7.5.2.6 | Código | Banco | Descrição | Tipo |  | Und | Quant. | Valor Unit | Total
Composição | 97101 | SINAPI | EXECUÇÃO DE RADIER, ESPESSURA DE 10 CM, FCK = 30 MPA, COM USO DE FORMAS EM MADEIRA SERRADA. AF_09/2021 | FUES - FUNDAÇÕES E ESTRUTURAS |  | m² | 1 | 177.28 | 177.28
Composição Auxiliar | 96624 | SINAPI | LASTRO COM MATERIAL GRANULAR (PEDRA BRITADA N.2), APLICADO EM PISOS OU LAJES SOBRE SOLO, ESPESSURA DE *10 CM*. AF_01/2024 | FUES - FUNDAÇÕES E ESTRUTURAS |  | m³ | 0.1 | 202.35 | 20.23
Composição Auxiliar | 97082 | SINAPI | ESCAVAÇÃO MANUAL DE VIGA DE BORDA PARA RADIER. AF_09/2021 | FUES - FUNDAÇÕES E ESTRUTURAS |  | m³ | 0.035 | 67.45 | 2.36
Composição Auxiliar | 97083 | SINAPI | COMPACTAÇÃO MECÂNICA DE SOLO PARA EXECUÇÃO DE RADIER, PISO DE CONCRETO OU LAJE SOBRE SOLO, COM COMPACTADOR DE SOLOS A PERCUSSÃO. AF_09/2021 | FUES - FUNDAÇÕES E ESTRUTURAS |  | m² | 1 | 3.7 | 3.7
Composição Auxiliar | 97086 | SINAPI | FABRICAÇÃO, MONTAGEM E DESMONTAGEM DE FORMA PARA RADIER, PISO DE CONCRETO OU LAJE SOBRE SOLO, EM MADEIRA SERRADA, 4 UTILIZAÇÕES. AF_09/2021 | FUES - FUNDAÇÕES E ESTRUTURAS |  | m² | 0.08 | 142.26 | 11.38
Composição Auxiliar | 97087 | SINAPI | CAMADA SEPARADORA PARA EXECUÇÃO DE RADIER, PISO DE CONCRETO OU LAJE SOBRE SOLO, EM LONA PLÁSTICA. AF_09/2021 | FUES - FUNDAÇÕES E ESTRUTURAS |  | m² | 1.24 | 2.86 | 3.54
Composição Auxiliar | 97089 | SINAPI | ARMAÇÃO PARA EXECUÇÃO DE RADIER, PISO DE CONCRETO OU LAJE SOBRE SOLO, COM USO DE TELA Q-113. AF_09/2021 | FUES - FUNDAÇÕES E ESTRUTURAS |  | KG | 3.6 | 13.55 | 48.78
Composição Auxiliar | 97096 | SINAPI | CONCRETAGEM DE RADIER, PISO DE CONCRETO OU LAJE SOBRE SOLO, FCK 30 MPA - LANÇAMENTO, ADENSAMENTO E ACABAMENTO. AF_09/2021 | FUES - FUNDAÇÕES E ESTRUTURAS |  | m³ | 0.135 | 646.61 | 87.29
|  |  |  | MO sem LS => | 20.81 | LS => | 0 | MO com LS => | 20.81
[6 empty] | Quant. => | 206.65 | Preço Total => | 36634.91
7.5.2.7 | Código | Banco | Descrição | Tipo |  | Und | Quant. | Valor Unit | Total
Composição | 97092 | SINAPI | ARMAÇÃO PARA EXECUÇÃO DE RADIER, PISO DE CONCRETO OU LAJE SOBRE SOLO, COM USO DE TELA Q-196. AF_09/2021 | FUES - FUNDAÇÕES E ESTRUTURAS |  | KG | 1 | 12.33 | 12.33
Composição Auxiliar | 88238 | SINAPI | AJUDANTE DE ARMADOR COM ENCARGOS COMPLEMENTARES | SEDI - SERVIÇOS DIVERSOS |  | H | 0.008 | 23.95 | 0.19
Composição Auxiliar | 88245 | SINAPI | ARMADOR COM ENCARGOS COMPLEMENTARES | SEDI - SERVIÇOS DIVERSOS |  | H | 0.024 | 32.02 | 0.76
Insumo | 00007156 | SINAPI | TELA DE ACO SOLDADA NERVURADA, CA-60, Q-196, (3,11 KG/M2), DIAMETRO DO FIO = 5,0 MM, LARGURA = 2,45 M, ESPACAMENTO DA MALHA = 10 X 10 CM | Material |  | m² | 0.392 | 23.92 | 9.37
Insumo | 00042407 | SINAPI | TRELICA NERVURADA (ESPACADOR), ALTURA = 120,0 MM, DIAMETRO DOS BANZOS INFERIORES E SUPERIOR = 6,0 MM, DIAMETRO DA DIAGONAL = 4,2 MM | Material |  | M | 0.322 | 5.46 | 1.75
Insumo | 00043132 | SINAPI | ARAME RECOZIDO 16 BWG, D = 1,65 MM (0,016 KG/M) OU 18 BWG, D = 1,25 MM (0,01 KG/M) | Material |  | KG | 0.011 | 24.27 | 0.26
|  |  |  | MO sem LS => | 0.67 | LS => | 0 | MO com LS => | 0.67
[6 empty] | Quant. => | 642.7 | Preço Total => | 7924.49
7.5.2.8 | Código | Banco | Descrição | Tipo |  | Und | Quant. | Valor Unit | Total
Composição | 101092 | SINAPI | PISO EM GRANITO APLICADO EM CALÇADAS OU PISOS EXTERNOS. AF_05/2020 | PISO - PISOS |  | m² | 1 | 362.11 | 362.11
Composição Auxiliar | 88274 | SINAPI | MARMORISTA/GRANITEIRO COM ENCARGOS COMPLEMENTARES | SEDI - SERVIÇOS DIVERSOS |  | H | 1.475 | 32.1 | 47.34
Composição Auxiliar | 88316 | SINAPI | SERVENTE COM ENCARGOS COMPLEMENTARES | SEDI - SERVIÇOS DIVERSOS |  | H | 0.738 | 23.23 | 17.14
Insumo | 00010841 | SINAPI | PISO EM GRANITO, POLIDO, TIPO ANDORINHA/ QUARTZ/ CASTELO/ CORUMBA OU OUTROS EQUIVALENTES DA REGIAO, FORMATO MENOR OU IGUAL A 3025 CM2, E= *2* CM | Material |  | m² | 1.16 | 236.6 | 274.45
Insumo | 00034357 | SINAPI | REJUNTE CIMENTICIO, QUALQUER COR | Material |  | KG | 0.14 | 4.99 | 0.69
Insumo | 00037595 | SINAPI | ARGAMASSA COLANTE TIPO AC III | Material |  | KG | 8.62 | 2.61 | 22.49
|  |  |  | MO sem LS => | 45.09 | LS => | 0 | MO com LS => | 45.09
[6 empty] | Quant. => | 93 | Preço Total => | 33676.23
7.5.2.9 | Código | Banco | Descrição | Tipo |  | Und | Quant. | Valor Unit | Total
Composição | comp. 925 | Próprio | Guarda-corpo com corrimão duplo em tubo de aço inox ø=2", h=92cm e h=70cm, com montantes e fechamento em tubo inox ø=1 1/2", c/acabamento polido, p/fixação em piso, inclusive chapa de fixação em inox, chumbador químico e parafuso inox 100mm - Ref. ORSE (7967) | SERT - SERVIÇOS TÉCNICOS |  | M | 1 | 1344.8 | 1344.8
Composição Auxiliar | 88309 | SINAPI | PEDREIRO COM ENCARGOS COMPLEMENTARES | SEDI - SERVIÇOS DIVERSOS |  | H | 1 | 32.27 | 32.27
Composição Auxiliar | 88316 | SINAPI | SERVENTE COM ENCARGOS COMPLEMENTARES | SEDI - SERVIÇOS DIVERSOS |  | H | 1 | 23.23 | 23.23
Insumo | 6475 | AGESUL | GUARDA CORPO EM ACO INOX 304 POLIDO, TUBO (PES E BARRA SUPERIOR) DE 2", COM 2 CORRIMAOS (H=0,70M E 0,92M) EM TUBO DE 1.1/2", FECHAMENTO EM TUBOS DE 1/2" A CADA 10CM | Material |  | m² | 0.92 | 1150 | 1058
Insumo | D220000167 | EMBASA | CHUMBADOR QUIMICO DE ADESIVO EPOXI DE ALTO DESEMPENHO | Material |  | KG | 0.05 | 240.65 | 12.03
Insumo | 00012760 | SINAPI | CHAPA ACO INOX AISI 304 NUMERO 4 (E = 6 MM), ACABAMENTO NUMERO 1 (LAMINADO A QUENTE, FOSCO) | Material |  | m² | 0.14 | 1249.99 | 174.99
Insumo | 2948 | ORSE | Parafuso em aço inox 12,5 x 100 mm com porca e arruela | Material |  | un | 6 | 7.38 | 44.28
|  |  |  | MO sem LS => | 38.02 | LS => | 0 | MO com LS => | 38.02
[6 empty] | Quant. => | 7.2 | Preço Total => | 9682.56
7.5.2.10 | Código | Banco | Descrição | Tipo |  | Und | Quant. | Valor Unit | Total
Composição | UFBA/80015 | Próprio | CURA ÚMIDA POR ASPESÃO DE ÁGUA DURANTE 3 DIAS, 3 VEZES AO DIA. | SEES - SERVIÇOS ESPECIAIS |  | m² | 1 | 6.49 | 6.49
Composição Auxiliar | 99833 | SINAPI | LAVADORA DE ALTA PRESSAO (LAVA-JATO) PARA AGUA FRIA, PRESSAO DE OPERACAO ENTRE 1400 E 1900 LIB/POL2, VAZAO MAXIMA ENTRE 400 E 700 L/H - CHP DIURNO. AF_05/2023 | CHOR - CUSTOS HORÁRIOS DE MÁQUINAS E EQUIPAMENTOS |  | CHP | 0.045 | 5.08 | 0.22
Composição Auxiliar | 88316 | SINAPI | SERVENTE COM ENCARGOS COMPLEMENTARES | SEDI - SERVIÇOS DIVERSOS |  | H | 0.27 | 23.23 | 6.27
|  |  |  | MO sem LS => | 3.92 | LS => | 0 | MO com LS => | 3.92
[6 empty] | Quant. => | 206.65 | Preço Total => | 1341.15
8 |  |  | PAREDES E REVESTIMENTOS | [5 empty] | 189704.6
8.1 | Código | Banco | Descrição | Tipo |  | Und | Quant. | Valor Unit | Total
Composição | 103332 | SINAPI | ALVENARIA DE VEDAÇÃO DE BLOCOS CERÂMICOS FURADOS NA HORIZONTAL DE 9X14X19 CM (ESPESSURA 9 CM) E ARGAMASSA DE ASSENTAMENTO COM PREPARO EM BETONEIRA. AF_12/2021 | PARE - PAREDES/PAINEIS |  | m² | 1 | 129.24 | 129.24
Composição Auxiliar | 87292 | SINAPI | ARGAMASSA TRAÇO 1:2:8 (EM VOLUME DE CIMENTO, CAL E AREIA MÉDIA ÚMIDA) PARA EMBOÇO/MASSA ÚNICA/ASSENTAMENTO DE ALVENARIA DE VEDAÇÃO, PREPARO MECÂNICO COM BETONEIRA 400 L. AF_08/2019 | SEDI - SERVIÇOS DIVERSOS |  | m³ | 0.0105 | 764.9 | 8.03
Composição Auxiliar | 88309 | SINAPI | PEDREIRO COM ENCARGOS COMPLEMENTARES | SEDI - SERVIÇOS DIVERSOS |  | H | 2.2 | 32.27 | 70.99
Composição Auxiliar | 88316 | SINAPI | SERVENTE COM ENCARGOS COMPLEMENTARES | SEDI - SERVIÇOS DIVERSOS |  | H | 1.1 | 23.23 | 25.55
Insumo | 00007267 | SINAPI | BLOCO CERAMICO / TIJOLO VAZADO PARA ALVENARIA DE VEDACAO, 6 FUROS NA HORIZONTAL DE 9 X 14 X 19 CM (L X A X C) | Material |  | UN | 37.74 | 0.61 | 23.02
Insumo | 00034557 | SINAPI | TELA DE ACO SOLDADA GALVANIZADA/ZINCADA PARA ALVENARIA, FIO D = *1,20 A 1,70* MM, MALHA 15 X 15 MM, (C X L) *50 X 7,5* CM | Material |  | M | 0.58 | 2.12 | 1.22
Insumo | 00037395 | SINAPI | PINO DE ACO COM FURO, HASTE = 27 MM (ACAO DIRETA) | Material |  | CENTO | 0.0069 | 63.01 | 0.43
|  |  |  | MO sem LS => | 69.11 | LS => | 0 | MO com LS => | 69.11
[6 empty] | Quant. => | 419.15 | Preço Total => | 54170.94
8.2 | Código | Banco | Descrição | Tipo |  | Und | Quant. | Valor Unit | Total
Composição | 93203 | SINAPI | FIXAÇÃO (ENCUNHAMENTO) DE ALVENARIA DE VEDAÇÃO COM ESPUMA DE POLIURETANO EXPANSIVA. AF_03/2024 | FUES - FUNDAÇÕES E ESTRUTURAS |  | M | 1 | 15.81 | 15.81
Composição Auxiliar | 88309 | SINAPI | PEDREIRO COM ENCARGOS COMPLEMENTARES | SEDI - SERVIÇOS DIVERSOS |  | H | 0.058 | 32.27 | 1.87
Insumo | 00038124 | SINAPI | ESPUMA EXPANSIVA DE POLIURETANO, APLICACAO MANUAL - 500 ML | Material |  | UN | 0.41 | 34.01 | 13.94
|  |  |  | MO sem LS => | 1.36 | LS => | 0 | MO com LS => | 1.36
[6 empty] | Quant. => | 189.79 | Preço Total => | 3000.57
8.3 | Código | Banco | Descrição | Tipo |  | Und | Quant. | Valor Unit | Total
Composição | 105023 | SINAPI | VERGA MOLDADA IN LOCO EM CONCRETO, ESPESSURA DE *15* CM. AF_03/2024 | FUES - FUNDAÇÕES E ESTRUTURAS |  | M | 1 | 69.16 | 69.16
Composição Auxiliar | 88309 | SINAPI | PEDREIRO COM ENCARGOS COMPLEMENTARES | SEDI - SERVIÇOS DIVERSOS |  | H | 0.501 | 32.27 | 16.16
Composição Auxiliar | 88316 | SINAPI | SERVENTE COM ENCARGOS COMPLEMENTARES | SEDI - SERVIÇOS DIVERSOS |  | H | 0.251 | 23.23 | 5.83
Composição Auxiliar | 92270 | SINAPI | FABRICAÇÃO DE FÔRMA PARA VIGAS, COM MADEIRA SERRADA, E = 25 MM. AF_09/2020 | FUES - FUNDAÇÕES E ESTRUTURAS |  | m² | 0.104 | 178.57 | 18.57
Composição Auxiliar | 92802 | SINAPI | CORTE E DOBRA DE AÇO CA-50, DIÂMETRO DE 8,0 MM. AF_06/2022 | FUES - FUNDAÇÕES E ESTRUTURAS |  | KG | 0.79 | 10.13 | 8
Composição Auxiliar | 94964 | SINAPI | CONCRETO FCK = 20MPA, TRAÇO 1:2,7:3 (EM MASSA SECA DE CIMENTO/ AREIA MÉDIA/ BRITA 1) - PREPARO MECÂNICO COM BETONEIRA 400 L. AF_05/2021 | FUES - FUNDAÇÕES E ESTRUTURAS |  | m³ | 0.032 | 541.22 | 17.31
Insumo | 00002692 | SINAPI | DESMOLDANTE PROTETOR PARA FORMAS DE MADEIRA, DE BASE OLEOSA EMULSIONADA EM AGUA | Material |  | L | 0.009 | 6.45 | 0.05
Insumo | 00004491 | SINAPI | PONTALETE *7,5 X 7,5* CM EM PINUS, MISTA OU EQUIVALENTE DA REGIAO - BRUTA | Material |  | M | 0.203 | 9.5 | 1.92
Insumo | 00039017 | SINAPI | ESPACADOR / DISTANCIADOR CIRCULAR COM ENTRADA LATERAL, EM PLASTICO, PARA VERGALHAO *4,2 A 12,5* MM, COBRIMENTO 20 MM | Material |  | UN | 6 | 0.22 | 1.32
|  |  |  | MO sem LS => | 21.59 | LS => | 0 | MO com LS => | 21.59
[6 empty] | Quant. => | 198.55 | Preço Total => | 13731.71
8.4 | Código | Banco | Descrição | Tipo |  | Und | Quant. | Valor Unit | Total
Composição | 93197 | SINAPI | CONTRAVERGA MOLDADA IN LOCO EM CONCRETO, ESPESSURA DE *20* CM. AF_03/2024 | FUES - FUNDAÇÕES E ESTRUTURAS |  | M | 1 | 60.93 | 60.93
Composição Auxiliar | 88309 | SINAPI | PEDREIRO COM ENCARGOS COMPLEMENTARES | SEDI - SERVIÇOS DIVERSOS |  | H | 0.335 | 32.27 | 10.81
Composição Auxiliar | 88316 | SINAPI | SERVENTE COM ENCARGOS COMPLEMENTARES | SEDI - SERVIÇOS DIVERSOS |  | H | 0.168 | 23.23 | 3.9
Composição Auxiliar | 92270 | SINAPI | FABRICAÇÃO DE FÔRMA PARA VIGAS, COM MADEIRA SERRADA, E = 25 MM. AF_09/2020 | FUES - FUNDAÇÕES E ESTRUTURAS |  | m² | 0.076 | 178.57 | 13.57
Composição Auxiliar | 92802 | SINAPI | CORTE E DOBRA DE AÇO CA-50, DIÂMETRO DE 8,0 MM. AF_06/2022 | FUES - FUNDAÇÕES E ESTRUTURAS |  | KG | 0.79 | 10.13 | 8
Composição Auxiliar | 94964 | SINAPI | CONCRETO FCK = 20MPA, TRAÇO 1:2,7:3 (EM MASSA SECA DE CIMENTO/ AREIA MÉDIA/ BRITA 1) - PREPARO MECÂNICO COM BETONEIRA 400 L. AF_05/2021 | FUES - FUNDAÇÕES E ESTRUTURAS |  | m³ | 0.043 | 541.22 | 23.27
Insumo | 00002692 | SINAPI | DESMOLDANTE PROTETOR PARA FORMAS DE MADEIRA, DE BASE OLEOSA EMULSIONADA EM AGUA | Material |  | L | 0.01 | 6.45 | 0.06
Insumo | 00039017 | SINAPI | ESPACADOR / DISTANCIADOR CIRCULAR COM ENTRADA LATERAL, EM PLASTICO, PARA VERGALHAO *4,2 A 12,5* MM, COBRIMENTO 20 MM | Material |  | UN | 6 | 0.22 | 1.32
|  |  |  | MO sem LS => | 16.61 | LS => | 0 | MO com LS => | 16.61
[6 empty] | Quant. => | 21.8 | Preço Total => | 1328.27
8.5 | Código | Banco | Descrição | Tipo |  | Und | Quant. | Valor Unit | Total
Composição | 87905 | SINAPI | CHAPISCO APLICADO EM ALVENARIA (COM PRESENÇA DE VÃOS) E ESTRUTURAS DE CONCRETO DE FACHADA, COM COLHER DE PEDREIRO. ARGAMASSA TRAÇO 1:3 COM PREPARO EM BETONEIRA 400L. AF_10/2022 | REVE - REVESTIMENTO E TRATAMENTO DE SUPERFÍCIES |  | m² | 1 | 9.22 | 9.22
Composição Auxiliar | 87313 | SINAPI | ARGAMASSA TRAÇO 1:3 (EM VOLUME DE CIMENTO E AREIA GROSSA ÚMIDA) PARA CHAPISCO CONVENCIONAL, PREPARO MECÂNICO COM BETONEIRA 400 L. AF_08/2019 | SEDI - SERVIÇOS DIVERSOS |  | m³ | 0.0037 | 630.8 | 2.33
Composição Auxiliar | 88309 | SINAPI | PEDREIRO COM ENCARGOS COMPLEMENTARES | SEDI - SERVIÇOS DIVERSOS |  | H | 0.1724 | 32.27 | 5.56
Composição Auxiliar | 88316 | SINAPI | SERVENTE COM ENCARGOS COMPLEMENTARES | SEDI - SERVIÇOS DIVERSOS |  | H | 0.0575 | 23.23 | 1.33
|  |  |  | MO sem LS => | 5.37 | LS => | 0 | MO com LS => | 5.37
[6 empty] | Quant. => | 838.25 | Preço Total => | 7728.66
8.6 | Código | Banco | Descrição | Tipo |  | Und | Quant. | Valor Unit | Total
Composição | UFBA/80023 | Próprio | MASSA ÚNICA, EM ARGAMASSA INDUSTRIALIZADA MULTIUSO, APLICADA MANUALMENTE EM PAREDES INTERNAS DE AMBIENTES E = 20MM, COM TALISCAS. | REVE - REVESTIMENTO E TRATAMENTO DE SUPERFÍCIES |  | m² | 1 | 52.09 | 52.09
Composição Auxiliar | 88309 | SINAPI | PEDREIRO COM ENCARGOS COMPLEMENTARES | SEDI - SERVIÇOS DIVERSOS |  | H | 0.3906 | 32.27 | 12.6
Composição Auxiliar | 88316 | SINAPI | SERVENTE COM ENCARGOS COMPLEMENTARES | SEDI - SERVIÇOS DIVERSOS |  | H | 0.1953 | 23.23 | 4.53
Insumo | 00000371 | SINAPI | ARGAMASSA INDUSTRIALIZADA MULTIUSO, PARA REVESTIMENTO INTERNO E EXTERNO E ASSENTAMENTO DE BLOCOS DIVERSOS | Material |  | KG | 38 | 0.92 | 34.96
|  |  |  | MO sem LS => | 12 | LS => | 0 | MO com LS => | 12
[6 empty] | Quant. => | 747.42 | Preço Total => | 38933.1
8.7 | Código | Banco | Descrição | Tipo |  | Und | Quant. | Valor Unit | Total
Composição | UFBA/80024 | Próprio | EMBOÇO, EM ARGAMASSA INDUSTRIALIZADA MULTIUSO, APLICADA MANUALMENTE EM PAREDES INTERNAS DE AMBIENTES E = 20MM, COM TALISCAS. | REVE - REVESTIMENTO E TRATAMENTO DE SUPERFÍCIES |  | m² | 1 | 42.37 | 42.37
Composição Auxiliar | 88309 | SINAPI | PEDREIRO COM ENCARGOS COMPLEMENTARES | SEDI - SERVIÇOS DIVERSOS |  | H | 0.2 | 32.27 | 6.45
Composição Auxiliar | 88316 | SINAPI | SERVENTE COM ENCARGOS COMPLEMENTARES | SEDI - SERVIÇOS DIVERSOS |  | H | 0.2 | 23.23 | 4.64
Insumo | 00000371 | SINAPI | ARGAMASSA INDUSTRIALIZADA MULTIUSO, PARA REVESTIMENTO INTERNO E EXTERNO E ASSENTAMENTO DE BLOCOS DIVERSOS | Material |  | KG | 34 | 0.92 | 31.28
|  |  |  | MO sem LS => | 7.6 | LS => | 0 | MO com LS => | 7.6
[6 empty] | Quant. => | 90.82 | Preço Total => | 3848.04
8.8 | Código | Banco | Descrição | Tipo |  | Und | Quant. | Valor Unit | Total
Composição | 9604 | ORSE | Revestimento cerâmico para piso ou parede, 30 x 60 cm, porcelanato, linha white home, antártida, Portobello ou similar, aplicado com argamassa industrializada ac-i, rejuntado, exclusive regularização de base ou emboço. Rev 01 _08/2024 | Azulejos e Cerâmicas |  | m² | 1 | 109.17 | 109.17
Composição Auxiliar | 10549 | ORSE | Encargos Complementares - Servente | Provisórios |  | h | 0.45 | 3.79 | 1.7
Composição Auxiliar | 10550 | ORSE | Encargos Complementares - Pedreiro | Provisórios |  | h | 0.55 | 3.66 | 2.01
Composição Auxiliar | 3407 | ORSE | Argamassa industrializada AC-II, Votomassa ou similar | Argamassas |  | kg | 4.5 | 1.5 | 6.75
Composição Auxiliar | 88309 | SINAPI | PEDREIRO COM ENCARGOS COMPLEMENTARES | SEDI - SERVIÇOS DIVERSOS |  | H | 0.55 | 32.27 | 17.74
Composição Auxiliar | 88316 | SINAPI | SERVENTE COM ENCARGOS COMPLEMENTARES | SEDI - SERVIÇOS DIVERSOS |  | H | 0.45 | 23.23 | 10.45
Insumo | 2540 | ORSE | Rejunte colorido flexivel para revestimentos cerâmicos | Material |  | kg | 0.38 | 3.5 | 1.33
Insumo | 9924 | ORSE | Cerâmica 30 x 60 cm, porcelanato, Portobello, linha white home, antártida ou similar cod.26090 | Material |  | m² | 1.05 | 65.9 | 69.19
|  |  |  | MO sem LS => | 19.89 | LS => | 0 | MO com LS => | 19.89
[6 empty] | Quant. => | 90.82 | Preço Total => | 9914.81
8.9 | Código | Banco | Descrição | Tipo |  | Und | Quant. | Valor Unit | Total
Composição | 93202 | SINAPI | FIXAÇÃO (ENCUNHAMENTO) DE ALVENARIA DE VEDAÇÃO COM TIJOLO MACIÇO. AF_03/2024 | FUES - FUNDAÇÕES E ESTRUTURAS |  | M | 1 | 30.4 | 30.4
Composição Auxiliar | 87294 | SINAPI | ARGAMASSA TRAÇO 1:2:9 (EM VOLUME DE CIMENTO, CAL E AREIA MÉDIA ÚMIDA) PARA EMBOÇO/MASSA ÚNICA/ASSENTAMENTO DE ALVENARIA DE VEDAÇÃO, PREPARO MECÂNICO COM BETONEIRA 600 L. AF_08/2019 | SEDI - SERVIÇOS DIVERSOS |  | m³ | 0.0052 | 715.97 | 3.72
Composição Auxiliar | 88309 | SINAPI | PEDREIRO COM ENCARGOS COMPLEMENTARES | SEDI - SERVIÇOS DIVERSOS |  | H | 0.56 | 32.27 | 18.07
Composição Auxiliar | 88316 | SINAPI | SERVENTE COM ENCARGOS COMPLEMENTARES | SEDI - SERVIÇOS DIVERSOS |  | H | 0.105 | 23.23 | 2.43
Insumo | 00007258 | SINAPI | TIJOLO CERAMICO MACICO COMUM DE *5 X 10 X 20* CM (L X A X C) | Material |  | UN | 11.661 | 0.53 | 6.18
|  |  |  | MO sem LS => | 15.31 | LS => | 0 | MO com LS => | 15.31
[6 empty] | Quant. => | 189.79 | Preço Total => | 5769.61
8.10 | Código | Banco | Descrição | Tipo |  | Und | Quant. | Valor Unit | Total
Composição | UFBA/80025 | Próprio | PROTEÇÃO MECÂNICA, EM ARGAMASSA INDUSTRIALIZADA MULTIUSO, APLICADA MANUALMENTE EM PAREDES INTERNAS DE AMBIENTES E = 30MM, COM TALISCAS. | REVE - REVESTIMENTO E TRATAMENTO DE SUPERFÍCIES |  | m² | 1 | 58.01 | 58.01
Composição Auxiliar | 88309 | SINAPI | PEDREIRO COM ENCARGOS COMPLEMENTARES | SEDI - SERVIÇOS DIVERSOS |  | H | 0.2 | 32.27 | 6.45
Composição Auxiliar | 88316 | SINAPI | SERVENTE COM ENCARGOS COMPLEMENTARES | SEDI - SERVIÇOS DIVERSOS |  | H | 0.2 | 23.23 | 4.64
Insumo | 00000371 | SINAPI | ARGAMASSA INDUSTRIALIZADA MULTIUSO, PARA REVESTIMENTO INTERNO E EXTERNO E ASSENTAMENTO DE BLOCOS DIVERSOS | Material |  | KG | 51 | 0.92 | 46.92
|  |  |  | MO sem LS => | 7.6 | LS => | 0 | MO com LS => | 7.6
[6 empty] | Quant. => | 11.32 | Preço Total => | 656.67
8.11 | Código | Banco | Descrição | Tipo |  | Und | Quant. | Valor Unit | Total
Composição | 101161 | SINAPI | ALVENARIA DE VEDAÇÃO COM ELEMENTO VAZADO DE CONCRETO (COBOGÓ) DE 7X50X50CM E ARGAMASSA DE ASSENTAMENTO COM PREPARO EM BETONEIRA. AF_05/2020 | PARE - PAREDES/PAINEIS |  | m² | 1 | 204.97 | 204.97
Composição Auxiliar | 100489 | SINAPI | ARGAMASSA TRAÇO 1:3 (EM VOLUME DE CIMENTO E AREIA MÉDIA ÚMIDA), PREPARO MECÂNICO COM BETONEIRA 600 L. AF_08/2019 | SEDI - SERVIÇOS DIVERSOS |  | m³ | 0.01 | 636.81 | 6.36
Composição Auxiliar | 88309 | SINAPI | PEDREIRO COM ENCARGOS COMPLEMENTARES | SEDI - SERVIÇOS DIVERSOS |  | H | 2.055 | 32.27 | 66.31
Composição Auxiliar | 88316 | SINAPI | SERVENTE COM ENCARGOS COMPLEMENTARES | SEDI - SERVIÇOS DIVERSOS |  | H | 1.028 | 23.23 | 23.88
Insumo | 00000665 | SINAPI | ELEMENTO VAZADO DE CONCRETO, QUADRICULADO, 16 FUROS *50 X 50 X 7* CM | Material |  | UN | 3.95 | 27.45 | 108.42
|  |  |  | MO sem LS => | 64.05 | LS => | 0 | MO com LS => | 64.05
[6 empty] | Quant. => | 35 | Preço Total => | 7173.95
8.12 | Código | Banco | Descrição | Tipo |  | Und | Quant. | Valor Unit | Total
Composição | 87244 | SINAPI | REVESTIMENTO CERÂMICO PARA PAREDES EXTERNAS EM PASTILHAS DE PORCELANA 5 X 5 CM (PLACAS DE 30 X 30 CM), ALINHADAS A PRUMO. AF_02/2023 | REVE - REVESTIMENTO E TRATAMENTO DE SUPERFÍCIES |  | m² | 1 | 243.2 | 243.2
Composição Auxiliar | 88256 | SINAPI | AZULEJISTA OU LADRILHISTA COM ENCARGOS COMPLEMENTARES | SEDI - SERVIÇOS DIVERSOS |  | H | 1.156 | 32.1 | 37.1
Composição Auxiliar | 88316 | SINAPI | SERVENTE COM ENCARGOS COMPLEMENTARES | SEDI - SERVIÇOS DIVERSOS |  | H | 0.578 | 23.23 | 13.42
Insumo | 00036881 | SINAPI | PASTILHA CERAMICA/PORCELANA, REVEST INT/EXT E PISCINA, CORES BRANCA OU FRIAS, SOLIDAS, SEM MESCLAGEM/MISTURA, ACABAMENTO LISO *5 X 5* CM | Material |  | m² | 1.05 | 161.5 | 169.57
Insumo | 00037596 | SINAPI | ARGAMASSA COLANTE TIPO AC III E | Material |  | KG | 7.73 | 2.99 | 23.11
|  |  |  | MO sem LS => | 35.33 | LS => | 0 | MO com LS => | 35.33
[6 empty] | Quant. => | 159.31 | Preço Total => | 38744.19
8.13 | Código | Banco | Descrição | Tipo |  | Und | Quant. | Valor Unit | Total
Composição | 10870 | ORSE | Rejuntamento de revestimentos pastilha 4cm x 6cm ou 5cm x 5cm - Rev 01_05/2022 | Azulejos e Cerâmicas |  | m² | 1 | 11.83 | 11.83
Composição Auxiliar | 10549 | ORSE | Encargos Complementares - Servente | Provisórios |  | h | 0.15 | 3.79 | 0.56
Composição Auxiliar | 10550 | ORSE | Encargos Complementares - Pedreiro | Provisórios |  | h | 0.15 | 3.66 | 0.54
Composição Auxiliar | 88309 | SINAPI | PEDREIRO COM ENCARGOS COMPLEMENTARES | SEDI - SERVIÇOS DIVERSOS |  | H | 0.15 | 32.27 | 4.84
Composição Auxiliar | 88316 | SINAPI | SERVENTE COM ENCARGOS COMPLEMENTARES | SEDI - SERVIÇOS DIVERSOS |  | H | 0.15 | 23.23 | 3.48
Insumo | 2540 | ORSE | Rejunte colorido flexivel para revestimentos cerâmicos | Material |  | kg | 0.69 | 3.5 | 2.41
|  |  |  | MO sem LS => | 5.7 | LS => | 0 | MO com LS => | 5.7
[6 empty] | Quant. => | 397.64 | Preço Total => | 4704.08
9 |  |  | DIVISÓRIAS | [5 empty] | 26848.17
9.1 | Código | Banco | Descrição | Tipo |  | Und | Quant. | Valor Unit | Total
Composição | 102253 | SINAPI | DIVISORIA SANITÁRIA, TIPO CABINE, EM GRANITO CINZA POLIDO, ESP = 3CM, ASSENTADO COM ARGAMASSA COLANTE AC III-E, EXCLUSIVE FERRAGENS. AF_01/2021 | PARE - PAREDES/PAINEIS |  | m² | 1 | 692.38 | 692.38
Composição Auxiliar | 88274 | SINAPI | MARMORISTA/GRANITEIRO COM ENCARGOS COMPLEMENTARES | SEDI - SERVIÇOS DIVERSOS |  | H | 1.405 | 32.1 | 45.1
Composição Auxiliar | 88316 | SINAPI | SERVENTE COM ENCARGOS COMPLEMENTARES | SEDI - SERVIÇOS DIVERSOS |  | H | 0.702 | 23.23 | 16.3
Composição Auxiliar | 91692 | SINAPI | SERRA CIRCULAR DE BANCADA COM MOTOR ELÉTRICO POTÊNCIA DE 5HP, COM COIFA PARA DISCO 10" - CHP DIURNO. AF_08/2015 | CHOR - CUSTOS HORÁRIOS DE MÁQUINAS E EQUIPAMENTOS |  | CHP | 0.089 | 40.47 | 3.6
Composição Auxiliar | 91693 | SINAPI | SERRA CIRCULAR DE BANCADA COM MOTOR ELÉTRICO POTÊNCIA DE 5HP, COM COIFA PARA DISCO 10" - CHI DIURNO. AF_08/2015 | CHOR - CUSTOS HORÁRIOS DE MÁQUINAS E EQUIPAMENTOS |  | CHI | 1.316 | 38.95 | 51.25
Insumo | 00000131 | SINAPI | ADESIVO ESTRUTURAL A BASE DE RESINA EPOXI, BICOMPONENTE, PASTOSO (TIXOTROPICO) | Material |  | KG | 0.53 | 42.53 | 22.54
Insumo | 00037596 | SINAPI | ARGAMASSA COLANTE TIPO AC III E | Material |  | KG | 0.97 | 2.99 | 2.9
Insumo | 00044476 | SINAPI | DIVISORIA EM GRANITO, COM DUAS FACES POLIDAS, TIPO ANDORINHA/ QUARTZ/ CASTELO/ CORUMBA OU OUTROS EQUIVALENTES DA REGIAO, E= *3,0* CM | Material |  | m² | 1.05 | 524.47 | 550.69
|  |  |  | MO sem LS => | 86.79 | LS => | 0 | MO com LS => | 86.79
[6 empty] | Quant. => | 22.68 | Preço Total => | 15703.17
9.2 | Código | Banco | Descrição | Tipo |  | Und | Quant. | Valor Unit | Total
Composição | 96368 | SINAPI | PAREDE COM SISTEMA EM CHAPAS DE GESSO PARA DRYWALL, USO INTERNO COM DUAS FACES DUPLAS E ESTRUTURA METÁLICA COM GUIAS DUPLAS, SEM VÃOS. AF_07/2023_PS | PARE - PAREDES/PAINEIS |  | m² | 1 | 185.75 | 185.75
Composição Auxiliar | 88278 | SINAPI | MONTADOR DE ESTRUTURA METÁLICA COM ENCARGOS COMPLEMENTARES | SEDI - SERVIÇOS DIVERSOS |  | H | 0.801 | 33.88 | 27.13
Composição Auxiliar | 88316 | SINAPI | SERVENTE COM ENCARGOS COMPLEMENTARES | SEDI - SERVIÇOS DIVERSOS |  | H | 0.262 | 23.23 | 6.08
Insumo | 00037586 | SINAPI | PINO DE ACO COM ARRUELA CONICA, DIAMETRO ARRUELA = *23* MM E COMP HASTE = *27* MM (ACAO INDIRETA) | Material |  | CENTO | 0.0495 | 73.28 | 3.62
Insumo | 00039413 | SINAPI | PLACA / CHAPA DE GESSO ACARTONADO, STANDARD (ST), COR BRANCA, E = 12,5 MM, 1200 X 2400 MM (L X C) | Material |  | m² | 4.212 | 19.19 | 80.82
Insumo | 00039419 | SINAPI | PERFIL GUIA, FORMATO U, EM ACO ZINCADO, PARA ESTRUTURA PAREDE DRYWALL, E = 0,5 MM, 70 X 3000 MM (L X C) | Material |  | M | 1.5248 | 8.67 | 13.22
Insumo | 00039422 | SINAPI | PERFIL MONTANTE, FORMATO C, EM ACO ZINCADO, PARA ESTRUTURA PAREDE DRYWALL, E = 0,5 MM, 70 X 3000 MM (L X C) | Material |  | M | 4.0011 | 9.84 | 39.37
Insumo | 00039431 | SINAPI | FITA DE PAPEL MICROPERFURADO, 50 X 150 MM, PARA TRATAMENTO DE JUNTAS DE CHAPA DE GESSO PARA DRYWALL | Material |  | M | 2.5027 | 0.3 | 0.75
Insumo | 00039432 | SINAPI | FITA DE PAPEL REFORCADA COM LAMINA DE METAL PARA REFORCO DE CANTOS DE CHAPA DE GESSO PARA DRYWALL | Material |  | M | 1.4815 | 2.66 | 3.94
Insumo | 00039434 | SINAPI | MASSA DE REJUNTE EM PO PARA DRYWALL, A BASE DE GESSO, SECAGEM RAPIDA, PARA TRATAMENTO DE JUNTAS DE CHAPA DE GESSO (NECESSITA ADICAO DE AGUA) | Material |  | KG | 1.0978 | 3.32 | 3.64
Insumo | 00039435 | SINAPI | PARAFUSO DRY WALL, EM ACO FOSFATIZADO, CABECA TROMBETA E PONTA AGULHA (TA), COMPRIMENTO 25 MM | Material |  | UN | 20.1868 | 0.11 | 2.22
Insumo | 00039437 | SINAPI | PARAFUSO DRY WALL, EM ACO FOSFATIZADO, CABECA TROMBETA E PONTA AGULHA (TA), COMPRIMENTO 45 MM | Material |  | UN | 20.1868 | 0.24 | 4.84
Insumo | 00039443 | SINAPI | PARAFUSO DRY WALL, EM ACO ZINCADO, CABECA LENTILHA E PONTA BROCA (LB), LARGURA 4,2 MM, COMPRIMENTO 13 MM | Material |  | UN | 0.4803 | 0.25 | 0.12
|  |  |  | MO sem LS => | 24.85 | LS => | 0 | MO com LS => | 24.85
[6 empty] | Quant. => | 60 | Preço Total => | 11145
10 |  |  | PISOS, RODAPES, SOLEIRAS E PEITORIS | [5 empty] | 138936.98
10.1 | Código | Banco | Descrição | Tipo |  | Und | Quant. | Valor Unit | Total
Composição | 94993 | SINAPI | EXECUÇÃO DE PASSEIO (CALÇADA) OU PISO DE CONCRETO COM CONCRETO MOLDADO IN LOCO, USINADO, ACABAMENTO CONVENCIONAL, ESPESSURA 6 CM, ARMADO. AF_08/2022 | PISO - PISOS |  | m² | 1 | 75.06 | 75.06
Composição Auxiliar | 88262 | SINAPI | CARPINTEIRO DE FORMAS COM ENCARGOS COMPLEMENTARES | SEDI - SERVIÇOS DIVERSOS |  | H | 0.0976 | 31.88 | 3.11
Composição Auxiliar | 88309 | SINAPI | PEDREIRO COM ENCARGOS COMPLEMENTARES | SEDI - SERVIÇOS DIVERSOS |  | H | 0.0727 | 32.27 | 2.34
Composição Auxiliar | 88316 | SINAPI | SERVENTE COM ENCARGOS COMPLEMENTARES | SEDI - SERVIÇOS DIVERSOS |  | H | 0.1704 | 23.23 | 3.95
Insumo | 00004517 | SINAPI | SARRAFO *2,5 X 7,5* CM EM PINUS, MISTA OU EQUIVALENTE DA REGIAO - BRUTA | Material |  | M | 0.45 | 3.32 | 1.49
Insumo | 00005068 | SINAPI | PREGO DE ACO POLIDO COM CABECA 17 X 21 (2 X 11) | Material |  | KG | 0.024 | 18.11 | 0.43
Insumo | 00007156 | SINAPI | TELA DE ACO SOLDADA NERVURADA, CA-60, Q-196, (3,11 KG/M2), DIAMETRO DO FIO = 5,0 MM, LARGURA = 2,45 M, ESPACAMENTO DA MALHA = 10 X 10 CM | Material |  | m² | 1.0816 | 23.92 | 25.87
Insumo | 00034492 | SINAPI | CONCRETO USINADO BOMBEAVEL, CLASSE DE RESISTENCIA C20, COM BRITA 0 E 1, SLUMP = 100 +/- 20 MM, EXCLUI SERVICO DE BOMBEAMENTO (NBR 8953) | Material |  | m³ | 0.0739 | 512.5 | 37.87
|  |  |  | MO sem LS => | 6.43 | LS => | 0 | MO com LS => | 6.43
[6 empty] | Quant. => | 126.26 | Preço Total => | 9477.07
10.2 | Código | Banco | Descrição | Tipo |  | Und | Quant. | Valor Unit | Total
Composição | 98681 | SINAPI | PISO CIMENTADO, TRAÇO 1:3 (CIMENTO E AREIA), ACABAMENTO RÚSTICO, ESPESSURA 2,0 CM, PREPARO MECÂNICO DA ARGAMASSA. AF_09/2020 | PISO - PISOS |  | m² | 1 | 41.06 | 41.06
Composição Auxiliar | 87298 | SINAPI | ARGAMASSA TRAÇO 1:3 (EM VOLUME DE CIMENTO E AREIA MÉDIA ÚMIDA) PARA CONTRAPISO, PREPARO MECÂNICO COM BETONEIRA 400 L. AF_08/2019 | SEDI - SERVIÇOS DIVERSOS |  | m³ | 0.031 | 790.13 | 24.49
Composição Auxiliar | 88309 | SINAPI | PEDREIRO COM ENCARGOS COMPLEMENTARES | SEDI - SERVIÇOS DIVERSOS |  | H | 0.298 | 32.27 | 9.61
Composição Auxiliar | 88316 | SINAPI | SERVENTE COM ENCARGOS COMPLEMENTARES | SEDI - SERVIÇOS DIVERSOS |  | H | 0.149 | 23.23 | 3.46
Insumo | 00003671 | SINAPI | JUNTA PLASTICA DE DILATACAO PARA PISOS, COR CINZA, 17 X 3 MM (ALTURA X ESPESSURA) | Material |  | M | 1.67 | 2.1 | 3.5
|  |  |  | MO sem LS => | 13.44 | LS => | 0 | MO com LS => | 13.44
[6 empty] | Quant. => | 57.97 | Preço Total => | 2380.24
10.3 | Código | Banco | Descrição | Tipo |  | Und | Quant. | Valor Unit | Total
Composição | 87755 | SINAPI | CONTRAPISO EM ARGAMASSA TRAÇO 1:4 (CIMENTO E AREIA), PREPARO MECÂNICO COM BETONEIRA 400 L, APLICADO EM ÁREAS MOLHADAS SOBRE IMPERMEABILIZAÇÃO, ACABAMENTO NÃO REFORÇADO, ESPESSURA 3CM. AF_07/2021 | PISO - PISOS |  | m² | 1 | 57.56 | 57.56
Composição Auxiliar | 87301 | SINAPI | ARGAMASSA TRAÇO 1:4 (EM VOLUME DE CIMENTO E AREIA MÉDIA ÚMIDA) PARA CONTRAPISO, PREPARO MECÂNICO COM BETONEIRA 400 L. AF_08/2019 | SEDI - SERVIÇOS DIVERSOS |  | m³ | 0.0431 | 727.24 | 31.34
Composição Auxiliar | 88309 | SINAPI | PEDREIRO COM ENCARGOS COMPLEMENTARES | SEDI - SERVIÇOS DIVERSOS |  | H | 0.589 | 32.27 | 19
Composição Auxiliar | 88316 | SINAPI | SERVENTE COM ENCARGOS COMPLEMENTARES | SEDI - SERVIÇOS DIVERSOS |  | H | 0.294 | 23.23 | 6.82
Insumo | 00001379 | SINAPI | CIMENTO PORTLAND COMPOSTO CP II-32 | Material |  | KG | 0.5 | 0.8 | 0.4
|  |  |  | MO sem LS => | 24.64 | LS => | 0 | MO com LS => | 24.64
[6 empty] | Quant. => | 223.13 | Preço Total => | 12843.36
10.4 | Código | Banco | Descrição | Tipo |  | Und | Quant. | Valor Unit | Total
Composição | COMP. 2720 | Próprio | PISO EM GRANILITE EM AMBIENTES INTERNOS, COM ESPESSURA DE 12 MM, INCLUSO MISTURA EM BETONEIRA, COLOCAÇÃO DAS JUNTAS, APLICAÇÃO DO PISO, 4 POLIMENTOS COM POLITRIZ, ESTUCAMENTO, SELADOR E CERA. AF_06/2022 | PISO - PISOS |  | m² | 1 | 123.06 | 123.06
Composição Auxiliar | 88274 | SINAPI | MARMORISTA/GRANITEIRO COM ENCARGOS COMPLEMENTARES | SEDI - SERVIÇOS DIVERSOS |  | H | 1.0956 | 32.1 | 35.16
Composição Auxiliar | 88316 | SINAPI | SERVENTE COM ENCARGOS COMPLEMENTARES | SEDI - SERVIÇOS DIVERSOS |  | H | 0.4972 | 23.23 | 11.54
Composição Auxiliar | 89225 | SINAPI | BETONEIRA CAPACIDADE NOMINAL DE 600 L, CAPACIDADE DE MISTURA 360 L, MOTOR ELÉTRICO TRIFÁSICO POTÊNCIA DE 4 CV, SEM CARREGADOR - CHP DIURNO. AF_05/2023 | CHOR - CUSTOS HORÁRIOS DE MÁQUINAS E EQUIPAMENTOS |  | CHP | 0.0254 | 5.74 | 0.14
Composição Auxiliar | 89226 | SINAPI | BETONEIRA CAPACIDADE NOMINAL DE 600 L, CAPACIDADE DE MISTURA 360 L, MOTOR ELÉTRICO TRIFÁSICO POTÊNCIA DE 4 CV, SEM CARREGADOR - CHI DIURNO. AF_05/2023 | CHOR - CUSTOS HORÁRIOS DE MÁQUINAS E EQUIPAMENTOS |  | CHI | 0.0759 | 1.62 | 0.12
Composição Auxiliar | 95276 | SINAPI | POLIDORA DE PISO (POLITRIZ), PESO DE 100KG, DIÂMETRO 450 MM, MOTOR ELÉTRICO, POTÊNCIA 4 HP - CHP DIURNO. AF_05/2023 | CHOR - CUSTOS HORÁRIOS DE MÁQUINAS E EQUIPAMENTOS |  | CHP | 0.0903 | 3.69 | 0.33
Composição Auxiliar | 95277 | SINAPI | POLIDORA DE PISO (POLITRIZ), PESO DE 100KG, DIÂMETRO 450 MM, MOTOR ELÉTRICO, POTÊNCIA 4 HP - CHI DIURNO. AF_05/2023 | CHOR - CUSTOS HORÁRIOS DE MÁQUINAS E EQUIPAMENTOS |  | CHI | 0.2164 | 0.6 | 0.12
Insumo | 00003671 | SINAPI | JUNTA PLASTICA DE DILATACAO PARA PISOS, COR CINZA, 17 X 3 MM (ALTURA X ESPESSURA) | Material |  | M | 1.67 | 2.1 | 3.5
Insumo | 00004824 | SINAPI | GRANILHA/ GRANA/ PEDRISCO OU AGREGADO EM MARMORE/ GRANITO/ QUARTZO E CALCARIO, PRETO, CINZA, PALHA OU BRANCO | Material |  | KG | 20 | 0.38 | 7.6
Insumo | 00006085 | SINAPI | SELADOR ACRILICO OPACO PREMIUM INTERIOR/EXTERIOR | Material |  | L | 0.04 | 9.6 | 0.38
Insumo | 00041967 | SINAPI | CERA LIQUIDA INCOLOR MULTIPISO | Material |  | L | 0.0125 | 22.01 | 0.27
Insumo | 00044528 | SINAPI | CIMENTO PORTLAND ESTRUTURAL BRANCO CPB - 32 OU CPB - 40 | Material |  | KG | 15 | 4.26 | 63.9
|  |  |  | MO sem LS => | 32.75 | LS => | 0 | MO com LS => | 32.75
[6 empty] | Quant. => | 321.35 | Preço Total => | 39545.33
10.5 | Código | Banco | Descrição | Tipo |  | Und | Quant. | Valor Unit | Total
Composição | 98680 | SINAPI | PISO CIMENTADO, TRAÇO 1:3 (CIMENTO E AREIA), ACABAMENTO LISO, ESPESSURA 3,0 CM, PREPARO MECÂNICO DA ARGAMASSA. AF_09/2020 | PISO - PISOS |  | m² | 1 | 55.02 | 55.02
Composição Auxiliar | 87298 | SINAPI | ARGAMASSA TRAÇO 1:3 (EM VOLUME DE CIMENTO E AREIA MÉDIA ÚMIDA) PARA CONTRAPISO, PREPARO MECÂNICO COM BETONEIRA 400 L. AF_08/2019 | SEDI - SERVIÇOS DIVERSOS |  | m³ | 0.0431 | 790.13 | 34.05
Composição Auxiliar | 88309 | SINAPI | PEDREIRO COM ENCARGOS COMPLEMENTARES | SEDI - SERVIÇOS DIVERSOS |  | H | 0.389 | 32.27 | 12.55
Composição Auxiliar | 88316 | SINAPI | SERVENTE COM ENCARGOS COMPLEMENTARES | SEDI - SERVIÇOS DIVERSOS |  | H | 0.195 | 23.23 | 4.52
Insumo | 00001379 | SINAPI | CIMENTO PORTLAND COMPOSTO CP II-32 | Material |  | KG | 0.5 | 0.8 | 0.4
Insumo | 00003671 | SINAPI | JUNTA PLASTICA DE DILATACAO PARA PISOS, COR CINZA, 17 X 3 MM (ALTURA X ESPESSURA) | Material |  | M | 1.67 | 2.1 | 3.5
|  |  |  | MO sem LS => | 17.92 | LS => | 0 | MO com LS => | 17.92
[6 empty] | Quant. => | 130.13 | Preço Total => | 7159.75
10.6 | Código | Banco | Descrição | Tipo |  | Und | Quant. | Valor Unit | Total
Composição | 87263 | SINAPI | REVESTIMENTO CERÂMICO PARA PISO COM PLACAS TIPO PORCELANATO DE DIMENSÕES 60X60 CM APLICADA EM AMBIENTES DE ÁREA MAIOR QUE 10 M². AF_02/2023_PE | PISO - PISOS |  | m² | 1 | 102.71 | 102.71
Composição Auxiliar | 88256 | SINAPI | AZULEJISTA OU LADRILHISTA COM ENCARGOS COMPLEMENTARES | SEDI - SERVIÇOS DIVERSOS |  | H | 0.5203 | 32.1 | 16.7
Composição Auxiliar | 88316 | SINAPI | SERVENTE COM ENCARGOS COMPLEMENTARES | SEDI - SERVIÇOS DIVERSOS |  | H | 0.1674 | 23.23 | 3.88
Insumo | 00034357 | SINAPI | REJUNTE CIMENTICIO, QUALQUER COR | Material |  | KG | 0.141 | 4.99 | 0.7
Insumo | 00037595 | SINAPI | ARGAMASSA COLANTE TIPO AC III | Material |  | KG | 9.13 | 2.61 | 23.82
Insumo | 00045190 | SINAPI | PISO EM PORCELANATO, RETIFICADO, LISO, MONOCOLOR, ACETINADO OU POLIDO, FORMATO MAIOR QUE 2500 ATE 6400 CM2 | Material |  | m² | 1.069 | 53.9 | 57.61
|  |  |  | MO sem LS => | 14.55 | LS => | 0 | MO com LS => | 14.55
[6 empty] | Quant. => | 32.18 | Preço Total => | 3305.2
10.7 | Código | Banco | Descrição | Tipo |  | Und | Quant. | Valor Unit | Total
Composição | 98689 | SINAPI | SOLEIRA EM GRANITO, LARGURA 15 CM, ESPESSURA 2,0 CM. AF_09/2020 | PISO - PISOS |  | M | 1 | 93.3 | 93.3
Composição Auxiliar | 88274 | SINAPI | MARMORISTA/GRANITEIRO COM ENCARGOS COMPLEMENTARES | SEDI - SERVIÇOS DIVERSOS |  | H | 0.547 | 32.1 | 17.55
Composição Auxiliar | 88316 | SINAPI | SERVENTE COM ENCARGOS COMPLEMENTARES | SEDI - SERVIÇOS DIVERSOS |  | H | 0.273 | 23.23 | 6.34
Insumo | 00020232 | SINAPI | SOLEIRA EM GRANITO, POLIDO, TIPO ANDORINHA/ QUARTZ/ CASTELO/ CORUMBA OU OUTROS EQUIVALENTES DA REGIAO, L= *15* CM, E= *2,0* CM | Material |  | M | 1 | 66.05 | 66.05
Insumo | 00037595 | SINAPI | ARGAMASSA COLANTE TIPO AC III | Material |  | KG | 1.29 | 2.61 | 3.36
|  |  |  | MO sem LS => | 16.71 | LS => | 0 | MO com LS => | 16.71
[6 empty] | Quant. => | 90 | Preço Total => | 8397
10.8 | Código | Banco | Descrição | Tipo |  | Und | Quant. | Valor Unit | Total
Composição | 98695 | SINAPI | SOLEIRA EM MÁRMORE, LARGURA 15 CM, ESPESSURA 2,0 CM. AF_09/2020 | PISO - PISOS |  | M | 1 | 75.22 | 75.22
Composição Auxiliar | 88274 | SINAPI | MARMORISTA/GRANITEIRO COM ENCARGOS COMPLEMENTARES | SEDI - SERVIÇOS DIVERSOS |  | H | 0.547 | 32.1 | 17.55
Composição Auxiliar | 88316 | SINAPI | SERVENTE COM ENCARGOS COMPLEMENTARES | SEDI - SERVIÇOS DIVERSOS |  | H | 0.273 | 23.23 | 6.34
Insumo | 00004828 | SINAPI | SOLEIRA/ PEITORIL EM MARMORE, POLIDO, BRANCO COMUM, L= *15* CM, E= *2* CM, CORTE RETO | Material |  | M | 1 | 47.97 | 47.97
Insumo | 00037595 | SINAPI | ARGAMASSA COLANTE TIPO AC III | Material |  | KG | 1.29 | 2.61 | 3.36
|  |  |  | MO sem LS => | 16.71 | LS => | 0 | MO com LS => | 16.71
[6 empty] | Quant. => | 742.21 | Preço Total => | 55829.03
11 |  |  | ESQUADRIAS | [5 empty] | 501043.6
11.1 |  |  | PORTAS | [5 empty] | 284229.68
11.1.1 | Código | Banco | Descrição | Tipo |  | Und | Quant. | Valor Unit | Total
Composição | comp. 931 | Próprio | Porta em laminado melamínico estrutural com acabamento texturizado, batente em alumínio com ferragens - 60 x 180 cm - Ref. CPOS/CDHU (23.04.570) | ESQV - ESQUADRIAS/FERRAGENS/VIDROS |  | UND | 1 | 774.01 | 774.01
Composição Auxiliar | 88261 | SINAPI | CARPINTEIRO DE ESQUADRIA COM ENCARGOS COMPLEMENTARES | SEDI - SERVIÇOS DIVERSOS |  | H | 0.35 | 30.84 | 10.79
Composição Auxiliar | 88239 | SINAPI | AJUDANTE DE CARPINTEIRO COM ENCARGOS COMPLEMENTARES | SEDI - SERVIÇOS DIVERSOS |  | H | 0.35 | 23.87 | 8.35
Insumo | 00039490 | SINAPI | KIT PORTA PRONTA DE MADEIRA, FOLHA MEDIA (NBR 15930) DE 600 X 2100 MM OU 700 X 2100 MM, DE 35 MM A 40 MM DE ESPESSURA, NUCLEO SEMI-SOLIDO (SARRAFEADO), ESTRUTURA USINADA PARA FECHADURA, CAPA LISA EM HDF, ACABAMENTO MELAMINICO BRANCO (INCLUI MARCO, ALIZARES E DOBRADICAS) | Material |  | UN | 1 | 754.87 | 754.87
|  |  |  | MO sem LS => | 13.08 | LS => | 0 | MO com LS => | 13.08
[6 empty] | Quant. => | 12 | Preço Total => | 9288.12
11.1.2 | Código | Banco | Descrição | Tipo |  | Und | Quant. | Valor Unit | Total
Composição | 91341 | SINAPI | PORTA EM ALUMÍNIO DE ABRIR TIPO VENEZIANA COM GUARNIÇÃO, FIXAÇÃO COM PARAFUSOS - FORNECIMENTO E INSTALAÇÃO. AF_12/2019 | ESQV - ESQUADRIAS/FERRAGENS/VIDROS |  | m² | 1 | 429.3 | 429.3
Composição Auxiliar | 88309 | SINAPI | PEDREIRO COM ENCARGOS COMPLEMENTARES | SEDI - SERVIÇOS DIVERSOS |  | H | 0.3826 | 32.27 | 12.34
Composição Auxiliar | 88316 | SINAPI | SERVENTE COM ENCARGOS COMPLEMENTARES | SEDI - SERVIÇOS DIVERSOS |  | H | 0.191 | 23.23 | 4.43
Insumo | 00000142 | SINAPI | SELANTE ELASTICO MONOCOMPONENTE A BASE DE POLIURETANO (PU) PARA JUNTAS DIVERSAS | Material |  | 310ML | 0.8829 | 32.18 | 28.41
Insumo | 00007568 | SINAPI | BUCHA DE NYLON SEM ABA S10, COM PARAFUSO DE 6,10 X 65 MM EM ACO ZINCADO COM ROSCA SOBERBA, CABECA CHATA E FENDA PHILLIPS | Material |  | UN | 4.8166 | 0.61 | 2.93
Insumo | 00036888 | SINAPI | GUARNICAO / MOLDURA / ARREMATE DE ACABAMENTO PARA ESQUADRIA, EM ALUMINIO PERFIL 25, ACABAMENTO ANODIZADO BRANCO OU BRILHANTE, PARA 1 FACE | Material |  | M | 6.8504 | 16.13 | 110.49
Insumo | 00039025 | SINAPI | PORTA DE ABRIR, TIPO VENEZIANA, EM ALUMINIO, ACABAMENTO ANODIZADO NATURAL, 90 CM X 210 CM (LARGURA X ALTURA), SEM GUARNICAO/ALIZAR/VISTA | Material |  | UN | 0.5473 | 494.62 | 270.7
|  |  |  | MO sem LS => | 11.74 | LS => | 0 | MO com LS => | 11.74
[6 empty] | Quant. => | 46.92 | Preço Total => | 20142.75
11.1.3 | Código | Banco | Descrição | Tipo |  | Und | Quant. | Valor Unit | Total
Composição | 91341 | SINAPI | PORTA EM ALUMÍNIO DE ABRIR TIPO VENEZIANA COM GUARNIÇÃO, FIXAÇÃO COM PARAFUSOS - FORNECIMENTO E INSTALAÇÃO. AF_12/2019 | ESQV - ESQUADRIAS/FERRAGENS/VIDROS |  | m² | 1 | 429.3 | 429.3
Composição Auxiliar | 88309 | SINAPI | PEDREIRO COM ENCARGOS COMPLEMENTARES | SEDI - SERVIÇOS DIVERSOS |  | H | 0.3826 | 32.27 | 12.34
Composição Auxiliar | 88316 | SINAPI | SERVENTE COM ENCARGOS COMPLEMENTARES | SEDI - SERVIÇOS DIVERSOS |  | H | 0.191 | 23.23 | 4.43
Insumo | 00000142 | SINAPI | SELANTE ELASTICO MONOCOMPONENTE A BASE DE POLIURETANO (PU) PARA JUNTAS DIVERSAS | Material |  | 310ML | 0.8829 | 32.18 | 28.41
Insumo | 00007568 | SINAPI | BUCHA DE NYLON SEM ABA S10, COM PARAFUSO DE 6,10 X 65 MM EM ACO ZINCADO COM ROSCA SOBERBA, CABECA CHATA E FENDA PHILLIPS | Material |  | UN | 4.8166 | 0.61 | 2.93
Insumo | 00036888 | SINAPI | GUARNICAO / MOLDURA / ARREMATE DE ACABAMENTO PARA ESQUADRIA, EM ALUMINIO PERFIL 25, ACABAMENTO ANODIZADO BRANCO OU BRILHANTE, PARA 1 FACE | Material |  | M | 6.8504 | 16.13 | 110.49
Insumo | 00039025 | SINAPI | PORTA DE ABRIR, TIPO VENEZIANA, EM ALUMINIO, ACABAMENTO ANODIZADO NATURAL, 90 CM X 210 CM (LARGURA X ALTURA), SEM GUARNICAO/ALIZAR/VISTA | Material |  | UN | 0.5473 | 494.62 | 270.7
|  |  |  | MO sem LS => | 11.74 | LS => | 0 | MO com LS => | 11.74
[6 empty] | Quant. => | 20.64 | Preço Total => | 8860.75
11.1.4 | Código | Banco | Descrição | Tipo |  | Und | Quant. | Valor Unit | Total
Composição | 91341 | SINAPI | PORTA EM ALUMÍNIO DE ABRIR TIPO VENEZIANA COM GUARNIÇÃO, FIXAÇÃO COM PARAFUSOS - FORNECIMENTO E INSTALAÇÃO. AF_12/2019 | ESQV - ESQUADRIAS/FERRAGENS/VIDROS |  | m² | 1 | 429.3 | 429.3
Composição Auxiliar | 88309 | SINAPI | PEDREIRO COM ENCARGOS COMPLEMENTARES | SEDI - SERVIÇOS DIVERSOS |  | H | 0.3826 | 32.27 | 12.34
Composição Auxiliar | 88316 | SINAPI | SERVENTE COM ENCARGOS COMPLEMENTARES | SEDI - SERVIÇOS DIVERSOS |  | H | 0.191 | 23.23 | 4.43
Insumo | 00000142 | SINAPI | SELANTE ELASTICO MONOCOMPONENTE A BASE DE POLIURETANO (PU) PARA JUNTAS DIVERSAS | Material |  | 310ML | 0.8829 | 32.18 | 28.41
Insumo | 00007568 | SINAPI | BUCHA DE NYLON SEM ABA S10, COM PARAFUSO DE 6,10 X 65 MM EM ACO ZINCADO COM ROSCA SOBERBA, CABECA CHATA E FENDA PHILLIPS | Material |  | UN | 4.8166 | 0.61 | 2.93
Insumo | 00036888 | SINAPI | GUARNICAO / MOLDURA / ARREMATE DE ACABAMENTO PARA ESQUADRIA, EM ALUMINIO PERFIL 25, ACABAMENTO ANODIZADO BRANCO OU BRILHANTE, PARA 1 FACE | Material |  | M | 6.8504 | 16.13 | 110.49
Insumo | 00039025 | SINAPI | PORTA DE ABRIR, TIPO VENEZIANA, EM ALUMINIO, ACABAMENTO ANODIZADO NATURAL, 90 CM X 210 CM (LARGURA X ALTURA), SEM GUARNICAO/ALIZAR/VISTA | Material |  | UN | 0.5473 | 494.62 | 270.7
|  |  |  | MO sem LS => | 11.74 | LS => | 0 | MO com LS => | 11.74
[6 empty] | Quant. => | 10.08 | Preço Total => | 4327.34
11.1.5 | Código | Banco | Descrição | Tipo |  | Und | Quant. | Valor Unit | Total
Composição | 3628 | ORSE | Porta em madeira compensada (canela), lisa, semi-ôca, 0.90 x 2.10 m, inclusive batentes e ferragens | Conversão InfoWOrca |  | un | 1 | 836.35 | 836.35
Composição Auxiliar | 10549 | ORSE | Encargos Complementares - Servente | Provisórios |  | h | 3.75 | 3.79 | 14.21
Composição Auxiliar | 10551 | ORSE | Encargos Complementares - Carpinteiro | Provisórios |  | h | 3.75 | 3.7 | 13.87
Composição Auxiliar | 1903 | ORSE | Argamassa cimento e areia traço t-1 (1:3) - 1 saco cimento 50kg / 3 padiolas areia dim. 0.35 x 0.45 x 0.23 m - Confecção mecânica e transporte | Argamassas |  | m³ | 0.01 | 559.75 | 5.59
Composição Auxiliar | 88316 | SINAPI | SERVENTE COM ENCARGOS COMPLEMENTARES | SEDI - SERVIÇOS DIVERSOS |  | H | 3.75 | 23.23 | 87.11
Composição Auxiliar | 88261 | SINAPI | CARPINTEIRO DE ESQUADRIA COM ENCARGOS COMPLEMENTARES | SEDI - SERVIÇOS DIVERSOS |  | H | 3.75 | 30.84 | 115.65
Insumo | 00003080/SINAPI | ORSE | Fechadura espelho para porta externa, em aco inox (maquina, testa e contra-testa) e em zamac (macaneta, lingueta e trincos) com acabamento cromado, maquina de 40 mm, incluindo chave tipo cilindro | Material |  | cj | 1 | 58.5 | 58.5
Insumo | 00005075/SINAPI | ORSE | Prego de aco polido com cabeca 18 x 30 (2 3/4 x 10) | Material |  | kg | 0.004 | 16.94 | 0.06
Insumo | 1808 | ORSE | Porta em madeira compensada canela, lisa, semi-oca - 90 x (180 a 210) x 3,5cm | Material |  | un | 1 | 316.9 | 316.9
Insumo | 00000183 | SINAPI | BATENTE / PORTAL / ADUELA / MARCO EM MADEIRA MACICA COM REBAIXO, E = *3* CM, L = *14* CM, PARA PORTAS DE GIRO DE *60 CM A 120* CM X *210* CM, CEDRINHO / ANGELIM COMERCIAL / TAURI / CURUPIXA / PEROBA / CUMARU OU EQUIVALENTE DA REGIAO (NAO INCLUI ALIZARES) | Material |  | JG | 1 | 212.46 | 212.46
Insumo | 848 | ORSE | Dobradiça ferro galvanizado 3" x 3" sem aneis | Material |  | un | 3 | 4 | 12
|  |  |  | MO sem LS => | 138.31 | LS => | 0 | MO com LS => | 138.31
[6 empty] | Quant. => | 46 | Preço Total => | 38472.1
11.1.6 | Código | Banco | Descrição | Tipo |  | Und | Quant. | Valor Unit | Total
Composição | 100700 | SINAPI | PORTA DE MADEIRA COMPENSADA LISA PARA PINTURA, 120X210X3,5CM, 2 FOLHAS, INCLUSO ADUELA 2A, ALIZAR 2A E DOBRADIÇAS. AF_12/2019 | ESQV - ESQUADRIAS/FERRAGENS/VIDROS |  | UN | 1 | 881.57 | 881.57
Composição Auxiliar | 88261 | SINAPI | CARPINTEIRO DE ESQUADRIA COM ENCARGOS COMPLEMENTARES | SEDI - SERVIÇOS DIVERSOS |  | H | 3.458 | 30.84 | 106.64
Composição Auxiliar | 88309 | SINAPI | PEDREIRO COM ENCARGOS COMPLEMENTARES | SEDI - SERVIÇOS DIVERSOS |  | H | 1.389 | 32.27 | 44.82
Composição Auxiliar | 88316 | SINAPI | SERVENTE COM ENCARGOS COMPLEMENTARES | SEDI - SERVIÇOS DIVERSOS |  | H | 2.424 | 23.23 | 56.3
Composição Auxiliar | 88627 | SINAPI | ARGAMASSA TRAÇO 1:0,5:4,5 (EM VOLUME DE CIMENTO, CAL E AREIA MÉDIA ÚMIDA) PARA ASSENTAMENTO DE ALVENARIA, PREPARO MANUAL. AF_08/2019 | SEDI - SERVIÇOS DIVERSOS |  | m³ | 0.025 | 738.52 | 18.46
Insumo | 00000184 | SINAPI | BATENTE / PORTAL / ADUELA / MARCO EM MADEIRA MACICA COM REBAIXO, E = *3* CM, L = *14* CM, PARA PORTAS DE GIRO DE *60 CM A 120* CM X *210* CM, PINUS / EUCALIPTO / VIROLA OU EQUIVALENTE DA REGIAO (NAO INCLUI ALIZARES) | Material |  | JG | 1 | 131.58 | 131.58
Insumo | 00002433 | SINAPI | DOBRADICA EM ACO/FERRO, 3" X 2 1/2", E= 1,2 A 1,8 MM, SEM ANEL, CROMADO OU ZINCADO, TAMPA CHATA, COM PARAFUSOS | Material |  | UN | 6 | 12.51 | 75.06
Insumo | 00010553 | SINAPI | PORTA DE MADEIRA, FOLHA MEDIA (NBR 15930) DE 600 X 2100 MM, DE 35 MM A 40 MM DE ESPESSURA, NUCLEO SEMI-SOLIDO (SARRAFEADO), CAPA LISA EM HDF, ACABAMENTO EM PRIMER PARA PINTURA | Material |  | UN | 2 | 196.11 | 392.22
Insumo | 00011055 | SINAPI | PARAFUSO ROSCA SOBERBA ZINCADO CABECA CHATA FENDA SIMPLES 3,5 X 25 MM (1 ") | Material |  | UN | 39.6 | 0.08 | 3.16
Insumo | 00020017 | SINAPI | GUARNICAO / ALIZAR / VISTA LISA EM MADEIRA MACICA, PARA PORTA, E = *1* CM, L = *5* CM, CEDRINHO / ANGELIM COMERCIAL / TAURI/ CURUPIXA / PEROBA / CUMARU OU EQUIVALENTE DA REGIAO | Material |  | M | 6.3 | 7.72 | 48.63
Insumo | 00020247 | SINAPI | PREGO DE ACO POLIDO COM CABECA 15 X 15 (1 1/4 X 13) | Material |  | KG | 0.0315 | 20.05 | 0.63
Insumo | 00039027 | SINAPI | PREGO DE ACO POLIDO COM CABECA 19 X 36 (3 1/4 X 9) | Material |  | KG | 0.225 | 18.09 | 4.07
|  |  |  | MO sem LS => | 147.73 | LS => | 0 | MO com LS => | 147.73
[6 empty] | Quant. => | 26 | Preço Total => | 22920.82
11.1.7 | Código | Banco | Descrição | Tipo |  | Und | Quant. | Valor Unit | Total
Composição | UFBA/80009 | Próprio | REVESTIMENTO EM LAMINADO MELAMÍNICO LISO FOSCO EM ESQUADRIAS DE MADEIRA. | ESQV - ESQUADRIAS/FERRAGENS/VIDROS |  | m² | 1 | 69.2 | 69.2
Composição Auxiliar | 88261 | SINAPI | CARPINTEIRO DE ESQUADRIA COM ENCARGOS COMPLEMENTARES | SEDI - SERVIÇOS DIVERSOS |  | H | 0.18 | 30.84 | 5.55
Composição Auxiliar | 88239 | SINAPI | AJUDANTE DE CARPINTEIRO COM ENCARGOS COMPLEMENTARES | SEDI - SERVIÇOS DIVERSOS |  | H | 0.18 | 23.87 | 4.29
Insumo | 00001340 | SINAPI | CHAPA DE LAMINADO MELAMINICO, LISO FOSCO, DE 1,25 X 3,08 METROS, ESPESSURA = 0,8 MILIMETROS | Material |  | m² | 1.05 | 53.45 | 56.12
Insumo | 00001339 | SINAPI | COLA A BASE DE RESINA SINTETICA PARA CHAPA DE LAMINADO MELAMINICO E OUTROS | Material |  | KG | 0.07 | 46.35 | 3.24
|  |  |  | MO sem LS => | 6.72 | LS => | 0 | MO com LS => | 6.72
[6 empty] | Quant. => | 304.92 | Preço Total => | 21100.46
11.1.8 | Código | Banco | Descrição | Tipo |  | Und | Quant. | Valor Unit | Total
Composição | 91306 | SINAPI | FECHADURA DE EMBUTIR PARA PORTAS INTERNAS, COMPLETA, ACABAMENTO PADRÃO MÉDIO, COM EXECUÇÃO DE FURO - FORNECIMENTO E INSTALAÇÃO. AF_12/2019 | ESQV - ESQUADRIAS/FERRAGENS/VIDROS |  | UN | 1 | 168.07 | 168.07
Composição Auxiliar | 88261 | SINAPI | CARPINTEIRO DE ESQUADRIA COM ENCARGOS COMPLEMENTARES | SEDI - SERVIÇOS DIVERSOS |  | H | 0.767 | 30.84 | 23.65
Composição Auxiliar | 88316 | SINAPI | SERVENTE COM ENCARGOS COMPLEMENTARES | SEDI - SERVIÇOS DIVERSOS |  | H | 0.384 | 23.23 | 8.92
Insumo | 00003093 | SINAPI | FECHADURA ROSETA REDONDA PARA PORTA INTERNA, EM ACO INOX (MAQUINA, TESTA E CONTRA-TESTA) E EM ZAMAC (MACANETA, LINGUETA E TRINCOS) COM ACABAMENTO CROMADO, MAQUINA DE 55 MM, INCLUINDO CHAVE TIPO INTERNA | Material |  | CJ | 1 | 135.5 | 135.5
|  |  |  | MO sem LS => | 22.59 | LS => | 0 | MO com LS => | 22.59
[6 empty] | Quant. => | 26 | Preço Total => | 4369.82
11.1.9 | Código | Banco | Descrição | Tipo |  | Und | Quant. | Valor Unit | Total
Composição | UFBA/80010 | Próprio | Porta/Gradil telado, 120CMx210CM, confeccionado em tubo galvanizado de 38,10mm, tela galvanizada de 1/2", fio 12, com pintura preta fosca | ESQV - ESQUADRIAS/FERRAGENS/VIDROS |  | UND | 1 | 1132.64 | 1132.64
Composição Auxiliar | 88309 | SINAPI | PEDREIRO COM ENCARGOS COMPLEMENTARES | SEDI - SERVIÇOS DIVERSOS |  | H | 1 | 32.27 | 32.27
Composição Auxiliar | 88316 | SINAPI | SERVENTE COM ENCARGOS COMPLEMENTARES | SEDI - SERVIÇOS DIVERSOS |  | H | 1 | 23.23 | 23.23
Insumo | 12407 | ORSE | Gradil telado para substação, confeccionado em tubo galvanizado de 38,10mm, tela galvanizada de 1/2", fio 12, com pintura preta fosca | Material |  | m² | 3.36 | 320.58 | 1077.14
|  |  |  | MO sem LS => | 38.02 | LS => | 0 | MO com LS => | 38.02
[6 empty] | Quant. => | 3 | Preço Total => | 3397.92
11.1.10 | Código | Banco | Descrição | Tipo |  | Und | Quant. | Valor Unit | Total
Composição | 13110 | ORSE | Barra de apoio, reta, fixa, em aço inox, l=40cm, d=1 1/4", Jackwal ou similar | Louças e Metais Sanitários |  | un | 1 | 115.67 | 115.67
Composição Auxiliar | 10550 | ORSE | Encargos Complementares - Pedreiro | Provisórios |  | h | 0.3 | 3.66 | 1.09
Composição Auxiliar | 88309 | SINAPI | PEDREIRO COM ENCARGOS COMPLEMENTARES | SEDI - SERVIÇOS DIVERSOS |  | H | 0.3 | 32.27 | 9.68
Insumo | 2062 | ORSE | Barra de apoio, reta, fixa, em aço inox, l=40cm, d=1 1/4" - Jackwal ou similar | Material |  | un | 1 | 104.9 | 104.9
|  |  |  | MO sem LS => | 7.04 | LS => | 0 | MO com LS => | 7.04
[6 empty] | Quant. => | 10 | Preço Total => | 1156.7
11.1.11 | Código | Banco | Descrição | Tipo |  | Und | Quant. | Valor Unit | Total
Composição | 90838 | SINAPI | PORTA CORTA-FOGO 90X210X4CM - FORNECIMENTO E INSTALAÇÃO. AF_12/2019 | ESQV - ESQUADRIAS/FERRAGENS/VIDROS |  | UN | 1 | 1171.34 | 1171.34
Composição Auxiliar | 88309 | SINAPI | PEDREIRO COM ENCARGOS COMPLEMENTARES | SEDI - SERVIÇOS DIVERSOS |  | H | 3.464 | 32.27 | 111.78
Composição Auxiliar | 88316 | SINAPI | SERVENTE COM ENCARGOS COMPLEMENTARES | SEDI - SERVIÇOS DIVERSOS |  | H | 1.732 | 23.23 | 40.23
Composição Auxiliar | 88629 | SINAPI | ARGAMASSA TRAÇO 1:3 (EM VOLUME DE CIMENTO E AREIA MÉDIA ÚMIDA), PREPARO MANUAL. AF_08/2019 | SEDI - SERVIÇOS DIVERSOS |  | m³ | 0.0422 | 716.46 | 30.23
Insumo | 00011154 | SINAPI | PORTA CORTA-FOGO SIMPLES PARA SAIDA DE EMERGENCIA, 1 FOLHA DE ABRIR, 5 CM, ACABAMENTO NATURAL / SEM PINTURA, COM FECHADURA TIPO TRINCO, DOBRADICAS E BATENTE, VAO LUZ DE 90 X 210 CM, CLASSE P-90 (NBR 11742) | Material |  | UN | 1 | 989.1 | 989.1
|  |  |  | MO sem LS => | 111.76 | LS => | 0 | MO com LS => | 111.76
[6 empty] | Quant. => | 8 | Preço Total => | 9370.72
11.1.12 | Código | Banco | Descrição | Tipo |  | Und | Quant. | Valor Unit | Total
Composição | comp. 208 | Próprio | PORTA DE ABRIR COM MOLA HIDRÁULICA, EM VIDRO TEMPERADO, 4 FOLHAS, DIM. 3,70x300 M, ESPESSURA DD 10MM, 02 BANDEIRAS FIXAS, INCLUSIVE ACESSÓRIOS (P5-VT) | ESQV - ESQUADRIAS/FERRAGENS/VIDROS |  | UND | 1 | 9941.54 | 9941.54
Composição Auxiliar | 88316 | SINAPI | SERVENTE COM ENCARGOS COMPLEMENTARES | SEDI - SERVIÇOS DIVERSOS |  | H | 13.14 | 23.23 | 305.24
Composição Auxiliar | 88325 | SINAPI | VIDRACEIRO COM ENCARGOS COMPLEMENTARES | SEDI - SERVIÇOS DIVERSOS |  | H | 13.52 | 24.27 | 328.13
Insumo | 00003104 | SINAPI | CONJ. DE FERRAGENS PARA PORTA DE VIDRO TEMPERADO, EM ZAMAC CROMADO, CONTEMPLANDO DOBRADICA INF., DOBRADICA SUP., PIVO PARA DOBRADICA INF., PIVO PARA DOBRADICA SUP., FECHADURA CENTRAL EM ZAMC. CROMADO, CONTRA FECHADURA DE PRESSAO | Material |  | CJ | 4 | 174.2 | 696.8
Insumo | 00005031 | SINAPI | VIDRO TEMPERADO INCOLOR PARA PORTA DE ABRIR, E = 10 MM (SEM FERRAGENS E SEM COLOCACAO) | Material |  | m² | 11.1 | 437.5 | 4856.25
Insumo | 00011499 | SINAPI | MOLA HIDRAULICA DE PISO, PARA PORTAS DE ATE 1100 MM E PESO DE ATE 120 KG, COM CORPO EM ACO INOX | Material |  | UN | 4 | 938.78 | 3755.12
|  |  |  | MO sem LS => | 400.33 | LS => | 0 | MO com LS => | 400.33
[6 empty] | Quant. => | 12 | Preço Total => | 119298.48
11.1.13 | Código | Banco | Descrição | Tipo |  | Und | Quant. | Valor Unit | Total
Composição | comp. 209 | Próprio | PORTA DE ABRIR COM MOLA HIDRÁULICA, EM VIDRO TEMPERADO, 4 FOLHAS MÓVEIS, 4 FOLHAS FIXAS, 2 BANDEIRAS FIXAS, DIM. 8,65 x 3,00 M, ESPESSURA DD 10MM, INCLUSIVE ACESSÓRIOS. (P6-VT) | ESQV - ESQUADRIAS/FERRAGENS/VIDROS |  | UND | 1 | 21523.7 | 21523.7
Composição Auxiliar | 88316 | SINAPI | SERVENTE COM ENCARGOS COMPLEMENTARES | SEDI - SERVIÇOS DIVERSOS |  | H | 26.28 | 23.23 | 610.48
Composição Auxiliar | 88325 | SINAPI | VIDRACEIRO COM ENCARGOS COMPLEMENTARES | SEDI - SERVIÇOS DIVERSOS |  | H | 27.04 | 24.27 | 656.26
Insumo | 00003104 | SINAPI | CONJ. DE FERRAGENS PARA PORTA DE VIDRO TEMPERADO, EM ZAMAC CROMADO, CONTEMPLANDO DOBRADICA INF., DOBRADICA SUP., PIVO PARA DOBRADICA INF., PIVO PARA DOBRADICA SUP., FECHADURA CENTRAL EM ZAMC. CROMADO, CONTRA FECHADURA DE PRESSAO | Material |  | CJ | 8 | 174.2 | 1393.6
Insumo | 00005031 | SINAPI | VIDRO TEMPERADO INCOLOR PARA PORTA DE ABRIR, E = 10 MM (SEM FERRAGENS E SEM COLOCACAO) | Material |  | m² | 25.95 | 437.5 | 11353.12
Insumo | 00011499 | SINAPI | MOLA HIDRAULICA DE PISO, PARA PORTAS DE ATE 1100 MM E PESO DE ATE 120 KG, COM CORPO EM ACO INOX | Material |  | UN | 8 | 938.78 | 7510.24
|  |  |  | MO sem LS => | 800.67 | LS => | 0 | MO com LS => | 800.67
[6 empty] | Quant. => | 1 | Preço Total => | 21523.7
11.2 |  |  | JANELAS | [5 empty] | 216813.92
11.2.1 | Código | Banco | Descrição | Tipo |  | Und | Quant. | Valor Unit | Total
Composição | 99821 | SINAPI | LIMPEZA DE JANELA DE VIDRO COM CAIXILHO EM AÇO/ALUMÍNIO/PVC. AF_04/2019 | SEDI - SERVIÇOS DIVERSOS |  | m² | 1 | 3.25 | 3.25
Composição Auxiliar | 88316 | SINAPI | SERVENTE COM ENCARGOS COMPLEMENTARES | SEDI - SERVIÇOS DIVERSOS |  | H | 0.092 | 23.23 | 2.13
Insumo | 00005318 | SINAPI | DILUENTE AGUARRAS | Material |  | L | 0.023 | 21.09 | 0.48
Insumo | 00044329 | SINAPI | DETERGENTE NEUTRO USO GERAL, CONCENTRADO | Material |  | L | 0.006 | 13.04 | 0.07
Insumo | 00044331 | SINAPI | LIMPA VIDROS COM PULVERIZADOR | Material |  | L | 0.011 | 51.95 | 0.57
|  |  |  | MO sem LS => | 1.33 | LS => | 0 | MO com LS => | 1.33
[6 empty] | Quant. => | 279.11 | Preço Total => | 907.1
11.2.2 | Código | Banco | Descrição | Tipo |  | Und | Quant. | Valor Unit | Total
Composição | 102164 | SINAPI | INSTALAÇÃO DE VIDRO LISO INCOLOR, E = 5 MM, EM ESQUADRIA DE ALUMÍNIO OU PVC, FIXADO COM BAGUETE. AF_01/2021_PS | ESQV - ESQUADRIAS/FERRAGENS/VIDROS |  | m² | 1 | 401.48 | 401.48
Composição Auxiliar | 88316 | SINAPI | SERVENTE COM ENCARGOS COMPLEMENTARES | SEDI - SERVIÇOS DIVERSOS |  | H | 0.609 | 23.23 | 14.14
Composição Auxiliar | 88325 | SINAPI | VIDRACEIRO COM ENCARGOS COMPLEMENTARES | SEDI - SERVIÇOS DIVERSOS |  | H | 0.627 | 24.27 | 15.21
Insumo | 00010493 | SINAPI | VIDRO LISO INCOLOR 5MM - SEM COLOCACAO | Material |  | m² | 1 | 233.33 | 233.33
Insumo | 00020259 | SINAPI | PERFIL DE BORRACHA EPDM MACICO *12 X 15* MM PARA ESQUADRIAS | Material |  | M | 5.95 | 21 | 124.95
Insumo | 00039432 | SINAPI | FITA DE PAPEL REFORCADA COM LAMINA DE METAL PARA REFORCO DE CANTOS DE CHAPA DE GESSO PARA DRYWALL | Material |  | M | 5.21 | 2.66 | 13.85
|  |  |  | MO sem LS => | 18.55 | LS => | 0 | MO com LS => | 18.55
[6 empty] | Quant. => | 279.11 | Preço Total => | 112057.08
11.2.3 | Código | Banco | Descrição | Tipo |  | Und | Quant. | Valor Unit | Total
Composição | 94559 | SINAPI | JANELA DE AÇO TIPO BASCULANTE PARA VIDROS, COM BATENTE, FERRAGENS E PINTURA ANTICORROSIVA, EXCLUSIVE VIDROS, ACABAMENTO, ALIZAR E CONTRAMARCO, FIXAÇÃO COM ARGAMASSA. FORNECIMENTO E INSTALAÇÃO. AF_11/2024 | ESQV - ESQUADRIAS/FERRAGENS/VIDROS |  | m² | 1 | 724.7 | 724.7
Composição Auxiliar | 88309 | SINAPI | PEDREIRO COM ENCARGOS COMPLEMENTARES | SEDI - SERVIÇOS DIVERSOS |  | H | 5.0979 | 32.27 | 164.5
Composição Auxiliar | 88316 | SINAPI | SERVENTE COM ENCARGOS COMPLEMENTARES | SEDI - SERVIÇOS DIVERSOS |  | H | 2.5489 | 23.23 | 59.21
Composição Auxiliar | 88629 | SINAPI | ARGAMASSA TRAÇO 1:3 (EM VOLUME DE CIMENTO E AREIA MÉDIA ÚMIDA), PREPARO MANUAL. AF_08/2019 | SEDI - SERVIÇOS DIVERSOS |  | m³ | 0.021 | 716.46 | 15.04
Insumo | 00011190 | SINAPI | JANELA BASCULANTE, ACO, COM BATENTE/REQUADRO, 60 X 60 CM (SEM VIDROS) | Material |  | UN | 2.778 | 174.93 | 485.95
|  |  |  | MO sem LS => | 159.33 | LS => | 0 | MO com LS => | 159.33
[6 empty] | Quant. => | 1.92 | Preço Total => | 1391.42
11.2.4 | Código | Banco | Descrição | Tipo |  | Und | Quant. | Valor Unit | Total
Composição | 94569 | SINAPI | JANELA DE ALUMÍNIO TIPO MAXIM-AR, COM VIDROS, BATENTE E FERRAGENS, EXCLUSIVE ALIZAR, ACABAMENTO E CONTRAMARCO, FIXAÇÃO COM PARAFUSO. FORNECIMENTO E INSTALAÇÃO. AF_11/2024 | ESQV - ESQUADRIAS/FERRAGENS/VIDROS |  | m² | 1 | 411.31 | 411.31
Composição Auxiliar | 88309 | SINAPI | PEDREIRO COM ENCARGOS COMPLEMENTARES | SEDI - SERVIÇOS DIVERSOS |  | H | 1.0104 | 32.27 | 32.6
Composição Auxiliar | 88316 | SINAPI | SERVENTE COM ENCARGOS COMPLEMENTARES | SEDI - SERVIÇOS DIVERSOS |  | H | 0.50521 | 23.23 | 11.73
Insumo | 00004377 | SINAPI | PARAFUSO DE ACO ZINCADO COM ROSCA SOBERBA, CABECA CHATA E FENDA SIMPLES, DIAMETRO 4,2 MM, COMPRIMENTO * 32 * MM | Material |  | UN | 24.4 | 0.19 | 4.63
Insumo | 00034381 | SINAPI | JANELA MAXIM-AR, EM ALUMINIO PERFIL 25, 60 X 80 CM (A X L), ACABAMENTO BRANCO OU BRILHANTE, BATENTE DE 4 A 5 CM, COM VIDRO 4 MM, SEM GUARNICAO/ALIZAR | Material |  | UN | 2.0833 | 162.01 | 337.51
Insumo | 00039961 | SINAPI | SILICONE ACETICO USO GERAL INCOLOR 280 G | Material |  | UN | 1.1687 | 21.26 | 24.84
|  |  |  | MO sem LS => | 31.06 | LS => | 0 | MO com LS => | 31.06
[6 empty] | Quant. => | 235 | Preço Total => | 96657.85
11.2.5 | Código | Banco | Descrição | Tipo |  | Und | Quant. | Valor Unit | Total
Composição | 94589 | SINAPI | CONTRAMARCO DE ALUMÍNIO, FIXAÇÃO COM ARGAMASSA - FORNECIMENTO E INSTALAÇÃO. AF_11/2024 | ESQV - ESQUADRIAS/FERRAGENS/VIDROS |  | M | 1 | 18.79 | 18.79
Composição Auxiliar | 88309 | SINAPI | PEDREIRO COM ENCARGOS COMPLEMENTARES | SEDI - SERVIÇOS DIVERSOS |  | H | 0.29939 | 32.27 | 9.66
Composição Auxiliar | 88316 | SINAPI | SERVENTE COM ENCARGOS COMPLEMENTARES | SEDI - SERVIÇOS DIVERSOS |  | H | 0.14969 | 23.23 | 3.47
Composição Auxiliar | 88629 | SINAPI | ARGAMASSA TRAÇO 1:3 (EM VOLUME DE CIMENTO E AREIA MÉDIA ÚMIDA), PREPARO MANUAL. AF_08/2019 | SEDI - SERVIÇOS DIVERSOS |  | m³ | 0.002 | 716.46 | 1.43
Insumo | 00043657 | SINAPI | CONTRAMARCO DE ALUMINIO (PERFIL 25) PARA ESQUADRIAS, TIPO CONVENCIONAL / CADEIRINHA, 60 MM (CM-060), INCLUSO CONEXOES, GRAPAS E TRAVAMENTOS | Material |  | M | 1 | 4.23 | 4.23
|  |  |  | MO sem LS => | 9.43 | LS => | 0 | MO com LS => | 9.43
[6 empty] | Quant. => | 308.7 | Preço Total => | 5800.47
12 |  |  | FORRO | [5 empty] | 231058.56
12.1 | Código | Banco | Descrição | Tipo |  | Und | Quant. | Valor Unit | Total
Composição | 97640 | SINAPI | REMOÇÃO DE FORROS DE DRYWALL, PVC E FIBROMINERAL, DE FORMA MANUAL, SEM REAPROVEITAMENTO. AF_09/2023 | SERP - SERVIÇOS PRELIMINARES |  | m² | 1 | 2.27 | 2.27
Composição Auxiliar | 88278 | SINAPI | MONTADOR DE ESTRUTURA METÁLICA COM ENCARGOS COMPLEMENTARES | SEDI - SERVIÇOS DIVERSOS |  | H | 0.0229 | 33.88 | 0.77
Composição Auxiliar | 88316 | SINAPI | SERVENTE COM ENCARGOS COMPLEMENTARES | SEDI - SERVIÇOS DIVERSOS |  | H | 0.0647 | 23.23 | 1.5
|  |  |  | MO sem LS => | 1.54 | LS => | 0 | MO com LS => | 1.54
[6 empty] | Quant. => | 533.21 | Preço Total => | 1210.38
12.2 | Código | Banco | Descrição | Tipo |  | Und | Quant. | Valor Unit | Total
Composição | 00003031 | Próprio | RECOLOCAÇÃO DE FORRO EM FIBRA MINERAL | SEDI - SERVIÇOS DIVERSOS |  | m² | 1 | 21.3 | 21.3
Composição Auxiliar | 88278 | SINAPI | MONTADOR DE ESTRUTURA METÁLICA COM ENCARGOS COMPLEMENTARES | SEDI - SERVIÇOS DIVERSOS |  | H | 0.5409 | 33.88 | 18.32
Insumo | 00039430 | SINAPI | PENDURAL OU PRESILHA REGULADORA, EM ACO GALVANIZADO, COM CORPO, MOLA E REBITE, PARA PERFIL TIPO CANALETA DE ESTRUTURA EM FORROS DRYWALL | Material |  | UN | 1.0183 | 2.4 | 2.44
Insumo | 00039443 | SINAPI | PARAFUSO DRY WALL, EM ACO ZINCADO, CABECA LENTILHA E PONTA BROCA (LB), LARGURA 4,2 MM, COMPRIMENTO 13 MM | Material |  | UN | 1.0092 | 0.25 | 0.25
Insumo | 00040547 | SINAPI | PARAFUSO ZINCADO, AUTOBROCANTE, FLANGEADO, 4,2 MM X 19 MM | Material |  | CENTO | 0.0101 | 28.91 | 0.29
|  |  |  | MO sem LS => | 14.2 | LS => | 0 | MO com LS => | 14.2
[6 empty] | Quant. => | 222.73 | Preço Total => | 4744.14
12.3 | Código | Banco | Descrição | Tipo |  | Und | Quant. | Valor Unit | Total
Composição | 9083 | ORSE | Forro acústico em placas de fibra mineral c/perfil "T" em aço, marca "SONEX" ou similar, instalado | Forros |  | m² | 1 | 90 | 90
Insumo | 9369 | ORSE | Forro acústico, em placas semirígidas SONEX Illtec Skin, ou similar, dim. 500x500x25mm, absorção sonora NRC= 0,65, resistência fogo: classe A, instalado com perfís ou adesivo | Material |  | m² | 1 | 90 | 90
|  |  |  | MO sem LS => | 0 | LS => | 0 | MO com LS => | 0
[6 empty] | Quant. => | 1905.73 | Preço Total => | 171515.7
12.4 | Código | Banco | Descrição | Tipo |  | Und | Quant. | Valor Unit | Total
Composição | 10652 | ORSE | Forro de gesso acartonado, acabamento em filme PVC, placa 625 x 625mm e perfil T, marca MOD-LINE, modelo Linho ou similar, instalado | Forros |  | m² | 1 | 92.68 | 92.68
Insumo | 11332 | ORSE | Forro de gesso acartonado, acabamento em filme PVC, placa 625 x 625mm e perfil T, padrão linho, marca MOD-LINE ou similar, instalado | Serviços |  | m² | 1 | 92.68 | 92.68
|  |  |  | MO sem LS => | 0 | LS => | 0 | MO com LS => | 0
[6 empty] | Quant. => | 376.97 | Preço Total => | 34937.57
12.5 | Código | Banco | Descrição | Tipo |  | Und | Quant. | Valor Unit | Total
Composição | 96114 | SINAPI | FORRO EM DRYWALL, PARA AMBIENTES COMERCIAIS, INCLUSIVE ESTRUTURA BIRECIONAL DE FIXAÇÃO. AF_08/2023_PS | REVE - REVESTIMENTO E TRATAMENTO DE SUPERFÍCIES |  | m² | 1 | 82.5 | 82.5
Composição Auxiliar | 88278 | SINAPI | MONTADOR DE ESTRUTURA METÁLICA COM ENCARGOS COMPLEMENTARES | SEDI - SERVIÇOS DIVERSOS |  | H | 0.4786 | 33.88 | 16.21
Composição Auxiliar | 88316 | SINAPI | SERVENTE COM ENCARGOS COMPLEMENTARES | SEDI - SERVIÇOS DIVERSOS |  | H | 0.4786 | 23.23 | 11.11
Insumo | 00039413 | SINAPI | PLACA / CHAPA DE GESSO ACARTONADO, STANDARD (ST), COR BRANCA, E = 12,5 MM, 1200 X 2400 MM (L X C) | Material |  | m² | 1.0838 | 19.19 | 20.79
Insumo | 00039427 | SINAPI | PERFIL CANALETA, FORMATO C, EM ACO ZINCADO, PARA ESTRUTURA FORRO DRYWALL, E = 0,5 MM, *46 X 18* (L X H), COMPRIMENTO 3 M | Material |  | M | 3.547 | 6.38 | 22.62
Insumo | 00039430 | SINAPI | PENDURAL OU PRESILHA REGULADORA, EM ACO GALVANIZADO, COM CORPO, MOLA E REBITE, PARA PERFIL TIPO CANALETA DE ESTRUTURA EM FORROS DRYWALL | Material |  | UN | 1.2267 | 2.4 | 2.94
Insumo | 00039432 | SINAPI | FITA DE PAPEL REFORCADA COM LAMINA DE METAL PARA REFORCO DE CANTOS DE CHAPA DE GESSO PARA DRYWALL | Material |  | M | 1.4276 | 2.66 | 3.79
Insumo | 00039434 | SINAPI | MASSA DE REJUNTE EM PO PARA DRYWALL, A BASE DE GESSO, SECAGEM RAPIDA, PARA TRATAMENTO DE JUNTAS DE CHAPA DE GESSO (NECESSITA ADICAO DE AGUA) | Material |  | KG | 0.6926 | 3.32 | 2.29
Insumo | 00039435 | SINAPI | PARAFUSO DRY WALL, EM ACO FOSFATIZADO, CABECA TROMBETA E PONTA AGULHA (TA), COMPRIMENTO 25 MM | Material |  | UN | 9.6469 | 0.11 | 1.06
Insumo | 00039443 | SINAPI | PARAFUSO DRY WALL, EM ACO ZINCADO, CABECA LENTILHA E PONTA BROCA (LB), LARGURA 4,2 MM, COMPRIMENTO 13 MM | Material |  | UN | 1.2267 | 0.25 | 0.3
Insumo | 00040547 | SINAPI | PARAFUSO ZINCADO, AUTOBROCANTE, FLANGEADO, 4,2 MM X 19 MM | Material |  | CENTO | 0.0123 | 28.91 | 0.35
Insumo | 00043131 | SINAPI | ARAME GALVANIZADO 6 BWG, D = 5,16 MM (0,157 KG/M), OU 8 BWG, D = 4,19 MM (0,101 KG/M), OU 10 BWG, D = 3,40 MM (0,0713 KG/M) | Material |  | KG | 0.037 | 28.19 | 1.04
|  |  |  | MO sem LS => | 19.53 | LS => | 0 | MO com LS => | 19.53
[6 empty] | Quant. => | 226.07 | Preço Total => | 18650.77
13 |  |  | MATERIAIS DE APOIO | [5 empty] | 194919.4
13.1 | Código | Banco | Descrição | Tipo |  | Und | Quant. | Valor Unit | Total
Composição | 10759 | ORSE | Bancada em granito cinza andorinha, e=2cm | Conversão InfoWOrca |  | m² | 1 | 572.88 | 572.88
Composição Auxiliar | 10549 | ORSE | Encargos Complementares - Servente | Provisórios |  | h | 1.14 | 3.79 | 4.32
Composição Auxiliar | 10550 | ORSE | Encargos Complementares - Pedreiro | Provisórios |  | h | 0.65 | 3.66 | 2.37
Composição Auxiliar | 88309 | SINAPI | PEDREIRO COM ENCARGOS COMPLEMENTARES | SEDI - SERVIÇOS DIVERSOS |  | H | 0.65 | 32.27 | 20.97
Composição Auxiliar | 88316 | SINAPI | SERVENTE COM ENCARGOS COMPLEMENTARES | SEDI - SERVIÇOS DIVERSOS |  | H | 1.14 | 23.23 | 26.48
Insumo | 2585 | ORSE | Tampo/bancada de granito cinza andorinha, e=2cm | Material |  | m² | 1 | 510.1 | 510.1
Insumo | 3116 | ORSE | Cantoneira alumínio anodizado natural, 1" x 1/8" - vara com 6m - 0,408 kg/m | Material |  | m | 0.6 | 14.4 | 8.64
|  |  |  | MO sem LS => | 31.83 | LS => | 0 | MO com LS => | 31.83
[6 empty] | Quant. => | 300 | Preço Total => | 171864
13.2 | Código | Banco | Descrição | Tipo |  | Und | Quant. | Valor Unit | Total
Composição | 8365 | ORSE | Bancada em aço inox - 304, L=60cm, para cubas simples, concretada, acabamentoliso e polido, assentada com argamassa traço T-1(1:3), exclusive cuba, sifão,válvula e torneira | Louças e Metais Sanitários |  | m | 1 | 1152.77 | 1152.77
Composição Auxiliar | 10549 | ORSE | Encargos Complementares - Servente | Provisórios |  | h | 2 | 3.79 | 7.58
Composição Auxiliar | 10550 | ORSE | Encargos Complementares - Pedreiro | Provisórios |  | h | 2 | 3.66 | 7.32
Composição Auxiliar | 126 | ORSE | Concreto simples fabricado na obra, fck=15 mpa, lançado e adensado | Concreto Simples |  | m³ | 0.018 | 659.31 | 11.86
Composição Auxiliar | 141 | ORSE | Aço CA - 60 Ø 4,2 a 9,5mm, inclusive corte, dobragem, montagem e colocacao deferragens nas formas, para superestruturas e fundações - R1 | Armaduras Convencionais |  | kg | 1.26 | 13.91 | 17.52
Composição Auxiliar | 1903 | ORSE | Argamassa cimento e areia traço t-1 (1:3) - 1 saco cimento 50kg / 3 padiolas areia dim. 0.35 x 0.45 x 0.23 m - Confecção mecânica e transporte | Argamassas |  | m³ | 0.0045 | 559.75 | 2.51
Composição Auxiliar | 88309 | SINAPI | PEDREIRO COM ENCARGOS COMPLEMENTARES | SEDI - SERVIÇOS DIVERSOS |  | H | 2 | 32.27 | 64.54
Composição Auxiliar | 88316 | SINAPI | SERVENTE COM ENCARGOS COMPLEMENTARES | SEDI - SERVIÇOS DIVERSOS |  | H | 2 | 23.23 | 46.46
Insumo | 00011687/SINAPI | ORSE | Bancada/tampo aco inox (aisi 304), largura 60 cm, com rodabanca (nao inclui pes de apoio) | Material |  | m | 1 | 994.98 | 994.98
|  |  |  | MO sem LS => | 81.97 | LS => | 0 | MO com LS => | 81.97
[6 empty] | Quant. => | 20 | Preço Total => | 23055.4
14 |  |  | LOUÇAS E METAIS | [5 empty] | 180735.44
14.1 |  |  | LAVATÓRIOS | [5 empty] | 96487.62
14.1.1 | Código | Banco | Descrição | Tipo |  | Und | Quant. | Valor Unit | Total
Composição | 86936 | SINAPI | CUBA DE EMBUTIR DE AÇO INOXIDÁVEL MÉDIA, INCLUSO VÁLVULA TIPO AMERICANA E SIFÃO TIPO GARRAFA EM METAL CROMADO - FORNECIMENTO E INSTALAÇÃO. AF_01/2020 | INHI - INSTALAÇÕES HIDROS SANITÁRIAS |  | UN | 1 | 385.94 | 385.94
Composição Auxiliar | 86878 | SINAPI | VÁLVULA EM METAL CROMADO TIPO AMERICANA 3.1/2" X 1.1/2" PARA PIA - FORNECIMENTO E INSTALAÇÃO. AF_01/2020 | INHI - INSTALAÇÕES HIDROS SANITÁRIAS |  | UN | 1 | 52.9 | 52.9
Composição Auxiliar | 86881 | SINAPI | SIFÃO DO TIPO GARRAFA EM METAL CROMADO 1 X 1.1/2" - FORNECIMENTO E INSTALAÇÃO. AF_01/2020 | INHI - INSTALAÇÕES HIDROS SANITÁRIAS |  | UN | 1 | 145.36 | 145.36
Composição Auxiliar | 86900 | SINAPI | CUBA DE EMBUTIR RETANGULAR DE AÇO INOXIDÁVEL, 46 X 30 X 12 CM - FORNECIMENTO E INSTALAÇÃO. AF_01/2020 | INHI - INSTALAÇÕES HIDROS SANITÁRIAS |  | UN | 1 | 187.68 | 187.68
|  |  |  | MO sem LS => | 25.79 | LS => | 0 | MO com LS => | 25.79
[6 empty] | Quant. => | 54 | Preço Total => | 20840.76
14.1.2 | Código | Banco | Descrição | Tipo |  | Und | Quant. | Valor Unit | Total
Composição | 7759 | ORSE | Lavatório louça (Deca-Linha Vogue Plus Conforto, ref L-510 ou similar) com coluna suspensa, (Deca, Linha Vogue Plus Conforto, ref. C-510 ou similar), c/ sifão cromado, válvula cromada, engate cromado, exclusive torneira | Louças e Metais Sanitários |  | un | 1 | 922.44 | 922.44
Composição Auxiliar | 10549 | ORSE | Encargos Complementares - Servente | Provisórios |  | h | 1.75 | 3.79 | 6.63
Composição Auxiliar | 10554 | ORSE | Encargos Complementares - Encanador | Provisórios |  | h | 1.75 | 3.73 | 6.52
Composição Auxiliar | 88267 | SINAPI | ENCANADOR OU BOMBEIRO HIDRÁULICO COM ENCARGOS COMPLEMENTARES | SEDI - SERVIÇOS DIVERSOS |  | H | 1.75 | 31.5 | 55.12
Composição Auxiliar | 88316 | SINAPI | SERVENTE COM ENCARGOS COMPLEMENTARES | SEDI - SERVIÇOS DIVERSOS |  | H | 1.75 | 23.23 | 40.65
Insumo | 00006136/SINAPI | ORSE | Sifao em metal cromado para pia ou lavatorio, 1 x 1.1/2" | Material |  | un | 1 | 253.75 | 253.75
Insumo | 00011683/SINAPI | ORSE | Engate / rabicho flexivel inox 1/2" x 30 cm | Material |  | un | 1 | 58.19 | 58.19
Insumo | 2384 | ORSE | Válvula de escoamento para lavatório, DECA 1602C ou similar | Material |  | un | 1 | 47.18 | 47.18
Insumo | 3590 | ORSE | Lavatório louça, ref: L-510, Vogue Plus Conforto(45.5 x 35.5 cm), DECA ou similar | Material |  | un | 1 | 289.89 | 289.89
Insumo | 7388 | ORSE | Coluna suspensa de louça para lavatório, linha Vogue Plus Conforto, ref: C-510, DECA ou similar | Material |  | un | 1 | 151.85 | 151.85
Insumo | 982 | ORSE | Fixação p/ lavatório - parafusos (deca - ref: sp-7 ou similar) | Material |  | cj | 1 | 12.66 | 12.66
|  |  |  | MO sem LS => | 66.39 | LS => | 0 | MO com LS => | 66.39
[6 empty] | Quant. => | 15 | Preço Total => | 13836.6
14.1.3 | Código | Banco | Descrição | Tipo |  | Und | Quant. | Valor Unit | Total
Composição | 7350 | ORSE | Lavatório louça de canto (Deca-Izy, ref L-10117 ou similar) sem coluna, c/ sifão cromado, válvula cromada, engate cromado, exclusive torneira | Louças e Metais Sanitários |  | un | 1 | 748.19 | 748.19
Composição Auxiliar | 10549 | ORSE | Encargos Complementares - Servente | Provisórios |  | h | 1.75 | 3.79 | 6.63
Composição Auxiliar | 10554 | ORSE | Encargos Complementares - Encanador | Provisórios |  | h | 1.75 | 3.73 | 6.52
Composição Auxiliar | 88267 | SINAPI | ENCANADOR OU BOMBEIRO HIDRÁULICO COM ENCARGOS COMPLEMENTARES | SEDI - SERVIÇOS DIVERSOS |  | H | 1.75 | 31.5 | 55.12
Composição Auxiliar | 88316 | SINAPI | SERVENTE COM ENCARGOS COMPLEMENTARES | SEDI - SERVIÇOS DIVERSOS |  | H | 1.75 | 23.23 | 40.65
Insumo | 00006136/SINAPI | ORSE | Sifao em metal cromado para pia ou lavatorio, 1 x 1.1/2" | Material |  | un | 1 | 253.75 | 253.75
Insumo | 00011683/SINAPI | ORSE | Engate / rabicho flexivel inox 1/2" x 30 cm | Material |  | un | 1 | 58.19 | 58.19
Insumo | 2384 | ORSE | Válvula de escoamento para lavatório, DECA 1602C ou similar | Material |  | un | 1 | 47.18 | 47.18
Insumo | 6969 | ORSE | Lavatório louça, de canto, linha Izy, ref. 10117, DECA ou similar | Material |  | un | 1 | 267.49 | 267.49
Insumo | 982 | ORSE | Fixação p/ lavatório - parafusos (deca - ref: sp-7 ou similar) | Material |  | cj | 1 | 12.66 | 12.66
|  |  |  | MO sem LS => | 66.39 | LS => | 0 | MO com LS => | 66.39
[6 empty] | Quant. => | 15 | Preço Total => | 11222.85
14.1.4 | Código | Banco | Descrição | Tipo |  | Und | Quant. | Valor Unit | Total
Composição | COMP. 2717 | Próprio | LAVATÓRIO COLETIVO EM AÇO INOX AISI 304, MEDIDAS 250X40X24CM (COMPXLARGXALT) ESPESSURA: 0,8MM. FORNECIMENTO E INSTALAÇÃO | SEES - SERVIÇOS ESPECIAIS |  | UND | 1 | 4561.79 | 4561.79
Composição Auxiliar | 88267 | SINAPI | ENCANADOR OU BOMBEIRO HIDRÁULICO COM ENCARGOS COMPLEMENTARES | SEDI - SERVIÇOS DIVERSOS |  | H | 1 | 31.5 | 31.5
Composição Auxiliar | 88316 | SINAPI | SERVENTE COM ENCARGOS COMPLEMENTARES | SEDI - SERVIÇOS DIVERSOS |  | H | 2 | 23.23 | 46.46
Insumo | 8515 | ORSE | Lavatório cirúrgico em chapa inox, dimensões 250 x 41 x 35cm, rodopia 25cm, Brasinox ou similar | Material |  | un | 1 | 4482.93 | 4482.93
Insumo | 00011059 | SINAPI | PARAFUSO ROSCA SOBERBA ZINCADO CABECA CHATA FENDA SIMPLES 5,5 X 50 MM (2 ") | Material |  | UN | 2 | 0.35 | 0.7
Insumo | 980 | ORSE | Fita vedacao teflon larg= 1/2" | Material |  | m | 0.94 | 0.22 | 0.2
|  |  |  | MO sem LS => | 52.49 | LS => | 0 | MO com LS => | 52.49
[6 empty] | Quant. => | 6 | Preço Total => | 27370.74
14.1.5 | Código | Banco | Descrição | Tipo |  | Und | Quant. | Valor Unit | Total
Composição | COMP. 2718 | Próprio | TORNEIRA CLINICA DE MESA BICA MÓVEL EXTRA LONGA, COM ALAVANCA, REF. PROFLUX - (LABORATÓRIOS) | INHI - INSTALAÇÕES HIDROS SANITÁRIAS |  | UND | 1 | 252.75 | 252.75
Composição Auxiliar | 88267 | SINAPI | ENCANADOR OU BOMBEIRO HIDRÁULICO COM ENCARGOS COMPLEMENTARES | SEDI - SERVIÇOS DIVERSOS |  | H | 1.728 | 31.5 | 54.43
Insumo | 00036792 | SINAPI | TORNEIRA METALICA CROMADA DE PAREDE LONGA PARA LAVATORIO, COM AREJADOR, ACIONAMENTO ALAVANCA, 1/4 DE VOLTA | Material |  | UN | 1 | 198.32 | 198.32
|  |  |  | MO sem LS => | 40.41 | LS => | 0 | MO com LS => | 40.41
[6 empty] | Quant. => | 54 | Preço Total => | 13648.5
14.1.6 | Código | Banco | Descrição | Tipo |  | Und | Quant. | Valor Unit | Total
Composição | 11232 | ORSE | Torneira cromada de mesa para lavatório temporizada bica baixa | Louças e Metais Sanitários |  | un | 1 | 166.77 | 166.77
Composição Auxiliar | 10549 | ORSE | Encargos Complementares - Servente | Provisórios |  | h | 0.5 | 3.79 | 1.89
Composição Auxiliar | 10554 | ORSE | Encargos Complementares - Encanador | Provisórios |  | h | 0.5 | 3.73 | 1.86
Composição Auxiliar | 88267 | SINAPI | ENCANADOR OU BOMBEIRO HIDRÁULICO COM ENCARGOS COMPLEMENTARES | SEDI - SERVIÇOS DIVERSOS |  | H | 0.5 | 31.5 | 15.75
Composição Auxiliar | 88316 | SINAPI | SERVENTE COM ENCARGOS COMPLEMENTARES | SEDI - SERVIÇOS DIVERSOS |  | H | 0.5 | 23.23 | 11.61
Insumo | 00036796/SINAPI | ORSE | Torneira metalica cromada de mesa, para lavatorio, temporizada pressao fechamento automatico, bica baixa | Material |  | un | 1 | 135.55 | 135.55
Insumo | 981 | ORSE | Fita veda rosca 18mm | Material |  | m | 0.5 | 0.22 | 0.11
|  |  |  | MO sem LS => | 18.96 | LS => | 0 | MO com LS => | 18.96
[6 empty] | Quant. => | 21 | Preço Total => | 3502.17
14.1.7 | Código | Banco | Descrição | Tipo |  | Und | Quant. | Valor Unit | Total
Composição | COMP. 2719 | Próprio | TORNEIRA CLINICA PAREDE BICA MÓVEL ALAVANCA MACIÇA MAIS REFORÇADA DA PROFLUX OU EQUIVALENTE TÉCNICO - LAVATÓRIO COLETIVO | INHI - INSTALAÇÕES HIDROS SANITÁRIAS |  | UND | 1 | 252.75 | 252.75
Composição Auxiliar | 88267 | SINAPI | ENCANADOR OU BOMBEIRO HIDRÁULICO COM ENCARGOS COMPLEMENTARES | SEDI - SERVIÇOS DIVERSOS |  | H | 1.728 | 31.5 | 54.43
Insumo | 00036792 | SINAPI | TORNEIRA METALICA CROMADA DE PAREDE LONGA PARA LAVATORIO, COM AREJADOR, ACIONAMENTO ALAVANCA, 1/4 DE VOLTA | Material |  | UN | 1 | 198.32 | 198.32
|  |  |  | MO sem LS => | 40.41 | LS => | 0 | MO com LS => | 40.41
[6 empty] | Quant. => | 24 | Preço Total => | 6066
14.2 |  |  | TANQUE | [5 empty] | 3473.91
14.2.1 | Código | Banco | Descrição | Tipo |  | Und | Quant. | Valor Unit | Total
Composição | 00003032 | Próprio | TANQUE EM AÇO INOX: AÇO INOX AISI 304, ESPESSURA 0,80MM, MONOBLOCO, COM ADESIVO ANTI-RUÍDO, VÁLVULA DE Ø3 CAPACIDADE 27, TORNEIRA PARA TANQUE: EM LATÃO, ACABAMENTO CROMADO. MODELO DE REFERÊNCIA OU SIMILAR; COM TORNEIRA DE USO GERAL LINHA MAX 1153 C34, FAB. DECA. E VÁLULA DE ESCOAMENTO.REF.ORSE/2055 | SEDI - SERVIÇOS DIVERSOS |  | un | 1 | 1157.97 | 1157.97
Composição Auxiliar | 88267 | SINAPI | ENCANADOR OU BOMBEIRO HIDRÁULICO COM ENCARGOS COMPLEMENTARES | SEDI - SERVIÇOS DIVERSOS |  | H | 3 | 31.5 | 94.5
Insumo | 668 | ORSE | Fixação para tanque, DECA FT11 ou similar | Material |  | cj | 1 | 69.9 | 69.9
Insumo | 00011688 | SINAPI | TANQUE ACO INOXIDAVEL (ACO 304) COM ESFREGADOR E VALVULA, DE *50 X 40 X 22* CM | Material |  | UN | 1 | 428.93 | 428.93
Insumo | 00013984 | SINAPI | TORNEIRA METALICA CROMADA, CANO CURTO, COM AREJADOR, SEM BICO PLASTICO, DE PAREDE, PARA USO GERAL, 1/2" OU 3/4" | Material |  | UN | 1 | 77.05 | 77.05
Insumo | 00003143 | SINAPI | FITA VEDA ROSCA, EM PTFE, ROLO DE 18 MM X 25 M (L X C) | Material |  | UN | 0.75 | 8.19 | 6.14
Insumo | 2248 | ORSE | Torneira cromada de 1/2" para jardim/tanque, Standard Deca 1153.C39 ou similar | Material |  | un | 1 | 54.21 | 54.21
Insumo | 2016 | ORSE | Sifão para pia de cozinha ou tanque, DECA ref. 1680.C112, acabamento cromado 1 1/2 x 1 1/2 ou similar. | Material |  | un | 1 | 384.89 | 384.89
Insumo | 00037588 | SINAPI | VALVULA DE ESCOAMENTO PARA TANQUE, EM METAL CROMADO, 1.1/2 ", SEM LADRAO, COM TAMPAO PLASTICO | Material |  | UN | 1 | 42.35 | 42.35
|  |  |  | MO sem LS => | 70.17 | LS => | 0 | MO com LS => | 70.17
[6 empty] | Quant. => | 3 | Preço Total => | 3473.91
14.3 |  |  | BACIA SANITÁRIA / MICTÓRIO | [5 empty] | 23755.62
14.3.1 | Código | Banco | Descrição | Tipo |  | Und | Quant. | Valor Unit | Total
Composição | 95470 | SINAPI | VASO SANITARIO SIFONADO CONVENCIONAL COM LOUÇA BRANCA, INCLUSO CONJUNTO DE LIGAÇÃO PARA BACIA SANITÁRIA AJUSTÁVEL - FORNECIMENTO E INSTALAÇÃO. AF_01/2020 | INHI - INSTALAÇÕES HIDROS SANITÁRIAS |  | UN | 1 | 315.96 | 315.96
Composição Auxiliar | 95469 | SINAPI | VASO SANITARIO SIFONADO CONVENCIONAL COM LOUÇA BRANCA - FORNECIMENTO E INSTALAÇÃO. AF_01/2020 | INHI - INSTALAÇÕES HIDROS SANITÁRIAS |  | UN | 1 | 307.9 | 307.9
Insumo | 00006142 | SINAPI | CONJUNTO DE LIGACAO AJUSTAVEL, PARA VASO / BACIA SANITARIA, EM PLASTICO BRANCO, COM TUBO, CANOPLA E ESPUDE | Material |  | UN | 1 | 8.06 | 8.06
|  |  |  | MO sem LS => | 16.7 | LS => | 0 | MO com LS => | 16.7
[6 empty] | Quant. => | 12 | Preço Total => | 3791.52
14.3.2 | Código | Banco | Descrição | Tipo |  | Und | Quant. | Valor Unit | Total
Composição | 95472 | SINAPI | VASO SANITARIO SIFONADO CONVENCIONAL PARA PCD SEM FURO FRONTAL COM LOUÇA BRANCA SEM ASSENTO, INCLUSO CONJUNTO DE LIGAÇÃO PARA BACIA SANITÁRIA AJUSTÁVEL - FORNECIMENTO E INSTALAÇÃO. AF_01/2020 | INHI - INSTALAÇÕES HIDROS SANITÁRIAS |  | UN | 1 | 809.31 | 809.31
Composição Auxiliar | 95471 | SINAPI | VASO SANITARIO SIFONADO CONVENCIONAL PARA PCD SEM FURO FRONTAL COM LOUÇA BRANCA SEM ASSENTO - FORNECIMENTO E INSTALAÇÃO. AF_01/2020 | INHI - INSTALAÇÕES HIDROS SANITÁRIAS |  | UN | 1 | 801.25 | 801.25
Insumo | 00006142 | SINAPI | CONJUNTO DE LIGACAO AJUSTAVEL, PARA VASO / BACIA SANITARIA, EM PLASTICO BRANCO, COM TUBO, CANOPLA E ESPUDE | Material |  | UN | 1 | 8.06 | 8.06
|  |  |  | MO sem LS => | 35.08 | LS => | 0 | MO com LS => | 35.08
[6 empty] | Quant. => | 8 | Preço Total => | 6474.48
14.3.3 | Código | Banco | Descrição | Tipo |  | Und | Quant. | Valor Unit | Total
Composição | 100858 | SINAPI | MICTÓRIO SIFONADO LOUÇA BRANCA - PADRÃO MÉDIO - FORNECIMENTO E INSTALAÇÃO. AF_01/2020 | INHI - INSTALAÇÕES HIDROS SANITÁRIAS |  | UN | 1 | 776.28 | 776.28
Composição Auxiliar | 88267 | SINAPI | ENCANADOR OU BOMBEIRO HIDRÁULICO COM ENCARGOS COMPLEMENTARES | SEDI - SERVIÇOS DIVERSOS |  | H | 1.009 | 31.5 | 31.78
Composição Auxiliar | 88316 | SINAPI | SERVENTE COM ENCARGOS COMPLEMENTARES | SEDI - SERVIÇOS DIVERSOS |  | H | 0.3179 | 23.23 | 7.38
Insumo | 00003146 | SINAPI | FITA VEDA ROSCA, EM PTFE, ROLO DE 18 MM X 10 M (L X C) | Material |  | UN | 0.0365 | 3.6 | 0.13
Insumo | 00004351 | SINAPI | PARAFUSO NIQUELADO 3 1/2" COM ACABAMENTO CROMADO PARA FIXAR PECA SANITARIA, INCLUI PORCA CEGA, ARRUELA E BUCHA DE NYLON TAMANHO S-8 | Material |  | UN | 2 | 17.64 | 35.28
Insumo | 00006142 | SINAPI | CONJUNTO DE LIGACAO AJUSTAVEL, PARA VASO / BACIA SANITARIA, EM PLASTICO BRANCO, COM TUBO, CANOPLA E ESPUDE | Material |  | UN | 1 | 8.06 | 8.06
Insumo | 00010432 | SINAPI | MICTORIO INDIVIDUAL, SIFONADO, DE LOUCA BRANCA, SEM COMPLEMENTOS | Material |  | UN | 1 | 379.55 | 379.55
Insumo | 00021112 | SINAPI | VALVULA DE DESCARGA EM METAL CROMADO PARA MICTORIO COM ACIONAMENTO POR PRESSAO E FECHAMENTO AUTOMATICO | Material |  | UN | 1 | 314.1 | 314.1
|  |  |  | MO sem LS => | 28.22 | LS => | 0 | MO com LS => | 28.22
[6 empty] | Quant. => | 6 | Preço Total => | 4657.68
14.3.4 | Código | Banco | Descrição | Tipo |  | Und | Quant. | Valor Unit | Total
Composição | 2057 | ORSE | Acabamento para válvula hydra | Louças e Metais Sanitários |  | un | 1 | 182.08 | 182.08
Composição Auxiliar | 10554 | ORSE | Encargos Complementares - Encanador | Provisórios |  | h | 0.08 | 3.73 | 0.29
Composição Auxiliar | 88267 | SINAPI | ENCANADOR OU BOMBEIRO HIDRÁULICO COM ENCARGOS COMPLEMENTARES | SEDI - SERVIÇOS DIVERSOS |  | H | 0.08 | 31.5 | 2.52
Insumo | 77 | ORSE | Acabamento para válvula hydra cromado ref.4900 Deca ou similar | Material |  | un | 1 | 179.27 | 179.27
|  |  |  | MO sem LS => | 1.87 | LS => | 0 | MO com LS => | 1.87
[6 empty] | Quant. => | 12 | Preço Total => | 2184.96
14.3.5 | Código | Banco | Descrição | Tipo |  | Und | Quant. | Valor Unit | Total
Composição | 9703 | ORSE | Canopla com alavanca para válvula de descarga para deficiente | Louças e Metais Sanitários |  | un | 1 | 706.34 | 706.34
Composição Auxiliar | 10554 | ORSE | Encargos Complementares - Encanador | Provisórios |  | h | 0.18 | 3.73 | 0.67
Composição Auxiliar | 88267 | SINAPI | ENCANADOR OU BOMBEIRO HIDRÁULICO COM ENCARGOS COMPLEMENTARES | SEDI - SERVIÇOS DIVERSOS |  | H | 0.18 | 31.5 | 5.67
Insumo | 10075 | ORSE | Canopla com alavanca para válvula de descarga para deficiente, linha PressMatic Benefit Docol ou Similar. | Material |  | un | 1 | 700 | 700
|  |  |  | MO sem LS => | 4.21 | LS => | 0 | MO com LS => | 4.21
[6 empty] | Quant. => | 8 | Preço Total => | 5650.72
14.3.6 | Código | Banco | Descrição | Tipo |  | Und | Quant. | Valor Unit | Total
Composição | 4807 | ORSE | Ducha cromada, DECA, linha duna 1984 C 61 ou similar | Louças e Metais Sanitários |  | un | 1 | 498.13 | 498.13
Composição Auxiliar | 10554 | ORSE | Encargos Complementares - Encanador | Provisórios |  | h | 0.5 | 3.73 | 1.86
Composição Auxiliar | 88267 | SINAPI | ENCANADOR OU BOMBEIRO HIDRÁULICO COM ENCARGOS COMPLEMENTARES | SEDI - SERVIÇOS DIVERSOS |  | H | 0.5 | 31.5 | 15.75
Insumo | 4517 | ORSE | Ducha cromada, DECA, linha duna 1984 C 61 ou similar | Material |  | un | 1 | 480.43 | 480.43
Insumo | 981 | ORSE | Fita veda rosca 18mm | Material |  | m | 0.42 | 0.22 | 0.09
|  |  |  | MO sem LS => | 11.69 | LS => | 0 | MO com LS => | 11.69
[6 empty] | Quant. => | 2 | Preço Total => | 996.26
14.4 |  |  | ACESSÓRIOS | [5 empty] | 44670.65
14.4.1 | Código | Banco | Descrição | Tipo |  | Und | Quant. | Valor Unit | Total
Composição | 10041 | ORSE | Chuveiro e lava-olhos de emergência e bacia em aço inox, da marca Adamo, ref. 01486 ou similar | Louças e Metais Sanitários |  | un | 1 | 2033.91 | 2033.91
Composição Auxiliar | 10554 | ORSE | Encargos Complementares - Encanador | Provisórios |  | h | 1 | 3.73 | 3.73
Composição Auxiliar | 88267 | SINAPI | ENCANADOR OU BOMBEIRO HIDRÁULICO COM ENCARGOS COMPLEMENTARES | SEDI - SERVIÇOS DIVERSOS |  | H | 1 | 31.5 | 31.5
Insumo | 10504 | ORSE | Chuveiro e lava-olhos de emergência e bacia em aço inox, da marca Adamo, ref.01486 ou similar | Material |  | un | 1 | 1998.5 | 1998.5
Insumo | 981 | ORSE | Fita veda rosca 18mm | Material |  | m | 0.84 | 0.22 | 0.18
|  |  |  | MO sem LS => | 23.39 | LS => | 0 | MO com LS => | 23.39
[6 empty] | Quant. => | 12 | Preço Total => | 24406.92
14.4.2 | Código | Banco | Descrição | Tipo |  | Und | Quant. | Valor Unit | Total
Composição | 9718 | ORSE | Espelho de cristal 4mm com moldura de alumínio | Espelhos |  | m² | 1 | 578.31 | 578.31
Composição Auxiliar | 10549 | ORSE | Encargos Complementares - Servente | Provisórios |  | h | 0.3 | 3.79 | 1.13
Composição Auxiliar | 10550 | ORSE | Encargos Complementares - Pedreiro | Provisórios |  | h | 0.3 | 3.66 | 1.09
Composição Auxiliar | 88309 | SINAPI | PEDREIRO COM ENCARGOS COMPLEMENTARES | SEDI - SERVIÇOS DIVERSOS |  | H | 0.3 | 32.27 | 9.68
Composição Auxiliar | 88316 | SINAPI | SERVENTE COM ENCARGOS COMPLEMENTARES | SEDI - SERVIÇOS DIVERSOS |  | H | 0.3 | 23.23 | 6.96
Insumo | 10088 | ORSE | Espelho de cristal 4mm com moldura de alumínio | Material |  | m² | 1 | 559.45 | 559.45
|  |  |  | MO sem LS => | 11.4 | LS => | 0 | MO com LS => | 11.4
[6 empty] | Quant. => | 6.72 | Preço Total => | 3886.24
14.4.3 | Código | Banco | Descrição | Tipo |  | Und | Quant. | Valor Unit | Total
Composição | 9718 | ORSE | Espelho de cristal 4mm com moldura de alumínio | Espelhos |  | m² | 1 | 578.31 | 578.31
Composição Auxiliar | 10549 | ORSE | Encargos Complementares - Servente | Provisórios |  | h | 0.3 | 3.79 | 1.13
Composição Auxiliar | 10550 | ORSE | Encargos Complementares - Pedreiro | Provisórios |  | h | 0.3 | 3.66 | 1.09
Composição Auxiliar | 88309 | SINAPI | PEDREIRO COM ENCARGOS COMPLEMENTARES | SEDI - SERVIÇOS DIVERSOS |  | H | 0.3 | 32.27 | 9.68
Composição Auxiliar | 88316 | SINAPI | SERVENTE COM ENCARGOS COMPLEMENTARES | SEDI - SERVIÇOS DIVERSOS |  | H | 0.3 | 23.23 | 6.96
Insumo | 10088 | ORSE | Espelho de cristal 4mm com moldura de alumínio | Material |  | m² | 1 | 559.45 | 559.45
|  |  |  | MO sem LS => | 11.4 | LS => | 0 | MO com LS => | 11.4
[6 empty] | Quant. => | 6.24 | Preço Total => | 3608.65
14.4.4 | Código | Banco | Descrição | Tipo |  | Und | Quant. | Valor Unit | Total
Composição | 12511 | ORSE | Dispenser, em plástico, para papel higiênico em rolo | Louças e Metais Sanitários |  | un | 1 | 78.15 | 78.15
Composição Auxiliar | 10554 | ORSE | Encargos Complementares - Encanador | Provisórios |  | h | 0.15 | 3.73 | 0.55
Composição Auxiliar | 88267 | SINAPI | ENCANADOR OU BOMBEIRO HIDRÁULICO COM ENCARGOS COMPLEMENTARES | SEDI - SERVIÇOS DIVERSOS |  | H | 0.15 | 31.5 | 4.72
Insumo | 00037400/SINAPI | ORSE | Papeleira plastica tipo dispenser para papel higienico rolao | Material |  | un | 1 | 72.88 | 72.88
|  |  |  | MO sem LS => | 3.5 | LS => | 0 | MO com LS => | 3.5
[6 empty] | Quant. => | 20 | Preço Total => | 1563
14.4.5 | Código | Banco | Descrição | Tipo |  | Und | Quant. | Valor Unit | Total
Composição | 4287 | ORSE | Dispenser para toalha interfolhada | Louças e Metais Sanitários |  | un | 1 | 56.7 | 56.7
Composição Auxiliar | 10554 | ORSE | Encargos Complementares - Encanador | Provisórios |  | h | 0.15 | 3.73 | 0.55
Composição Auxiliar | 88267 | SINAPI | ENCANADOR OU BOMBEIRO HIDRÁULICO COM ENCARGOS COMPLEMENTARES | SEDI - SERVIÇOS DIVERSOS |  | H | 0.15 | 31.5 | 4.72
Insumo | 3358 | ORSE | Dispenser para toalha de papel interfolhada, em ABS | Material |  | Un | 1 | 51.43 | 51.43
|  |  |  | MO sem LS => | 3.5 | LS => | 0 | MO com LS => | 3.5
[6 empty] | Quant. => | 26 | Preço Total => | 1474.2
14.4.6 | Código | Banco | Descrição | Tipo |  | Und | Quant. | Valor Unit | Total
Composição | 95547 | SINAPI | SABONETEIRA PLASTICA TIPO DISPENSER PARA SABONETE LIQUIDO COM RESERVATORIO 800 A 1500 ML, INCLUSO FIXAÇÃO. AF_01/2020 | INHI - INSTALAÇÕES HIDROS SANITÁRIAS |  | UN | 1 | 59.82 | 59.82
Composição Auxiliar | 88267 | SINAPI | ENCANADOR OU BOMBEIRO HIDRÁULICO COM ENCARGOS COMPLEMENTARES | SEDI - SERVIÇOS DIVERSOS |  | H | 0.3162 | 31.5 | 9.96
Composição Auxiliar | 88316 | SINAPI | SERVENTE COM ENCARGOS COMPLEMENTARES | SEDI - SERVIÇOS DIVERSOS |  | H | 0.0996 | 23.23 | 2.31
Insumo | 00011758 | SINAPI | SABONETEIRA PLASTICA TIPO DISPENSER PARA SABONETE LIQUIDO COM RESERVATORIO 800 A 1500 ML | Material |  | UN | 1 | 47.55 | 47.55
|  |  |  | MO sem LS => | 8.83 | LS => | 0 | MO com LS => | 8.83
[6 empty] | Quant. => | 38 | Preço Total => | 2273.16
14.4.7 | Código | Banco | Descrição | Tipo |  | Und | Quant. | Valor Unit | Total
Composição | 13649 | ORSE | Chuveiro em aço inox cromado com tubo, de parede, linha max ref.: 1977.C.CT, Deca ou similar | Louças e Metais Sanitários |  | un | 1 | 325.31 | 325.31
Composição Auxiliar | 10554 | ORSE | Encargos Complementares - Encanador | Provisórios |  | h | 1 | 3.73 | 3.73
Composição Auxiliar | 88267 | SINAPI | ENCANADOR OU BOMBEIRO HIDRÁULICO COM ENCARGOS COMPLEMENTARES | SEDI - SERVIÇOS DIVERSOS |  | H | 1 | 31.5 | 31.5
Insumo | 14459 | ORSE | Chuveiro em aço inox cromado com tubo, de parede, linha max ref.: 1977.C.CT, Deca ou similar | Material |  | un | 1 | 289.9 | 289.9
Insumo | 981 | ORSE | Fita veda rosca 18mm | Material |  | m | 0.84 | 0.22 | 0.18
|  |  |  | MO sem LS => | 23.39 | LS => | 0 | MO com LS => | 23.39
[6 empty] | Quant. => | 2 | Preço Total => | 650.62
14.4.8 | Código | Banco | Descrição | Tipo |  | Und | Quant. | Valor Unit | Total
Composição | 100875 | SINAPI | BANCO ARTICULADO, EM ACO INOX, PARA PCD, FIXADO NA PAREDE - FORNECIMENTO E INSTALAÇÃO. AF_01/2020 | INHI - INSTALAÇÕES HIDROS SANITÁRIAS |  | UN | 1 | 948.03 | 948.03
Composição Auxiliar | 88267 | SINAPI | ENCANADOR OU BOMBEIRO HIDRÁULICO COM ENCARGOS COMPLEMENTARES | SEDI - SERVIÇOS DIVERSOS |  | H | 1.2647 | 31.5 | 39.83
Composição Auxiliar | 88316 | SINAPI | SERVENTE COM ENCARGOS COMPLEMENTARES | SEDI - SERVIÇOS DIVERSOS |  | H | 0.3985 | 23.23 | 9.25
Insumo | 00004351 | SINAPI | PARAFUSO NIQUELADO 3 1/2" COM ACABAMENTO CROMADO PARA FIXAR PECA SANITARIA, INCLUI PORCA CEGA, ARRUELA E BUCHA DE NYLON TAMANHO S-8 | Material |  | UN | 8 | 17.64 | 141.12
Insumo | 00036215 | SINAPI | BANCO ARTICULADO PARA BANHO, EM ACO INOX POLIDO, 70* CM X 45* CM | Material |  | UN | 1 | 757.83 | 757.83
|  |  |  | MO sem LS => | 35.37 | LS => | 0 | MO com LS => | 35.37
[6 empty] | Quant. => | 2 | Preço Total => | 1896.06
14.4.9 | Código | Banco | Descrição | Tipo |  | Und | Quant. | Valor Unit | Total
Composição | 5019 | ORSE | Cabide em aço inox, Docol, linha Square ou similar | Louças e Metais Sanitários |  | un | 1 | 245.59 | 245.59
Composição Auxiliar | 10550 | ORSE | Encargos Complementares - Pedreiro | Provisórios |  | h | 0.7 | 3.66 | 2.56
Composição Auxiliar | 88309 | SINAPI | PEDREIRO COM ENCARGOS COMPLEMENTARES | SEDI - SERVIÇOS DIVERSOS |  | H | 0.7 | 32.27 | 22.58
Insumo | 4880 | ORSE | Cabide em aço inox, Docol, linha Square ou similar | Material |  | un | 1 | 220.45 | 220.45
|  |  |  | MO sem LS => | 16.42 | LS => | 0 | MO com LS => | 16.42
[6 empty] | Quant. => | 20 | Preço Total => | 4911.8
14.5 |  |  | BARRAS DE APOIO | [5 empty] | 12347.64
14.5.1 | Código | Banco | Descrição | Tipo |  | Und | Quant. | Valor Unit | Total
Composição | 13110 | ORSE | Barra de apoio, reta, fixa, em aço inox, l=40cm, d=1 1/4", Jackwal ou similar | Louças e Metais Sanitários |  | un | 1 | 115.67 | 115.67
Composição Auxiliar | 10550 | ORSE | Encargos Complementares - Pedreiro | Provisórios |  | h | 0.3 | 3.66 | 1.09
Composição Auxiliar | 88309 | SINAPI | PEDREIRO COM ENCARGOS COMPLEMENTARES | SEDI - SERVIÇOS DIVERSOS |  | H | 0.3 | 32.27 | 9.68
Insumo | 2062 | ORSE | Barra de apoio, reta, fixa, em aço inox, l=40cm, d=1 1/4" - Jackwal ou similar | Material |  | un | 1 | 104.9 | 104.9
|  |  |  | MO sem LS => | 7.04 | LS => | 0 | MO com LS => | 7.04
[6 empty] | Quant. => | 20 | Preço Total => | 2313.4
14.5.2 | Código | Banco | Descrição | Tipo |  | Und | Quant. | Valor Unit | Total
Composição | 100867 | SINAPI | BARRA DE APOIO RETA, EM ACO INOX POLIDO, COMPRIMENTO 70 CM, FIXADA NA PAREDE - FORNECIMENTO E INSTALAÇÃO. AF_01/2020 | INHI - INSTALAÇÕES HIDROS SANITÁRIAS |  | UN | 1 | 306.77 | 306.77
Composição Auxiliar | 88267 | SINAPI | ENCANADOR OU BOMBEIRO HIDRÁULICO COM ENCARGOS COMPLEMENTARES | SEDI - SERVIÇOS DIVERSOS |  | H | 0.9485 | 31.5 | 29.87
Composição Auxiliar | 88316 | SINAPI | SERVENTE COM ENCARGOS COMPLEMENTARES | SEDI - SERVIÇOS DIVERSOS |  | H | 0.2988 | 23.23 | 6.94
Insumo | 00004351 | SINAPI | PARAFUSO NIQUELADO 3 1/2" COM ACABAMENTO CROMADO PARA FIXAR PECA SANITARIA, INCLUI PORCA CEGA, ARRUELA E BUCHA DE NYLON TAMANHO S-8 | Material |  | UN | 6 | 17.64 | 105.84
Insumo | 00036205 | SINAPI | BARRA DE APOIO RETA, EM ACO INOX POLIDO, COMPRIMENTO 70CM, DIAMETRO MINIMO 3 CM | Material |  | UN | 1 | 164.12 | 164.12
|  |  |  | MO sem LS => | 26.52 | LS => | 0 | MO com LS => | 26.52
[6 empty] | Quant. => | 12 | Preço Total => | 3681.24
14.5.3 | Código | Banco | Descrição | Tipo |  | Und | Quant. | Valor Unit | Total
Composição | 100868 | SINAPI | BARRA DE APOIO RETA, EM ACO INOX POLIDO, COMPRIMENTO 80 CM, FIXADA NA PAREDE - FORNECIMENTO E INSTALAÇÃO. AF_01/2020 | INHI - INSTALAÇÕES HIDROS SANITÁRIAS |  | UN | 1 | 317.65 | 317.65
Composição Auxiliar | 88267 | SINAPI | ENCANADOR OU BOMBEIRO HIDRÁULICO COM ENCARGOS COMPLEMENTARES | SEDI - SERVIÇOS DIVERSOS |  | H | 0.9485 | 31.5 | 29.87
Composição Auxiliar | 88316 | SINAPI | SERVENTE COM ENCARGOS COMPLEMENTARES | SEDI - SERVIÇOS DIVERSOS |  | H | 0.2988 | 23.23 | 6.94
Insumo | 00004351 | SINAPI | PARAFUSO NIQUELADO 3 1/2" COM ACABAMENTO CROMADO PARA FIXAR PECA SANITARIA, INCLUI PORCA CEGA, ARRUELA E BUCHA DE NYLON TAMANHO S-8 | Material |  | UN | 6 | 17.64 | 105.84
Insumo | 00036081 | SINAPI | BARRA DE APOIO RETA, EM ACO INOX POLIDO, COMPRIMENTO 80CM, DIAMETRO MINIMO 3 CM | Material |  | UN | 1 | 175 | 175
|  |  |  | MO sem LS => | 26.52 | LS => | 0 | MO com LS => | 26.52
[6 empty] | Quant. => | 20 | Preço Total => | 6353
15 |  |  | CORRIMÃO / GUARDA-CORPO | [5 empty] | 152788.08
15.1 | Código | Banco | Descrição | Tipo |  | Und | Quant. | Valor Unit | Total
Composição | comp. 925 | Próprio | Guarda-corpo com corrimão duplo em tubo de aço inox ø=2", h=92cm e h=70cm, com montantes e fechamento em tubo inox ø=1 1/2", c/acabamento polido, p/fixação em piso, inclusive chapa de fixação em inox, chumbador químico e parafuso inox 100mm - Ref. ORSE (7967) | SERT - SERVIÇOS TÉCNICOS |  | M | 1 | 1344.8 | 1344.8
Composição Auxiliar | 88309 | SINAPI | PEDREIRO COM ENCARGOS COMPLEMENTARES | SEDI - SERVIÇOS DIVERSOS |  | H | 1 | 32.27 | 32.27
Composição Auxiliar | 88316 | SINAPI | SERVENTE COM ENCARGOS COMPLEMENTARES | SEDI - SERVIÇOS DIVERSOS |  | H | 1 | 23.23 | 23.23
Insumo | 6475 | AGESUL | GUARDA CORPO EM ACO INOX 304 POLIDO, TUBO (PES E BARRA SUPERIOR) DE 2", COM 2 CORRIMAOS (H=0,70M E 0,92M) EM TUBO DE 1.1/2", FECHAMENTO EM TUBOS DE 1/2" A CADA 10CM | Material |  | m² | 0.92 | 1150 | 1058
Insumo | D220000167 | EMBASA | CHUMBADOR QUIMICO DE ADESIVO EPOXI DE ALTO DESEMPENHO | Material |  | KG | 0.05 | 240.65 | 12.03
Insumo | 00012760 | SINAPI | CHAPA ACO INOX AISI 304 NUMERO 4 (E = 6 MM), ACABAMENTO NUMERO 1 (LAMINADO A QUENTE, FOSCO) | Material |  | m² | 0.14 | 1249.99 | 174.99
Insumo | 2948 | ORSE | Parafuso em aço inox 12,5 x 100 mm com porca e arruela | Material |  | un | 6 | 7.38 | 44.28
|  |  |  | MO sem LS => | 38.02 | LS => | 0 | MO com LS => | 38.02
[6 empty] | Quant. => | 31.81 | Preço Total => | 42778.08
15.2 | Código | Banco | Descrição | Tipo |  | Und | Quant. | Valor Unit | Total
Composição | comp. 924 | Próprio | CORRIMÃO DUPLO EM AÇO INOX 304, DIM = 2", COM CHUMBADORES INOX PARA FIXAÇÃO EM ALVENARIA - Ref. ORSE (3556) | SEES - SERVIÇOS ESPECIAIS |  | M | 1 | 366.7 | 366.7
Composição Auxiliar | 88317 | SINAPI | SOLDADOR COM ENCARGOS COMPLEMENTARES | SEDI - SERVIÇOS DIVERSOS |  | H | 0.2 | 39.76 | 7.95
Composição Auxiliar | 88316 | SINAPI | SERVENTE COM ENCARGOS COMPLEMENTARES | SEDI - SERVIÇOS DIVERSOS |  | H | 0.5 | 23.23 | 11.61
Composição Auxiliar | 88309 | SINAPI | PEDREIRO COM ENCARGOS COMPLEMENTARES | SEDI - SERVIÇOS DIVERSOS |  | H | 0.3 | 32.27 | 9.68
Composição Auxiliar | 88315 | SINAPI | SERRALHEIRO COM ENCARGOS COMPLEMENTARES | SEDI - SERVIÇOS DIVERSOS |  | H | 0.2 | 32.02 | 6.4
Composição Auxiliar | 87398 | SINAPI | ARGAMASSA INDUSTRIALIZADA MULTIUSO PARA REVESTIMENTOS E ASSENTAMENTO DA ALVENARIA, PREPARO MANUAL. AF_08/2019 | SEDI - SERVIÇOS DIVERSOS |  | m³ | 0.003 | 2031.26 | 6.09
Insumo | 078985 | IOPES | TUBO EM ACO INOX 2" ESP: 1,5MM - POLIDO | Material |  | M | 2.8 | 76.3 | 213.64
Insumo | D070000012 | EMBASA | CHUMBADOR METÁLICO MOD. TB 1/4 X 3 1/2" AÇO INOX 304 | Material |  | UN | 2 | 7.5 | 15
Insumo | 2948 | ORSE | Parafuso em aço inox 12,5 x 100 mm com porca e arruela | Material |  | un | 4 | 7.38 | 29.52
Insumo | COTAÇÃO 2024.0521 | Próprio | ELETRODO OK 61.30, 2,50MM, E309, PARA AÇO INOX 304 | Material |  | KG | 0.4 | 167.04 | 66.81
|  |  |  | MO sem LS => | 25.49 | LS => | 0 | MO com LS => | 25.49
[6 empty] | Quant. => | 300 | Preço Total => | 110010
16 |  |  | COBERTURA | [5 empty] | 12350.28
16.1 | Código | Banco | Descrição | Tipo |  | Und | Quant. | Valor Unit | Total
Composição | 8637 | ORSE | Chapim de concreto pré-moldado | Peitoris e Tampos de Balcões |  | m | 1 | 58.45 | 58.45
Composição Auxiliar | 11640 | ORSE | Forma plana para estruturas, em compensado plastificado de 10mm, 02 usos, inclusive escoramento - Revisada 07.2015 | Conversão InfoWOrca |  | m² | 0.35 | 128.3 | 44.9
Composição Auxiliar | 127 | ORSE | Concreto simples usinado fck=21mpa, bombeado, lançado e adensado em superestrutura | Concreto Simples |  | m³ | 0.01 | 610.38 | 6.1
Insumo | 81 | ORSE | Aço ca-50 6,3 a 12,5 mm | Material |  | kg | 0.8 | 9.32 | 7.45
|  |  |  | MO sem LS => | 12.48 | LS => | 0 | MO com LS => | 12.48
[6 empty] | Quant. => | 80.01 | Preço Total => | 4676.58
16.2 | Código | Banco | Descrição | Tipo |  | Und | Quant. | Valor Unit | Total
Composição | 94218 | SINAPI | TELHAMENTO COM TELHA ESTRUTURAL DE FIBROCIMENTO E= 8 MM, COM ATÉ 2 ÁGUAS, INCLUSO IÇAMENTO. AF_07/2019_PS | COBE - COBERTURA |  | m² | 1 | 126.64 | 126.64
Composição Auxiliar | 88316 | SINAPI | SERVENTE COM ENCARGOS COMPLEMENTARES | SEDI - SERVIÇOS DIVERSOS |  | H | 0.157 | 23.23 | 3.64
Composição Auxiliar | 88323 | SINAPI | TELHADISTA COM ENCARGOS COMPLEMENTARES | SEDI - SERVIÇOS DIVERSOS |  | H | 0.139 | 31.59 | 4.39
Composição Auxiliar | 93281 | SINAPI | GUINCHO ELÉTRICO DE COLUNA, CAPACIDADE 400 KG, COM MOTO FREIO, MOTOR TRIFÁSICO DE 1,25 CV - CHP DIURNO. AF_03/2016 | CHOR - CUSTOS HORÁRIOS DE MÁQUINAS E EQUIPAMENTOS |  | CHP | 0.0025 | 37.36 | 0.09
Composição Auxiliar | 93282 | SINAPI | GUINCHO ELÉTRICO DE COLUNA, CAPACIDADE 400 KG, COM MOTO FREIO, MOTOR TRIFÁSICO DE 1,25 CV - CHI DIURNO. AF_03/2016 | CHOR - CUSTOS HORÁRIOS DE MÁQUINAS E EQUIPAMENTOS |  | CHI | 0.0034 | 36.17 | 0.12
Insumo | 00001607 | SINAPI | CONJUNTO ARRUELAS DE VEDACAO 5/16" PARA TELHA FIBROCIMENTO (UMA ARRUELA METALICA E UMA ARRUELA PVC - CONICAS) | Material |  | CJ | 0.94 | 0.27 | 0.25
Insumo | 00004312 | SINAPI | FIXADOR DE ABA SIMPLES PARA TELHA DE FIBROCIMENTO, TIPO CANALETA 90 OU KALHETAO | Material |  | UN | 0.31 | 3.22 | 0.99
Insumo | 00004315 | SINAPI | GANCHO CHATO EM ACO GALVANIZADO, L = 110 MM, RECOBRIMENTO = 100MM, SECAO 1/8 X 1/2" (3 MM X 12 MM), PARA FIXAR TELHA DE FIBROCIMENTO ONDULADA | Material |  | UN | 0.94 | 2.37 | 2.22
Insumo | 00007231 | SINAPI | TELHA ESTRUTURAL DE FIBROCIMENTO 2 ABAS, DE 1,00 X 6,00 M (SEM AMIANTO) | Material |  | UN | 0.204 | 563.47 | 114.94
|  |  |  | MO sem LS => | 5.62 | LS => | 0 | MO com LS => | 5.62
[6 empty] | Quant. => | 25 | Preço Total => | 3166
16.3 | Código | Banco | Descrição | Tipo |  | Und | Quant. | Valor Unit | Total
Composição | 92544 | SINAPI | TRAMA DE MADEIRA COMPOSTA POR TERÇAS PARA TELHADOS DE ATÉ 2 ÁGUAS PARA TELHA ESTRUTURAL DE FIBROCIMENTO, INCLUSO TRANSPORTE VERTICAL. AF_07/2019 | COBE - COBERTURA |  | m² | 1 | 19.13 | 19.13
Composição Auxiliar | 88239 | SINAPI | AJUDANTE DE CARPINTEIRO COM ENCARGOS COMPLEMENTARES | SEDI - SERVIÇOS DIVERSOS |  | H | 0.048 | 23.87 | 1.14
Composição Auxiliar | 88262 | SINAPI | CARPINTEIRO DE FORMAS COM ENCARGOS COMPLEMENTARES | SEDI - SERVIÇOS DIVERSOS |  | H | 0.099 | 31.88 | 3.15
Composição Auxiliar | 93281 | SINAPI | GUINCHO ELÉTRICO DE COLUNA, CAPACIDADE 400 KG, COM MOTO FREIO, MOTOR TRIFÁSICO DE 1,25 CV - CHP DIURNO. AF_03/2016 | CHOR - CUSTOS HORÁRIOS DE MÁQUINAS E EQUIPAMENTOS |  | CHP | 0.003 | 37.36 | 0.11
Composição Auxiliar | 93282 | SINAPI | GUINCHO ELÉTRICO DE COLUNA, CAPACIDADE 400 KG, COM MOTO FREIO, MOTOR TRIFÁSICO DE 1,25 CV - CHI DIURNO. AF_03/2016 | CHOR - CUSTOS HORÁRIOS DE MÁQUINAS E EQUIPAMENTOS |  | CHI | 0.0041 | 36.17 | 0.14
Insumo | 00004472 | SINAPI | VIGA NAO APARELHADA *6 X 16* CM, EM MACARANDUBA/MASSARANDUBA, ANGELIM OU EQUIVALENTE DA REGIAO - BRUTA | Material |  | M | 0.406 | 35.06 | 14.23
Insumo | 00040568 | SINAPI | PREGO DE ACO POLIDO COM CABECA 22 X 48 (4 1/4 X 5) | Material |  | KG | 0.02 | 18.24 | 0.36
|  |  |  | MO sem LS => | 3.21 | LS => | 0 | MO com LS => | 3.21
[6 empty] | Quant. => | 50 | Preço Total => | 956.5
16.4 | Código | Banco | Descrição | Tipo |  | Und | Quant. | Valor Unit | Total
Composição | 100383 | SINAPI | FABRICAÇÃO E INSTALAÇÃO DE PONTALETES DE MADEIRA NÃO APARELHADA PARA TELHADOS COM ATÉ 2 ÁGUAS E COM TELHA ONDULADA DE FIBROCIMENTO, ALUMÍNIO OU PLÁSTICA EM EDIFÍCIO RESIDENCIAL DE MÚLTIPLOS PAVIMENTOS, INCLUSO TRANSPORTE VERTICAL. AF_07/2019 | COBE - COBERTURA |  | m² | 1 | 26.46 | 26.46
Composição Auxiliar | 88239 | SINAPI | AJUDANTE DE CARPINTEIRO COM ENCARGOS COMPLEMENTARES | SEDI - SERVIÇOS DIVERSOS |  | H | 0.059 | 23.87 | 1.4
Composição Auxiliar | 88262 | SINAPI | CARPINTEIRO DE FORMAS COM ENCARGOS COMPLEMENTARES | SEDI - SERVIÇOS DIVERSOS |  | H | 0.16 | 31.88 | 5.1
Composição Auxiliar | 93272 | SINAPI | GRUA ASCENSIONAL, LANCA DE 30 M, CAPACIDADE DE 1,0 T A 30 M, ALTURA ATE 39 M - CHP DIURNO. AF_05/2023 | CHOR - CUSTOS HORÁRIOS DE MÁQUINAS E EQUIPAMENTOS |  | CHP | 0.003 | 121.69 | 0.36
Composição Auxiliar | 93274 | SINAPI | GRUA ASCENSIONAL, LANÇA DE 30 M, CAPACIDADE DE 1,0 T A 30 M, ALTURA ATÉ 39 M - CHI DIURNO. AF_05/2023 | CHOR - CUSTOS HORÁRIOS DE MÁQUINAS E EQUIPAMENTOS |  | CHI | 0.0043 | 85.57 | 0.36
Insumo | 00004425 | SINAPI | VIGA NAO APARELHADA *6 X 12* CM, EM MACARANDUBA/MASSARANDUBA, ANGELIM OU EQUIVALENTE DA REGIAO - BRUTA | Material |  | M | 0.222 | 28.07 | 6.23
Insumo | 00004430 | SINAPI | CAIBRO NAO APARELHADO *5 X 6* CM, EM MACARANDUBA/MASSARANDUBA, ANGELIM OU EQUIVALENTE DA REGIAO - BRUTA | Material |  | M | 0.556 | 13.27 | 7.37
Insumo | 00004472 | SINAPI | VIGA NAO APARELHADA *6 X 16* CM, EM MACARANDUBA/MASSARANDUBA, ANGELIM OU EQUIVALENTE DA REGIAO - BRUTA | Material |  | M | 0.099 | 35.06 | 3.47
Insumo | 00005075 | SINAPI | PREGO DE ACO POLIDO COM CABECA 18 X 30 (2 3/4 X 10) | Material |  | KG | 0.12 | 18.11 | 2.17
|  |  |  | MO sem LS => | 4.89 | LS => | 0 | MO com LS => | 4.89
[6 empty] | Quant. => | 50 | Preço Total => | 1323
16.5 | Código | Banco | Descrição | Tipo |  | Und | Quant. | Valor Unit | Total
Composição | 00003234 | Próprio | CHAPÉU EM AÇO INOX 304 PARA ABERTURA DE SHAFT. FORNECIMENTO E INSTALAÇÃO - ref.SIURB (17010017) | SERT - SERVIÇOS TÉCNICOS |  | UND | 1 | 2228.2 | 2228.2
Composição Auxiliar | 88315 | SINAPI | SERRALHEIRO COM ENCARGOS COMPLEMENTARES | SEDI - SERVIÇOS DIVERSOS |  | H | 2 | 32.02 | 64.04
Insumo | 27534 | SIURB | TELA DE AÇO INOX 430 - PERFURADA - ESPESSURA 1,6 MM DIÂMETRO DO FURO 17 MM | Material |  | m² | 1.5 | 221.35 | 332.02
Insumo | 00012759 | SINAPI | CHAPA ACO INOX AISI 304 NUMERO 9 (E = 4 MM), ACABAMENTO NUMERO 1 (LAMINADO A QUENTE, FOSCO) | Material |  | m² | 2 | 833.31 | 1666.62
Insumo | cotação 26112024.1 | Próprio | Eletrodo OK 67.61 INOX 2,50mm E309L/17 | Material |  | KG | 0.5 | 167.04 | 83.52
Insumo | 00011927 | SINAPI | ABRACADEIRA, GALVANIZADA/ZINCADA, ROSCA SEM FIM, PARAFUSO INOX, LARGURA FITA *12,6 A *14 MM, D = 2" A 2 1/2" | Material |  | UN | 10 | 8.2 | 82
|  |  |  | MO sem LS => | 46.44 | LS => | 0 | MO com LS => | 46.44
[6 empty] | Quant. => | 1 | Preço Total => | 2228.2
17 |  |  | INSTALAÇÕES HIDROSSANITÁRIAS | [5 empty] | 265123.63
17.1 |  |  | ÁGUA FRIA - TUBOS | [5 empty] | 29804.46
17.1.1 | Código | Banco | Descrição | Tipo |  | Und | Quant. | Valor Unit | Total
Composição | 89451 | SINAPI | TUBO, PVC, SOLDÁVEL, DE 75MM, INSTALADO EM PRUMADA DE ÁGUA - FORNECIMENTO E INSTALAÇÃO. AF_06/2022 | INHI - INSTALAÇÕES HIDROS SANITÁRIAS |  | M | 1 | 40.78 | 40.78
Composição Auxiliar | 88248 | SINAPI | AUXILIAR DE ENCANADOR OU BOMBEIRO HIDRÁULICO COM ENCARGOS COMPLEMENTARES | SEDI - SERVIÇOS DIVERSOS |  | H | 0.0494 | 23.37 | 1.15
Composição Auxiliar | 88267 | SINAPI | ENCANADOR OU BOMBEIRO HIDRÁULICO COM ENCARGOS COMPLEMENTARES | SEDI - SERVIÇOS DIVERSOS |  | H | 0.0494 | 31.5 | 1.55
Insumo | 00009871 | SINAPI | TUBO PVC, SOLDAVEL, DE 75 MM, AGUA FRIA (NBR-5648) | Material |  | M | 1.0493 | 36.28 | 38.06
Insumo | 00038383 | SINAPI | LIXA D'AGUA EM FOLHA, COR PRETA, GRAO 100 | Material |  | UN | 0.0115 | 2.19 | 0.02
|  |  |  | MO sem LS => | 1.9 | LS => | 0 | MO com LS => | 1.9
[6 empty] | Quant. => | 120 | Preço Total => | 4893.6
17.1.2 | Código | Banco | Descrição | Tipo |  | Und | Quant. | Valor Unit | Total
Composição | 89450 | SINAPI | TUBO, PVC, SOLDÁVEL, DE 60MM, INSTALADO EM PRUMADA DE ÁGUA - FORNECIMENTO E INSTALAÇÃO. AF_06/2022 | INHI - INSTALAÇÕES HIDROS SANITÁRIAS |  | M | 1 | 25.17 | 25.17
Composição Auxiliar | 88248 | SINAPI | AUXILIAR DE ENCANADOR OU BOMBEIRO HIDRÁULICO COM ENCARGOS COMPLEMENTARES | SEDI - SERVIÇOS DIVERSOS |  | H | 0.04 | 23.37 | 0.93
Composição Auxiliar | 88267 | SINAPI | ENCANADOR OU BOMBEIRO HIDRÁULICO COM ENCARGOS COMPLEMENTARES | SEDI - SERVIÇOS DIVERSOS |  | H | 0.04 | 31.5 | 1.26
Insumo | 00009873 | SINAPI | TUBO PVC, SOLDAVEL, DE 60 MM, AGUA FRIA (NBR-5648) | Material |  | M | 1.0493 | 21.89 | 22.96
Insumo | 00038383 | SINAPI | LIXA D'AGUA EM FOLHA, COR PRETA, GRAO 100 | Material |  | UN | 0.0093 | 2.19 | 0.02
|  |  |  | MO sem LS => | 1.54 | LS => | 0 | MO com LS => | 1.54
[6 empty] | Quant. => | 126 | Preço Total => | 3171.42
17.1.3 | Código | Banco | Descrição | Tipo |  | Und | Quant. | Valor Unit | Total
Composição | 89449 | SINAPI | TUBO, PVC, SOLDÁVEL, DE 50MM, INSTALADO EM PRUMADA DE ÁGUA - FORNECIMENTO E INSTALAÇÃO. AF_06/2022 | INHI - INSTALAÇÕES HIDROS SANITÁRIAS |  | M | 1 | 15.83 | 15.83
Composição Auxiliar | 88248 | SINAPI | AUXILIAR DE ENCANADOR OU BOMBEIRO HIDRÁULICO COM ENCARGOS COMPLEMENTARES | SEDI - SERVIÇOS DIVERSOS |  | H | 0.0341 | 23.37 | 0.79
Composição Auxiliar | 88267 | SINAPI | ENCANADOR OU BOMBEIRO HIDRÁULICO COM ENCARGOS COMPLEMENTARES | SEDI - SERVIÇOS DIVERSOS |  | H | 0.0341 | 31.5 | 1.07
Insumo | 00009875 | SINAPI | TUBO PVC, SOLDAVEL, DE 50 MM, AGUA FRIA (NBR-5648) | Material |  | M | 1.0493 | 13.31 | 13.96
Insumo | 00038383 | SINAPI | LIXA D'AGUA EM FOLHA, COR PRETA, GRAO 100 | Material |  | UN | 0.008 | 2.19 | 0.01
|  |  |  | MO sem LS => | 1.31 | LS => | 0 | MO com LS => | 1.31
[6 empty] | Quant. => | 60 | Preço Total => | 949.8
17.1.4 | Código | Banco | Descrição | Tipo |  | Und | Quant. | Valor Unit | Total
Composição | 89448 | SINAPI | TUBO, PVC, SOLDÁVEL, DE 40MM, INSTALADO EM PRUMADA DE ÁGUA - FORNECIMENTO E INSTALAÇÃO. AF_06/2022 | INHI - INSTALAÇÕES HIDROS SANITÁRIAS |  | M | 1 | 14.26 | 14.26
Composição Auxiliar | 88248 | SINAPI | AUXILIAR DE ENCANADOR OU BOMBEIRO HIDRÁULICO COM ENCARGOS COMPLEMENTARES | SEDI - SERVIÇOS DIVERSOS |  | H | 0.0282 | 23.37 | 0.65
Composição Auxiliar | 88267 | SINAPI | ENCANADOR OU BOMBEIRO HIDRÁULICO COM ENCARGOS COMPLEMENTARES | SEDI - SERVIÇOS DIVERSOS |  | H | 0.0282 | 31.5 | 0.88
Insumo | 00009874 | SINAPI | TUBO PVC, SOLDAVEL, DE 40 MM, AGUA FRIA (NBR-5648) | Material |  | M | 1.0493 | 12.13 | 12.72
Insumo | 00038383 | SINAPI | LIXA D'AGUA EM FOLHA, COR PRETA, GRAO 100 | Material |  | UN | 0.0066 | 2.19 | 0.01
|  |  |  | MO sem LS => | 1.08 | LS => | 0 | MO com LS => | 1.08
[6 empty] | Quant. => | 156 | Preço Total => | 2224.56
17.1.5 | Código | Banco | Descrição | Tipo |  | Und | Quant. | Valor Unit | Total
Composição | 89357 | SINAPI | TUBO, PVC, SOLDÁVEL, DE 32MM, INSTALADO EM RAMAL OU SUB-RAMAL DE ÁGUA - FORNECIMENTO E INSTALAÇÃO. AF_06/2022 | INHI - INSTALAÇÕES HIDROS SANITÁRIAS |  | M | 1 | 33.17 | 33.17
Composição Auxiliar | 88248 | SINAPI | AUXILIAR DE ENCANADOR OU BOMBEIRO HIDRÁULICO COM ENCARGOS COMPLEMENTARES | SEDI - SERVIÇOS DIVERSOS |  | H | 0.453 | 23.37 | 10.58
Composição Auxiliar | 88267 | SINAPI | ENCANADOR OU BOMBEIRO HIDRÁULICO COM ENCARGOS COMPLEMENTARES | SEDI - SERVIÇOS DIVERSOS |  | H | 0.453 | 31.5 | 14.26
Insumo | 00009869 | SINAPI | TUBO PVC, SOLDAVEL, DE 32 MM, AGUA FRIA (NBR-5648) | Material |  | M | 1.0493 | 7.72 | 8.1
Insumo | 00038383 | SINAPI | LIXA D'AGUA EM FOLHA, COR PRETA, GRAO 100 | Material |  | UN | 0.1056 | 2.19 | 0.23
|  |  |  | MO sem LS => | 17.5 | LS => | 0 | MO com LS => | 17.5
[6 empty] | Quant. => | 120 | Preço Total => | 3980.4
17.1.6 | Código | Banco | Descrição | Tipo |  | Und | Quant. | Valor Unit | Total
Composição | 89356 | SINAPI | TUBO, PVC, SOLDÁVEL, DE 25MM, INSTALADO EM RAMAL OU SUB-RAMAL DE ÁGUA - FORNECIMENTO E INSTALAÇÃO. AF_06/2022 | INHI - INSTALAÇÕES HIDROS SANITÁRIAS |  | M | 1 | 24.79 | 24.79
Composição Auxiliar | 88248 | SINAPI | AUXILIAR DE ENCANADOR OU BOMBEIRO HIDRÁULICO COM ENCARGOS COMPLEMENTARES | SEDI - SERVIÇOS DIVERSOS |  | H | 0.38 | 23.37 | 8.88
Composição Auxiliar | 88267 | SINAPI | ENCANADOR OU BOMBEIRO HIDRÁULICO COM ENCARGOS COMPLEMENTARES | SEDI - SERVIÇOS DIVERSOS |  | H | 0.38 | 31.5 | 11.97
Insumo | 00009868 | SINAPI | TUBO PVC, SOLDAVEL, DE 25 MM, AGUA FRIA (NBR-5648) | Material |  | M | 1.0493 | 3.58 | 3.75
Insumo | 00038383 | SINAPI | LIXA D'AGUA EM FOLHA, COR PRETA, GRAO 100 | Material |  | UN | 0.0886 | 2.19 | 0.19
|  |  |  | MO sem LS => | 14.67 | LS => | 0 | MO com LS => | 14.67
[6 empty] | Quant. => | 492 | Preço Total => | 12196.68
17.1.7 | Código | Banco | Descrição | Tipo |  | Und | Quant. | Valor Unit | Total
Composição | 96723 | SINAPI | TUBO, PPR, DN 63 MM, CLASSE PN 12, INSTALADO EM RESERVAÇÃO PREDIAL DE ÁGUA - FORNECIMENTO E INSTALAÇÃO. AF_04/2024 | INHI - INSTALAÇÕES HIDROS SANITÁRIAS |  | M | 1 | 48.1 | 48.1
Composição Auxiliar | 104091 | SINAPI | TERMOFUSORA PARA TUBOS E CONEXÕES EM PPR COM DIÂMETROS DE 20 A 63 MM, POTÊNCIA DE 800 W, TENSAO 220 V - CHP DIURNO. AF_05/2022 | CHOR - CUSTOS HORÁRIOS DE MÁQUINAS E EQUIPAMENTOS |  | CHP | 0.1422 | 0.87 | 0.12
Composição Auxiliar | 88248 | SINAPI | AUXILIAR DE ENCANADOR OU BOMBEIRO HIDRÁULICO COM ENCARGOS COMPLEMENTARES | SEDI - SERVIÇOS DIVERSOS |  | H | 0.2076 | 23.37 | 4.85
Composição Auxiliar | 88267 | SINAPI | ENCANADOR OU BOMBEIRO HIDRÁULICO COM ENCARGOS COMPLEMENTARES | SEDI - SERVIÇOS DIVERSOS |  | H | 0.2076 | 31.5 | 6.53
Insumo | 00038974 | SINAPI | TUBO PPR, CLASSE PN 12, DN 63 MM | Material |  | M | 1.0667 | 34.32 | 36.6
|  |  |  | MO sem LS => | 8.01 | LS => | 0 | MO com LS => | 8.01
[6 empty] | Quant. => | 36 | Preço Total => | 1731.6
17.1.8 | Código | Banco | Descrição | Tipo |  | Und | Quant. | Valor Unit | Total
Composição | 96722 | SINAPI | TUBO, PPR, DN 50 MM, CLASSE PN 12, INSTALADO EM RESERVAÇÃO PREDIAL DE ÁGUA - FORNECIMENTO E INSTALAÇÃO. AF_04/2024 | INHI - INSTALAÇÕES HIDROS SANITÁRIAS |  | M | 1 | 31.15 | 31.15
Composição Auxiliar | 104091 | SINAPI | TERMOFUSORA PARA TUBOS E CONEXÕES EM PPR COM DIÂMETROS DE 20 A 63 MM, POTÊNCIA DE 800 W, TENSAO 220 V - CHP DIURNO. AF_05/2022 | CHOR - CUSTOS HORÁRIOS DE MÁQUINAS E EQUIPAMENTOS |  | CHP | 0.1066 | 0.87 | 0.09
Composição Auxiliar | 88248 | SINAPI | AUXILIAR DE ENCANADOR OU BOMBEIRO HIDRÁULICO COM ENCARGOS COMPLEMENTARES | SEDI - SERVIÇOS DIVERSOS |  | H | 0.1556 | 23.37 | 3.63
Composição Auxiliar | 88267 | SINAPI | ENCANADOR OU BOMBEIRO HIDRÁULICO COM ENCARGOS COMPLEMENTARES | SEDI - SERVIÇOS DIVERSOS |  | H | 0.1556 | 31.5 | 4.9
Insumo | 00038973 | SINAPI | TUBO PPR, CLASSE PN 12, DN 50 MM | Material |  | M | 1.0667 | 21.13 | 22.53
|  |  |  | MO sem LS => | 6 | LS => | 0 | MO com LS => | 6
[6 empty] | Quant. => | 12 | Preço Total => | 373.8
17.1.9 | Código | Banco | Descrição | Tipo |  | Und | Quant. | Valor Unit | Total
Composição | 96646 | SINAPI | TUBO, PPR, DN 40, CLASSE PN 12, INSTALADO EM RAMAL DE DISTRIBUIÇÃO DE ÁGUA FORNECIMENTO E INSTALAÇÃO. AF_08/2022 | INHI - INSTALAÇÕES HIDROS SANITÁRIAS |  | M | 1 | 23.55 | 23.55
Composição Auxiliar | 104091 | SINAPI | TERMOFUSORA PARA TUBOS E CONEXÕES EM PPR COM DIÂMETROS DE 20 A 63 MM, POTÊNCIA DE 800 W, TENSAO 220 V - CHP DIURNO. AF_05/2022 | CHOR - CUSTOS HORÁRIOS DE MÁQUINAS E EQUIPAMENTOS |  | CHP | 0.1225 | 0.87 | 0.1
Composição Auxiliar | 88248 | SINAPI | AUXILIAR DE ENCANADOR OU BOMBEIRO HIDRÁULICO COM ENCARGOS COMPLEMENTARES | SEDI - SERVIÇOS DIVERSOS |  | H | 0.1789 | 23.37 | 4.18
Composição Auxiliar | 88267 | SINAPI | ENCANADOR OU BOMBEIRO HIDRÁULICO COM ENCARGOS COMPLEMENTARES | SEDI - SERVIÇOS DIVERSOS |  | H | 0.1789 | 31.5 | 5.63
Insumo | 00038972 | SINAPI | TUBO PPR, CLASSE PN 12, DN 40 MM | Material |  | M | 1.0667 | 12.79 | 13.64
|  |  |  | MO sem LS => | 6.91 | LS => | 0 | MO com LS => | 6.91
[6 empty] | Quant. => | 12 | Preço Total => | 282.6
17.2 |  |  | ÁGUA FRIA CONEXÕES | [5 empty] | 13054.33
17.2.1 | Código | Banco | Descrição | Tipo |  | Und | Quant. | Valor Unit | Total
Composição | 96753 | SINAPI | JOELHO 90 GRAUS, PPR, DN 75 MM, INSTALADO EM RESERVAÇÃO PREDIAL DE ÁGUA - FORNECIMENTO E INSTALAÇÃO. AF_04/2024 | INHI - INSTALAÇÕES HIDROS SANITÁRIAS |  | UN | 1 | 78.06 | 78.06
Composição Auxiliar | 104097 | SINAPI | TERMOFUSORA PARA TUBOS E CONEXÕES EM PPR COM DIÂMETROS DE 75 A 110 MM, POTÊNCIA DE *1100* W, TENSÃO 220 V - CHP DIURNO. AF_05/2022 | CHOR - CUSTOS HORÁRIOS DE MÁQUINAS E EQUIPAMENTOS |  | CHP | 0.2266 | 1.22 | 0.27
Composição Auxiliar | 104098 | SINAPI | TERMOFUSORA PARA TUBOS E CONEXÕES EM PPR COM DIÂMETROS DE 75 A 110 MM, POTÊNCIA DE *1100* W, TENSÃO 220 V - CHI DIURNO. AF_05/2022 | CHOR - CUSTOS HORÁRIOS DE MÁQUINAS E EQUIPAMENTOS |  | CHI | 0.1042 | 0.11 | 0.01
Composição Auxiliar | 88248 | SINAPI | AUXILIAR DE ENCANADOR OU BOMBEIRO HIDRÁULICO COM ENCARGOS COMPLEMENTARES | SEDI - SERVIÇOS DIVERSOS |  | H | 0.3308 | 23.37 | 7.73
Composição Auxiliar | 88267 | SINAPI | ENCANADOR OU BOMBEIRO HIDRÁULICO COM ENCARGOS COMPLEMENTARES | SEDI - SERVIÇOS DIVERSOS |  | H | 0.3308 | 31.5 | 10.42
Insumo | 00038438 | SINAPI | JOELHO PPR, 90 GRAUS, SOLDAVEL, F/F, DN 75 MM, PARA AGUA QUENTE PREDIAL | Material |  | UN | 1 | 59.63 | 59.63
|  |  |  | MO sem LS => | 12.77 | LS => | 0 | MO com LS => | 12.77
[6 empty] | Quant. => | 35 | Preço Total => | 2732.1
17.2.2 | Código | Banco | Descrição | Tipo |  | Und | Quant. | Valor Unit | Total
Composição | 89505 | SINAPI | JOELHO 90 GRAUS, PVC, SOLDÁVEL, DN 60MM, INSTALADO EM PRUMADA DE ÁGUA - FORNECIMENTO E INSTALAÇÃO. AF_06/2022 | INHI - INSTALAÇÕES HIDROS SANITÁRIAS |  | UN | 1 | 36.57 | 36.57
Composição Auxiliar | 88248 | SINAPI | AUXILIAR DE ENCANADOR OU BOMBEIRO HIDRÁULICO COM ENCARGOS COMPLEMENTARES | SEDI - SERVIÇOS DIVERSOS |  | H | 0.1506 | 23.37 | 3.51
Composição Auxiliar | 88267 | SINAPI | ENCANADOR OU BOMBEIRO HIDRÁULICO COM ENCARGOS COMPLEMENTARES | SEDI - SERVIÇOS DIVERSOS |  | H | 0.1506 | 31.5 | 4.74
Insumo | 00000122 | SINAPI | ADESIVO PLASTICO PARA PVC, FRASCO COM *850* GR | Material |  | UN | 0.0212 | 60.55 | 1.28
Insumo | 00003539 | SINAPI | JOELHO PVC, SOLDAVEL, 90 GRAUS, 60 MM, COR MARROM, PARA AGUA FRIA PREDIAL | Material |  | UN | 1 | 24.95 | 24.95
Insumo | 00020083 | SINAPI | SOLUCAO PREPARADORA / LIMPADORA PARA PVC, FRASCO COM 1000 CM3 | Material |  | UN | 0.03 | 68.6 | 2.05
Insumo | 00038383 | SINAPI | LIXA D'AGUA EM FOLHA, COR PRETA, GRAO 100 | Material |  | UN | 0.0222 | 2.19 | 0.04
|  |  |  | MO sem LS => | 5.81 | LS => | 0 | MO com LS => | 5.81
[6 empty] | Quant. => | 22 | Preço Total => | 804.54
17.2.3 | Código | Banco | Descrição | Tipo |  | Und | Quant. | Valor Unit | Total
Composição | 89501 | SINAPI | JOELHO 90 GRAUS, PVC, SOLDÁVEL, DN 50MM, INSTALADO EM PRUMADA DE ÁGUA - FORNECIMENTO E INSTALAÇÃO. AF_06/2022 | INHI - INSTALAÇÕES HIDROS SANITÁRIAS |  | UN | 1 | 13.8 | 13.8
Composição Auxiliar | 88248 | SINAPI | AUXILIAR DE ENCANADOR OU BOMBEIRO HIDRÁULICO COM ENCARGOS COMPLEMENTARES | SEDI - SERVIÇOS DIVERSOS |  | H | 0.1271 | 23.37 | 2.97
Composição Auxiliar | 88267 | SINAPI | ENCANADOR OU BOMBEIRO HIDRÁULICO COM ENCARGOS COMPLEMENTARES | SEDI - SERVIÇOS DIVERSOS |  | H | 0.1271 | 31.5 | 4
Insumo | 00000122 | SINAPI | ADESIVO PLASTICO PARA PVC, FRASCO COM *850* GR | Material |  | UN | 0.0165 | 60.55 | 0.99
Insumo | 00003540 | SINAPI | JOELHO PVC, SOLDAVEL, 90 GRAUS, 50 MM, COR MARROM, PARA AGUA FRIA PREDIAL | Material |  | UN | 1 | 4.3 | 4.3
Insumo | 00020083 | SINAPI | SOLUCAO PREPARADORA / LIMPADORA PARA PVC, FRASCO COM 1000 CM3 | Material |  | UN | 0.022 | 68.6 | 1.5
Insumo | 00038383 | SINAPI | LIXA D'AGUA EM FOLHA, COR PRETA, GRAO 100 | Material |  | UN | 0.019 | 2.19 | 0.04
|  |  |  | MO sem LS => | 4.9 | LS => | 0 | MO com LS => | 4.9
[6 empty] | Quant. => | 10 | Preço Total => | 138
17.2.4 | Código | Banco | Descrição | Tipo |  | Und | Quant. | Valor Unit | Total
Composição | 89497 | SINAPI | JOELHO 90 GRAUS, PVC, SOLDÁVEL, DN 40MM, INSTALADO EM PRUMADA DE ÁGUA - FORNECIMENTO E INSTALAÇÃO. AF_06/2022 | INHI - INSTALAÇÕES HIDROS SANITÁRIAS |  | UN | 1 | 12.52 | 12.52
Composição Auxiliar | 88248 | SINAPI | AUXILIAR DE ENCANADOR OU BOMBEIRO HIDRÁULICO COM ENCARGOS COMPLEMENTARES | SEDI - SERVIÇOS DIVERSOS |  | H | 0.1047 | 23.37 | 2.44
Composição Auxiliar | 88267 | SINAPI | ENCANADOR OU BOMBEIRO HIDRÁULICO COM ENCARGOS COMPLEMENTARES | SEDI - SERVIÇOS DIVERSOS |  | H | 0.1047 | 31.5 | 3.29
Insumo | 00000122 | SINAPI | ADESIVO PLASTICO PARA PVC, FRASCO COM *850* GR | Material |  | UN | 0.0118 | 60.55 | 0.71
Insumo | 00003535 | SINAPI | JOELHO PVC, SOLDAVEL, 90 GRAUS, 40 MM, COR MARROM, PARA AGUA FRIA PREDIAL | Material |  | UN | 1 | 5.09 | 5.09
Insumo | 00020083 | SINAPI | SOLUCAO PREPARADORA / LIMPADORA PARA PVC, FRASCO COM 1000 CM3 | Material |  | UN | 0.014 | 68.6 | 0.96
Insumo | 00038383 | SINAPI | LIXA D'AGUA EM FOLHA, COR PRETA, GRAO 100 | Material |  | UN | 0.0157 | 2.19 | 0.03
|  |  |  | MO sem LS => | 4.03 | LS => | 0 | MO com LS => | 4.03
[6 empty] | Quant. => | 24 | Preço Total => | 300.48
17.2.5 | Código | Banco | Descrição | Tipo |  | Und | Quant. | Valor Unit | Total
Composição | 89367 | SINAPI | JOELHO 90 GRAUS, PVC, SOLDÁVEL, DN 32MM, INSTALADO EM RAMAL OU SUB-RAMAL DE ÁGUA - FORNECIMENTO E INSTALAÇÃO. AF_06/2022 | INHI - INSTALAÇÕES HIDROS SANITÁRIAS |  | UN | 1 | 13.41 | 13.41
Composição Auxiliar | 88248 | SINAPI | AUXILIAR DE ENCANADOR OU BOMBEIRO HIDRÁULICO COM ENCARGOS COMPLEMENTARES | SEDI - SERVIÇOS DIVERSOS |  | H | 0.1812 | 23.37 | 4.23
Composição Auxiliar | 88267 | SINAPI | ENCANADOR OU BOMBEIRO HIDRÁULICO COM ENCARGOS COMPLEMENTARES | SEDI - SERVIÇOS DIVERSOS |  | H | 0.1812 | 31.5 | 5.7
Insumo | 00000122 | SINAPI | ADESIVO PLASTICO PARA PVC, FRASCO COM *850* GR | Material |  | UN | 0.0094 | 60.55 | 0.56
Insumo | 00003536 | SINAPI | JOELHO PVC, SOLDAVEL, 90 GRAUS, 32 MM, COR MARROM, PARA AGUA FRIA PREDIAL | Material |  | UN | 1 | 2.09 | 2.09
Insumo | 00020083 | SINAPI | SOLUCAO PREPARADORA / LIMPADORA PARA PVC, FRASCO COM 1000 CM3 | Material |  | UN | 0.011 | 68.6 | 0.75
Insumo | 00038383 | SINAPI | LIXA D'AGUA EM FOLHA, COR PRETA, GRAO 100 | Material |  | UN | 0.0403 | 2.19 | 0.08
|  |  |  | MO sem LS => | 6.99 | LS => | 0 | MO com LS => | 6.99
[6 empty] | Quant. => | 6 | Preço Total => | 80.46
17.2.6 | Código | Banco | Descrição | Tipo |  | Und | Quant. | Valor Unit | Total
Composição | 89362 | SINAPI | JOELHO 90 GRAUS, PVC, SOLDÁVEL, DN 25MM, INSTALADO EM RAMAL OU SUB-RAMAL DE ÁGUA - FORNECIMENTO E INSTALAÇÃO. AF_06/2022 | INHI - INSTALAÇÕES HIDROS SANITÁRIAS |  | UN | 1 | 9.99 | 9.99
Composição Auxiliar | 88248 | SINAPI | AUXILIAR DE ENCANADOR OU BOMBEIRO HIDRÁULICO COM ENCARGOS COMPLEMENTARES | SEDI - SERVIÇOS DIVERSOS |  | H | 0.152 | 23.37 | 3.55
Composição Auxiliar | 88267 | SINAPI | ENCANADOR OU BOMBEIRO HIDRÁULICO COM ENCARGOS COMPLEMENTARES | SEDI - SERVIÇOS DIVERSOS |  | H | 0.152 | 31.5 | 4.78
Insumo | 00000122 | SINAPI | ADESIVO PLASTICO PARA PVC, FRASCO COM *850* GR | Material |  | UN | 0.0071 | 60.55 | 0.42
Insumo | 00003529 | SINAPI | JOELHO PVC, SOLDAVEL, 90 GRAUS, 25 MM, COR MARROM, PARA AGUA FRIA PREDIAL | Material |  | UN | 1 | 0.63 | 0.63
Insumo | 00020083 | SINAPI | SOLUCAO PREPARADORA / LIMPADORA PARA PVC, FRASCO COM 1000 CM3 | Material |  | UN | 0.008 | 68.6 | 0.54
Insumo | 00038383 | SINAPI | LIXA D'AGUA EM FOLHA, COR PRETA, GRAO 100 | Material |  | UN | 0.0338 | 2.19 | 0.07
|  |  |  | MO sem LS => | 5.86 | LS => | 0 | MO com LS => | 5.86
[6 empty] | Quant. => | 114 | Preço Total => | 1138.86
17.2.7 | Código | Banco | Descrição | Tipo |  | Und | Quant. | Valor Unit | Total
Composição | 89358 | SINAPI | JOELHO 90 GRAUS, PVC, SOLDÁVEL, DN 20MM, INSTALADO EM RAMAL OU SUB-RAMAL DE ÁGUA - FORNECIMENTO E INSTALAÇÃO. AF_06/2022 | INHI - INSTALAÇÕES HIDROS SANITÁRIAS |  | UN | 1 | 8.44 | 8.44
Composição Auxiliar | 88248 | SINAPI | AUXILIAR DE ENCANADOR OU BOMBEIRO HIDRÁULICO COM ENCARGOS COMPLEMENTARES | SEDI - SERVIÇOS DIVERSOS |  | H | 0.1311 | 23.37 | 3.06
Composição Auxiliar | 88267 | SINAPI | ENCANADOR OU BOMBEIRO HIDRÁULICO COM ENCARGOS COMPLEMENTARES | SEDI - SERVIÇOS DIVERSOS |  | H | 0.1311 | 31.5 | 4.12
Insumo | 00000122 | SINAPI | ADESIVO PLASTICO PARA PVC, FRASCO COM *850* GR | Material |  | UN | 0.0047 | 60.55 | 0.28
Insumo | 00003542 | SINAPI | JOELHO PVC, SOLDAVEL, 90 GRAUS, 20 MM, COR MARROM, PARA AGUA FRIA PREDIAL | Material |  | UN | 1 | 0.51 | 0.51
Insumo | 00020083 | SINAPI | SOLUCAO PREPARADORA / LIMPADORA PARA PVC, FRASCO COM 1000 CM3 | Material |  | UN | 0.006 | 68.6 | 0.41
Insumo | 00038383 | SINAPI | LIXA D'AGUA EM FOLHA, COR PRETA, GRAO 100 | Material |  | UN | 0.0291 | 2.19 | 0.06
|  |  |  | MO sem LS => | 5.06 | LS => | 0 | MO com LS => | 5.06
[6 empty] | Quant. => | 20 | Preço Total => | 168.8
17.2.8 | Código | Banco | Descrição | Tipo |  | Und | Quant. | Valor Unit | Total
Composição | 96752 | SINAPI | JOELHO 90 GRAUS, PPR, DN 63 MM, INSTALADO EM RESERVAÇÃO PREDIAL DE ÁGUA - FORNECIMENTO E INSTALAÇÃO. AF_04/2024 | INHI - INSTALAÇÕES HIDROS SANITÁRIAS |  | UN | 1 | 34.85 | 34.85
Composição Auxiliar | 104091 | SINAPI | TERMOFUSORA PARA TUBOS E CONEXÕES EM PPR COM DIÂMETROS DE 20 A 63 MM, POTÊNCIA DE 800 W, TENSAO 220 V - CHP DIURNO. AF_05/2022 | CHOR - CUSTOS HORÁRIOS DE MÁQUINAS E EQUIPAMENTOS |  | CHP | 0.1766 | 0.87 | 0.15
Composição Auxiliar | 88248 | SINAPI | AUXILIAR DE ENCANADOR OU BOMBEIRO HIDRÁULICO COM ENCARGOS COMPLEMENTARES | SEDI - SERVIÇOS DIVERSOS |  | H | 0.2579 | 23.37 | 6.02
Composição Auxiliar | 88267 | SINAPI | ENCANADOR OU BOMBEIRO HIDRÁULICO COM ENCARGOS COMPLEMENTARES | SEDI - SERVIÇOS DIVERSOS |  | H | 0.2579 | 31.5 | 8.12
Insumo | 00038437 | SINAPI | JOELHO PPR, 90 GRAUS, SOLDAVEL, F/F, DN 63 MM, PARA AGUA QUENTE PREDIAL | Material |  | UN | 1 | 20.56 | 20.56
|  |  |  | MO sem LS => | 9.96 | LS => | 0 | MO com LS => | 9.96
[6 empty] | Quant. => | 12 | Preço Total => | 418.2
17.2.9 | Código | Banco | Descrição | Tipo |  | Und | Quant. | Valor Unit | Total
Composição | 96751 | SINAPI | JOELHO 90 GRAUS, PPR, DN 50 MM, INSTALADO EM RESERVAÇÃO PREDIAL DE ÁGUA - FORNECIMENTO E INSTALAÇÃO. AF_04/2024 | INHI - INSTALAÇÕES HIDROS SANITÁRIAS |  | UN | 1 | 23.37 | 23.37
Composição Auxiliar | 104091 | SINAPI | TERMOFUSORA PARA TUBOS E CONEXÕES EM PPR COM DIÂMETROS DE 20 A 63 MM, POTÊNCIA DE 800 W, TENSAO 220 V - CHP DIURNO. AF_05/2022 | CHOR - CUSTOS HORÁRIOS DE MÁQUINAS E EQUIPAMENTOS |  | CHP | 0.1324 | 0.87 | 0.11
Composição Auxiliar | 88248 | SINAPI | AUXILIAR DE ENCANADOR OU BOMBEIRO HIDRÁULICO COM ENCARGOS COMPLEMENTARES | SEDI - SERVIÇOS DIVERSOS |  | H | 0.1933 | 23.37 | 4.51
Composição Auxiliar | 88267 | SINAPI | ENCANADOR OU BOMBEIRO HIDRÁULICO COM ENCARGOS COMPLEMENTARES | SEDI - SERVIÇOS DIVERSOS |  | H | 0.1933 | 31.5 | 6.08
Insumo | 00038436 | SINAPI | JOELHO PPR, 90 GRAUS, SOLDAVEL, F/F, DN 50 MM, PARA AGUA QUENTE PREDIAL | Material |  | UN | 1 | 12.67 | 12.67
|  |  |  | MO sem LS => | 7.46 | LS => | 0 | MO com LS => | 7.46
[6 empty] | Quant. => | 6 | Preço Total => | 140.22
17.2.10 | Código | Banco | Descrição | Tipo |  | Und | Quant. | Valor Unit | Total
Composição | 96688 | SINAPI | JOELHO 90 GRAUS, PPR, DN 40 MM, CLASSE PN 25, INSTALADO EM PRUMADA DE ÁGUA FORNECIMENTO E INSTALAÇÃO . AF_08/2022 | INHI - INSTALAÇÕES HIDROS SANITÁRIAS |  | UN | 1 | 21.75 | 21.75
Composição Auxiliar | 104091 | SINAPI | TERMOFUSORA PARA TUBOS E CONEXÕES EM PPR COM DIÂMETROS DE 20 A 63 MM, POTÊNCIA DE 800 W, TENSAO 220 V - CHP DIURNO. AF_05/2022 | CHOR - CUSTOS HORÁRIOS DE MÁQUINAS E EQUIPAMENTOS |  | CHP | 0.1744 | 0.87 | 0.15
Composição Auxiliar | 88248 | SINAPI | AUXILIAR DE ENCANADOR OU BOMBEIRO HIDRÁULICO COM ENCARGOS COMPLEMENTARES | SEDI - SERVIÇOS DIVERSOS |  | H | 0.2546 | 23.37 | 5.95
Composição Auxiliar | 88267 | SINAPI | ENCANADOR OU BOMBEIRO HIDRÁULICO COM ENCARGOS COMPLEMENTARES | SEDI - SERVIÇOS DIVERSOS |  | H | 0.2546 | 31.5 | 8.01
Insumo | 00038435 | SINAPI | JOELHO PPR, 90 GRAUS, SOLDAVEL, F/F, DN 40 MM, PARA AGUA QUENTE PREDIAL | Material |  | UN | 1 | 7.64 | 7.64
|  |  |  | MO sem LS => | 9.83 | LS => | 0 | MO com LS => | 9.83
[6 empty] | Quant. => | 6 | Preço Total => | 130.5
17.2.11 | Código | Banco | Descrição | Tipo |  | Und | Quant. | Valor Unit | Total
Composição | 89506 | SINAPI | JOELHO 45 GRAUS, PVC, SOLDÁVEL, DN 60MM, INSTALADO EM PRUMADA DE ÁGUA - FORNECIMENTO E INSTALAÇÃO. AF_06/2022 | INHI - INSTALAÇÕES HIDROS SANITÁRIAS |  | UN | 1 | 35.07 | 35.07
Composição Auxiliar | 88248 | SINAPI | AUXILIAR DE ENCANADOR OU BOMBEIRO HIDRÁULICO COM ENCARGOS COMPLEMENTARES | SEDI - SERVIÇOS DIVERSOS |  | H | 0.1506 | 23.37 | 3.51
Composição Auxiliar | 88267 | SINAPI | ENCANADOR OU BOMBEIRO HIDRÁULICO COM ENCARGOS COMPLEMENTARES | SEDI - SERVIÇOS DIVERSOS |  | H | 0.1506 | 31.5 | 4.74
Insumo | 00000122 | SINAPI | ADESIVO PLASTICO PARA PVC, FRASCO COM *850* GR | Material |  | UN | 0.0212 | 60.55 | 1.28
Insumo | 00003477 | SINAPI | JOELHO, PVC SOLDAVEL, 45 GRAUS, 60 MM, COR MARROM, PARA AGUA FRIA PREDIAL | Material |  | UN | 1 | 23.45 | 23.45
Insumo | 00020083 | SINAPI | SOLUCAO PREPARADORA / LIMPADORA PARA PVC, FRASCO COM 1000 CM3 | Material |  | UN | 0.03 | 68.6 | 2.05
Insumo | 00038383 | SINAPI | LIXA D'AGUA EM FOLHA, COR PRETA, GRAO 100 | Material |  | UN | 0.0222 | 2.19 | 0.04
|  |  |  | MO sem LS => | 5.81 | LS => | 0 | MO com LS => | 5.81
[6 empty] | Quant. => | 5 | Preço Total => | 175.35
17.2.12 | Código | Banco | Descrição | Tipo |  | Und | Quant. | Valor Unit | Total
Composição | 89498 | SINAPI | JOELHO 45 GRAUS, PVC, SOLDÁVEL, DN 40MM, INSTALADO EM PRUMADA DE ÁGUA - FORNECIMENTO E INSTALAÇÃO. AF_06/2022 | INHI - INSTALAÇÕES HIDROS SANITÁRIAS |  | UN | 1 | 12.57 | 12.57
Composição Auxiliar | 88248 | SINAPI | AUXILIAR DE ENCANADOR OU BOMBEIRO HIDRÁULICO COM ENCARGOS COMPLEMENTARES | SEDI - SERVIÇOS DIVERSOS |  | H | 0.1047 | 23.37 | 2.44
Composição Auxiliar | 88267 | SINAPI | ENCANADOR OU BOMBEIRO HIDRÁULICO COM ENCARGOS COMPLEMENTARES | SEDI - SERVIÇOS DIVERSOS |  | H | 0.1047 | 31.5 | 3.29
Insumo | 00000122 | SINAPI | ADESIVO PLASTICO PARA PVC, FRASCO COM *850* GR | Material |  | UN | 0.0118 | 60.55 | 0.71
Insumo | 00003502 | SINAPI | JOELHO, PVC SOLDAVEL, 45 GRAUS, 40 MM, COR MARROM, PARA AGUA FRIA PREDIAL | Material |  | UN | 1 | 5.14 | 5.14
Insumo | 00020083 | SINAPI | SOLUCAO PREPARADORA / LIMPADORA PARA PVC, FRASCO COM 1000 CM3 | Material |  | UN | 0.014 | 68.6 | 0.96
Insumo | 00038383 | SINAPI | LIXA D'AGUA EM FOLHA, COR PRETA, GRAO 100 | Material |  | UN | 0.0157 | 2.19 | 0.03
|  |  |  | MO sem LS => | 4.03 | LS => | 0 | MO com LS => | 4.03
[6 empty] | Quant. => | 10 | Preço Total => | 125.7
17.2.13 | Código | Banco | Descrição | Tipo |  | Und | Quant. | Valor Unit | Total
Composição | 96752 | SINAPI | JOELHO 90 GRAUS, PPR, DN 63 MM, INSTALADO EM RESERVAÇÃO PREDIAL DE ÁGUA - FORNECIMENTO E INSTALAÇÃO. AF_04/2024 | INHI - INSTALAÇÕES HIDROS SANITÁRIAS |  | UN | 1 | 34.85 | 34.85
Composição Auxiliar | 104091 | SINAPI | TERMOFUSORA PARA TUBOS E CONEXÕES EM PPR COM DIÂMETROS DE 20 A 63 MM, POTÊNCIA DE 800 W, TENSAO 220 V - CHP DIURNO. AF_05/2022 | CHOR - CUSTOS HORÁRIOS DE MÁQUINAS E EQUIPAMENTOS |  | CHP | 0.1766 | 0.87 | 0.15
Composição Auxiliar | 88248 | SINAPI | AUXILIAR DE ENCANADOR OU BOMBEIRO HIDRÁULICO COM ENCARGOS COMPLEMENTARES | SEDI - SERVIÇOS DIVERSOS |  | H | 0.2579 | 23.37 | 6.02
Composição Auxiliar | 88267 | SINAPI | ENCANADOR OU BOMBEIRO HIDRÁULICO COM ENCARGOS COMPLEMENTARES | SEDI - SERVIÇOS DIVERSOS |  | H | 0.2579 | 31.5 | 8.12
Insumo | 00038437 | SINAPI | JOELHO PPR, 90 GRAUS, SOLDAVEL, F/F, DN 63 MM, PARA AGUA QUENTE PREDIAL | Material |  | UN | 1 | 20.56 | 20.56
|  |  |  | MO sem LS => | 9.96 | LS => | 0 | MO com LS => | 9.96
[6 empty] | Quant. => | 4 | Preço Total => | 139.4
17.2.14 | Código | Banco | Descrição | Tipo |  | Und | Quant. | Valor Unit | Total
Composição | 89629 | SINAPI | TE, PVC, SOLDÁVEL, DN 75MM, INSTALADO EM PRUMADA DE ÁGUA - FORNECIMENTO E INSTALAÇÃO. AF_06/2022 | INHI - INSTALAÇÕES HIDROS SANITÁRIAS |  | UN | 1 | 70.55 | 70.55
Composição Auxiliar | 88248 | SINAPI | AUXILIAR DE ENCANADOR OU BOMBEIRO HIDRÁULICO COM ENCARGOS COMPLEMENTARES | SEDI - SERVIÇOS DIVERSOS |  | H | 0.2459 | 23.37 | 5.74
Composição Auxiliar | 88267 | SINAPI | ENCANADOR OU BOMBEIRO HIDRÁULICO COM ENCARGOS COMPLEMENTARES | SEDI - SERVIÇOS DIVERSOS |  | H | 0.2459 | 31.5 | 7.74
Insumo | 00000122 | SINAPI | ADESIVO PLASTICO PARA PVC, FRASCO COM *850* GR | Material |  | UN | 0.0388 | 60.55 | 2.34
Insumo | 00007144 | SINAPI | TE SOLDAVEL, PVC, 90 GRAUS, 75 MM, PARA AGUA FRIA PREDIAL (NBR 5648) | Material |  | UN | 1 | 49.5 | 49.5
Insumo | 00020083 | SINAPI | SOLUCAO PREPARADORA / LIMPADORA PARA PVC, FRASCO COM 1000 CM3 | Material |  | UN | 0.075 | 68.6 | 5.14
Insumo | 00038383 | SINAPI | LIXA D'AGUA EM FOLHA, COR PRETA, GRAO 100 | Material |  | UN | 0.0413 | 2.19 | 0.09
|  |  |  | MO sem LS => | 9.5 | LS => | 0 | MO com LS => | 9.5
[6 empty] | Quant. => | 13 | Preço Total => | 917.15
17.2.15 | Código | Banco | Descrição | Tipo |  | Und | Quant. | Valor Unit | Total
Composição | 89628 | SINAPI | TE, PVC, SOLDÁVEL, DN 60MM, INSTALADO EM PRUMADA DE ÁGUA - FORNECIMENTO E INSTALAÇÃO. AF_06/2022 | INHI - INSTALAÇÕES HIDROS SANITÁRIAS |  | UN | 1 | 42.72 | 42.72
Composição Auxiliar | 88248 | SINAPI | AUXILIAR DE ENCANADOR OU BOMBEIRO HIDRÁULICO COM ENCARGOS COMPLEMENTARES | SEDI - SERVIÇOS DIVERSOS |  | H | 0.2 | 23.37 | 4.67
Composição Auxiliar | 88267 | SINAPI | ENCANADOR OU BOMBEIRO HIDRÁULICO COM ENCARGOS COMPLEMENTARES | SEDI - SERVIÇOS DIVERSOS |  | H | 0.2 | 31.5 | 6.3
Insumo | 00000122 | SINAPI | ADESIVO PLASTICO PARA PVC, FRASCO COM *850* GR | Material |  | UN | 0.0318 | 60.55 | 1.92
Insumo | 00007143 | SINAPI | TE SOLDAVEL, PVC, 90 GRAUS, 60 MM, PARA AGUA FRIA PREDIAL (NBR 5648) | Material |  | UN | 1 | 26.68 | 26.68
Insumo | 00020083 | SINAPI | SOLUCAO PREPARADORA / LIMPADORA PARA PVC, FRASCO COM 1000 CM3 | Material |  | UN | 0.045 | 68.6 | 3.08
Insumo | 00038383 | SINAPI | LIXA D'AGUA EM FOLHA, COR PRETA, GRAO 100 | Material |  | UN | 0.0333 | 2.19 | 0.07
|  |  |  | MO sem LS => | 7.72 | LS => | 0 | MO com LS => | 7.72
[6 empty] | Quant. => | 14 | Preço Total => | 598.08
17.2.16 | Código | Banco | Descrição | Tipo |  | Und | Quant. | Valor Unit | Total
Composição | 89398 | SINAPI | TE, PVC, SOLDÁVEL, DN 32MM, INSTALADO EM RAMAL OU SUB-RAMAL DE ÁGUA - FORNECIMENTO E INSTALAÇÃO. AF_06/2022 | INHI - INSTALAÇÕES HIDROS SANITÁRIAS |  | UN | 1 | 18.61 | 18.61
Composição Auxiliar | 88248 | SINAPI | AUXILIAR DE ENCANADOR OU BOMBEIRO HIDRÁULICO COM ENCARGOS COMPLEMENTARES | SEDI - SERVIÇOS DIVERSOS |  | H | 0.2416 | 23.37 | 5.64
Composição Auxiliar | 88267 | SINAPI | ENCANADOR OU BOMBEIRO HIDRÁULICO COM ENCARGOS COMPLEMENTARES | SEDI - SERVIÇOS DIVERSOS |  | H | 0.2416 | 31.5 | 7.61
Insumo | 00000122 | SINAPI | ADESIVO PLASTICO PARA PVC, FRASCO COM *850* GR | Material |  | UN | 0.0141 | 60.55 | 0.85
Insumo | 00007140 | SINAPI | TE SOLDAVEL, PVC, 90 GRAUS, 32 MM, PARA AGUA FRIA PREDIAL (NBR 5648) | Material |  | UN | 1 | 3.25 | 3.25
Insumo | 00020083 | SINAPI | SOLUCAO PREPARADORA / LIMPADORA PARA PVC, FRASCO COM 1000 CM3 | Material |  | UN | 0.0165 | 68.6 | 1.13
Insumo | 00038383 | SINAPI | LIXA D'AGUA EM FOLHA, COR PRETA, GRAO 100 | Material |  | UN | 0.0605 | 2.19 | 0.13
|  |  |  | MO sem LS => | 9.33 | LS => | 0 | MO com LS => | 9.33
[6 empty] | Quant. => | 15 | Preço Total => | 279.15
17.2.17 | Código | Banco | Descrição | Tipo |  | Und | Quant. | Valor Unit | Total
Composição | 89395 | SINAPI | TE, PVC, SOLDÁVEL, DN 25MM, INSTALADO EM RAMAL OU SUB-RAMAL DE ÁGUA - FORNECIMENTO E INSTALAÇÃO. AF_06/2022 | INHI - INSTALAÇÕES HIDROS SANITÁRIAS |  | UN | 1 | 13.72 | 13.72
Composição Auxiliar | 88248 | SINAPI | AUXILIAR DE ENCANADOR OU BOMBEIRO HIDRÁULICO COM ENCARGOS COMPLEMENTARES | SEDI - SERVIÇOS DIVERSOS |  | H | 0.2026 | 23.37 | 4.73
Composição Auxiliar | 88267 | SINAPI | ENCANADOR OU BOMBEIRO HIDRÁULICO COM ENCARGOS COMPLEMENTARES | SEDI - SERVIÇOS DIVERSOS |  | H | 0.2026 | 31.5 | 6.38
Insumo | 00000122 | SINAPI | ADESIVO PLASTICO PARA PVC, FRASCO COM *850* GR | Material |  | UN | 0.0106 | 60.55 | 0.64
Insumo | 00007139 | SINAPI | TE SOLDAVEL, PVC, 90 GRAUS, 25 MM, PARA AGUA FRIA PREDIAL (NBR 5648) | Material |  | UN | 1 | 1.04 | 1.04
Insumo | 00020083 | SINAPI | SOLUCAO PREPARADORA / LIMPADORA PARA PVC, FRASCO COM 1000 CM3 | Material |  | UN | 0.012 | 68.6 | 0.82
Insumo | 00038383 | SINAPI | LIXA D'AGUA EM FOLHA, COR PRETA, GRAO 100 | Material |  | UN | 0.0507 | 2.19 | 0.11
|  |  |  | MO sem LS => | 7.82 | LS => | 0 | MO com LS => | 7.82
[6 empty] | Quant. => | 81 | Preço Total => | 1111.32
17.2.18 | Código | Banco | Descrição | Tipo |  | Und | Quant. | Valor Unit | Total
Composição | 96761 | SINAPI | TÊ, PPR, DN 63 MM, INSTALADO EM RESERVAÇÃO PREDIAL DE ÁGUA - FORNECIMENTO E INSTALAÇÃO. AF_04/2024 | INHI - INSTALAÇÕES HIDROS SANITÁRIAS |  | UN | 1 | 56.55 | 56.55
Composição Auxiliar | 104091 | SINAPI | TERMOFUSORA PARA TUBOS E CONEXÕES EM PPR COM DIÂMETROS DE 20 A 63 MM, POTÊNCIA DE 800 W, TENSAO 220 V - CHP DIURNO. AF_05/2022 | CHOR - CUSTOS HORÁRIOS DE MÁQUINAS E EQUIPAMENTOS |  | CHP | 0.2355 | 0.87 | 0.2
Composição Auxiliar | 88248 | SINAPI | AUXILIAR DE ENCANADOR OU BOMBEIRO HIDRÁULICO COM ENCARGOS COMPLEMENTARES | SEDI - SERVIÇOS DIVERSOS |  | H | 0.3439 | 23.37 | 8.03
Composição Auxiliar | 88267 | SINAPI | ENCANADOR OU BOMBEIRO HIDRÁULICO COM ENCARGOS COMPLEMENTARES | SEDI - SERVIÇOS DIVERSOS |  | H | 0.3439 | 31.5 | 10.83
Insumo | 00038459 | SINAPI | TE NORMAL, PPR, F/F/F, SOLDAVEL, 90 GRAUS, DN 63 X 63 X 63 MM, PARA AGUA QUENTE PREDIAL | Material |  | UN | 1 | 37.49 | 37.49
|  |  |  | MO sem LS => | 13.28 | LS => | 0 | MO com LS => | 13.28
[6 empty] | Quant. => | 2 | Preço Total => | 113.1
17.2.19 | Código | Banco | Descrição | Tipo |  | Und | Quant. | Valor Unit | Total
Composição | 96713 | SINAPI | TÊ NORMAL, PPR, DN 50 MM, CLASSE PN 25, INSTALADO EM PRUMADA DE ÁGUA FORNECIMENTO E INSTALAÇÃO . AF_08/2022 | INHI - INSTALAÇÕES HIDROS SANITÁRIAS |  | UN | 1 | 46.68 | 46.68
Composição Auxiliar | 104091 | SINAPI | TERMOFUSORA PARA TUBOS E CONEXÕES EM PPR COM DIÂMETROS DE 20 A 63 MM, POTÊNCIA DE 800 W, TENSAO 220 V - CHP DIURNO. AF_05/2022 | CHOR - CUSTOS HORÁRIOS DE MÁQUINAS E EQUIPAMENTOS |  | CHP | 0.282 | 0.87 | 0.24
Composição Auxiliar | 104092 | SINAPI | TERMOFUSORA PARA TUBOS E CONEXÕES EM PPR COM DIÂMETROS DE 20 A 63 MM, POTÊNCIA DE 800 W, TENSAO 220 V - CHI DIURNO. AF_05/2022 | CHOR - CUSTOS HORÁRIOS DE MÁQUINAS E EQUIPAMENTOS |  | CHI | 0.1298 | 0.07 | 0
Composição Auxiliar | 88248 | SINAPI | AUXILIAR DE ENCANADOR OU BOMBEIRO HIDRÁULICO COM ENCARGOS COMPLEMENTARES | SEDI - SERVIÇOS DIVERSOS |  | H | 0.4118 | 23.37 | 9.62
Composição Auxiliar | 88267 | SINAPI | ENCANADOR OU BOMBEIRO HIDRÁULICO COM ENCARGOS COMPLEMENTARES | SEDI - SERVIÇOS DIVERSOS |  | H | 0.4118 | 31.5 | 12.97
Insumo | 00038458 | SINAPI | TE NORMAL, PPR, F/F/F, SOLDAVEL, 90 GRAUS, DN 50 X 50 X 50 MM, PARA AGUA QUENTE PREDIAL | Material |  | UN | 1 | 23.85 | 23.85
|  |  |  | MO sem LS => | 15.91 | LS => | 0 | MO com LS => | 15.91
[6 empty] | Quant. => | 6 | Preço Total => | 280.08
17.2.20 | Código | Banco | Descrição | Tipo |  | Und | Quant. | Valor Unit | Total
Composição | 96712 | SINAPI | TÊ NORMAL, PPR, DN 40 MM, CLASSE PN 25, INSTALADO EM PRUMADA DE ÁGUA FORNECIMENTO E INSTALAÇÃO . AF_08/2022 | INHI - INSTALAÇÕES HIDROS SANITÁRIAS |  | UN | 1 | 31.2 | 31.2
Composição Auxiliar | 104091 | SINAPI | TERMOFUSORA PARA TUBOS E CONEXÕES EM PPR COM DIÂMETROS DE 20 A 63 MM, POTÊNCIA DE 800 W, TENSAO 220 V - CHP DIURNO. AF_05/2022 | CHOR - CUSTOS HORÁRIOS DE MÁQUINAS E EQUIPAMENTOS |  | CHP | 0.2324 | 0.87 | 0.2
Composição Auxiliar | 104092 | SINAPI | TERMOFUSORA PARA TUBOS E CONEXÕES EM PPR COM DIÂMETROS DE 20 A 63 MM, POTÊNCIA DE 800 W, TENSAO 220 V - CHI DIURNO. AF_05/2022 | CHOR - CUSTOS HORÁRIOS DE MÁQUINAS E EQUIPAMENTOS |  | CHI | 0.107 | 0.07 | 0
Composição Auxiliar | 88248 | SINAPI | AUXILIAR DE ENCANADOR OU BOMBEIRO HIDRÁULICO COM ENCARGOS COMPLEMENTARES | SEDI - SERVIÇOS DIVERSOS |  | H | 0.3394 | 23.37 | 7.93
Composição Auxiliar | 88267 | SINAPI | ENCANADOR OU BOMBEIRO HIDRÁULICO COM ENCARGOS COMPLEMENTARES | SEDI - SERVIÇOS DIVERSOS |  | H | 0.3394 | 31.5 | 10.69
Insumo | 00038457 | SINAPI | TE NORMAL, PPR, F/F/F, SOLDAVEL, 90 GRAUS, DN 40 X 40 X 40 MM, PARA AGUA QUENTE PREDIAL | Material |  | UN | 1 | 12.38 | 12.38
|  |  |  | MO sem LS => | 13.1 | LS => | 0 | MO com LS => | 13.1
[6 empty] | Quant. => | 6 | Preço Total => | 187.2
17.2.21 | Código | Banco | Descrição | Tipo |  | Und | Quant. | Valor Unit | Total
Composição | 94698 | SINAPI | TÊ DE REDUÇÃO, PVC, SOLDÁVEL, DN 75 MM X 50 MM, INSTALADO EM RESERVAÇÃO PREDIAL DE ÁGUA - FORNECIMENTO E INSTALAÇÃO. AF_04/2024 | INHI - INSTALAÇÕES HIDROS SANITÁRIAS |  | UN | 1 | 59.98 | 59.98
Composição Auxiliar | 88248 | SINAPI | AUXILIAR DE ENCANADOR OU BOMBEIRO HIDRÁULICO COM ENCARGOS COMPLEMENTARES | SEDI - SERVIÇOS DIVERSOS |  | H | 0.309 | 23.37 | 7.22
Composição Auxiliar | 88267 | SINAPI | ENCANADOR OU BOMBEIRO HIDRÁULICO COM ENCARGOS COMPLEMENTARES | SEDI - SERVIÇOS DIVERSOS |  | H | 0.309 | 31.5 | 9.73
Insumo | 00000122 | SINAPI | ADESIVO PLASTICO PARA PVC, FRASCO COM *850* GR | Material |  | UN | 0.0341 | 60.55 | 2.06
Insumo | 00007132 | SINAPI | TE DE REDUCAO, PVC, SOLDAVEL, 90 GRAUS, 75 MM X 50 MM, PARA AGUA FRIA PREDIAL | Material |  | UN | 1 | 36.71 | 36.71
Insumo | 00020083 | SINAPI | SOLUCAO PREPARADORA / LIMPADORA PARA PVC, FRASCO COM 1000 CM3 | Material |  | UN | 0.061 | 68.6 | 4.18
Insumo | 00038383 | SINAPI | LIXA D'AGUA EM FOLHA, COR PRETA, GRAO 100 | Material |  | UN | 0.0386 | 2.19 | 0.08
|  |  |  | MO sem LS => | 11.93 | LS => | 0 | MO com LS => | 11.93
[6 empty] | Quant. => | 3 | Preço Total => | 179.94
17.2.22 | Código | Banco | Descrição | Tipo |  | Und | Quant. | Valor Unit | Total
Composição | 1184 | ORSE | Tê de redução 90º de pvc rígido soldável, marrom diâm = 75 x 60mm | Tubos e Conexões de PVC Rígido Soldável |  | un | 1 | 150.73 | 150.73
Composição Auxiliar | 10549 | ORSE | Encargos Complementares - Servente | Provisórios |  | h | 0.45 | 3.79 | 1.7
Composição Auxiliar | 10554 | ORSE | Encargos Complementares - Encanador | Provisórios |  | h | 0.45 | 3.73 | 1.67
Composição Auxiliar | 88267 | SINAPI | ENCANADOR OU BOMBEIRO HIDRÁULICO COM ENCARGOS COMPLEMENTARES | SEDI - SERVIÇOS DIVERSOS |  | H | 0.45 | 31.5 | 14.17
Composição Auxiliar | 88316 | SINAPI | SERVENTE COM ENCARGOS COMPLEMENTARES | SEDI - SERVIÇOS DIVERSOS |  | H | 0.45 | 23.23 | 10.45
Insumo | 138 | ORSE | Adesivo pvc em frasco de 850 gramas | Material |  | kg | 0.044 | 72.41 | 3.18
Insumo | 2036 | ORSE | Solucao limpadora pvc | Material |  | l | 0.067 | 69.74 | 4.67
Insumo | 2160 | ORSE | Te 90° reducao pvc rigido soldavel, marrom, d= 75 x 60mm | Material |  | un | 1 | 114.89 | 114.89
|  |  |  | MO sem LS => | 17.06 | LS => | 0 | MO com LS => | 17.06
[6 empty] | Quant. => | 2 | Preço Total => | 301.46
17.2.23 | Código | Banco | Descrição | Tipo |  | Und | Quant. | Valor Unit | Total
Composição | 89626 | SINAPI | TÊ DE REDUÇÃO, PVC, SOLDÁVEL, DN 50MM X 40MM, INSTALADO EM PRUMADA DE ÁGUA - FORNECIMENTO E INSTALAÇÃO. AF_06/2022 | INHI - INSTALAÇÕES HIDROS SANITÁRIAS |  | UN | 1 | 27.25 | 27.25
Composição Auxiliar | 88248 | SINAPI | AUXILIAR DE ENCANADOR OU BOMBEIRO HIDRÁULICO COM ENCARGOS COMPLEMENTARES | SEDI - SERVIÇOS DIVERSOS |  | H | 0.1547 | 23.37 | 3.61
Composição Auxiliar | 88267 | SINAPI | ENCANADOR OU BOMBEIRO HIDRÁULICO COM ENCARGOS COMPLEMENTARES | SEDI - SERVIÇOS DIVERSOS |  | H | 0.1547 | 31.5 | 4.87
Insumo | 00000122 | SINAPI | ADESIVO PLASTICO PARA PVC, FRASCO COM *850* GR | Material |  | UN | 0.0212 | 60.55 | 1.28
Insumo | 00007131 | SINAPI | TE DE REDUCAO, PVC, SOLDAVEL, 90 GRAUS, 50 MM X 40 MM, PARA AGUA FRIA PREDIAL | Material |  | UN | 1 | 15.59 | 15.59
Insumo | 00020083 | SINAPI | SOLUCAO PREPARADORA / LIMPADORA PARA PVC, FRASCO COM 1000 CM3 | Material |  | UN | 0.027 | 68.6 | 1.85
Insumo | 00038383 | SINAPI | LIXA D'AGUA EM FOLHA, COR PRETA, GRAO 100 | Material |  | UN | 0.0269 | 2.19 | 0.05
|  |  |  | MO sem LS => | 5.97 | LS => | 0 | MO com LS => | 5.97
[6 empty] | Quant. => | 3 | Preço Total => | 81.75
17.2.24 | Código | Banco | Descrição | Tipo |  | Und | Quant. | Valor Unit | Total
Composição | 3147 | ORSE | Tê de redução 90º de pvc rígido soldável, marrom diâm = 40 x 25mm | Conversão InfoWOrca |  | un | 1 | 32.03 | 32.03
Composição Auxiliar | 10549 | ORSE | Encargos Complementares - Servente | Provisórios |  | h | 0.3 | 3.79 | 1.13
Composição Auxiliar | 10554 | ORSE | Encargos Complementares - Encanador | Provisórios |  | h | 0.3 | 3.73 | 1.11
Composição Auxiliar | 88267 | SINAPI | ENCANADOR OU BOMBEIRO HIDRÁULICO COM ENCARGOS COMPLEMENTARES | SEDI - SERVIÇOS DIVERSOS |  | H | 0.3 | 31.5 | 9.45
Composição Auxiliar | 88316 | SINAPI | SERVENTE COM ENCARGOS COMPLEMENTARES | SEDI - SERVIÇOS DIVERSOS |  | H | 0.3 | 23.23 | 6.96
Insumo | 138 | ORSE | Adesivo pvc em frasco de 850 gramas | Material |  | kg | 0.014 | 72.41 | 1.01
Insumo | 2036 | ORSE | Solucao limpadora pvc | Material |  | l | 0.02 | 69.74 | 1.39
Insumo | 2572 | ORSE | Te 90° reducao pvc rigido soldavel, marrom, d= 40 x 25mm | Material |  | un | 1 | 10.98 | 10.98
|  |  |  | MO sem LS => | 11.37 | LS => | 0 | MO com LS => | 11.37
[6 empty] | Quant. => | 3 | Preço Total => | 96.09
17.2.25 | Código | Banco | Descrição | Tipo |  | Und | Quant. | Valor Unit | Total
Composição | 89445 | SINAPI | TÊ DE REDUÇÃO, PVC, SOLDÁVEL, DN 32MM X 25MM, INSTALADO EM RAMAL DE DISTRIBUIÇÃO DE ÁGUA - FORNECIMENTO E INSTALAÇÃO. AF_06/2022 | INHI - INSTALAÇÕES HIDROS SANITÁRIAS |  | UN | 1 | 18.49 | 18.49
Composição Auxiliar | 88248 | SINAPI | AUXILIAR DE ENCANADOR OU BOMBEIRO HIDRÁULICO COM ENCARGOS COMPLEMENTARES | SEDI - SERVIÇOS DIVERSOS |  | H | 0.1987 | 23.37 | 4.64
Composição Auxiliar | 88267 | SINAPI | ENCANADOR OU BOMBEIRO HIDRÁULICO COM ENCARGOS COMPLEMENTARES | SEDI - SERVIÇOS DIVERSOS |  | H | 0.1987 | 31.5 | 6.25
Insumo | 00000122 | SINAPI | ADESIVO PLASTICO PARA PVC, FRASCO COM *850* GR | Material |  | UN | 0.0124 | 60.55 | 0.75
Insumo | 00007136 | SINAPI | TE DE REDUCAO, PVC, SOLDAVEL, 90 GRAUS, 32 MM X 25 MM, PARA AGUA FRIA PREDIAL | Material |  | UN | 1 | 5.76 | 5.76
Insumo | 00020083 | SINAPI | SOLUCAO PREPARADORA / LIMPADORA PARA PVC, FRASCO COM 1000 CM3 | Material |  | UN | 0.0143 | 68.6 | 0.98
Insumo | 00038383 | SINAPI | LIXA D'AGUA EM FOLHA, COR PRETA, GRAO 100 | Material |  | UN | 0.0511 | 2.19 | 0.11
|  |  |  | MO sem LS => | 7.67 | LS => | 0 | MO com LS => | 7.67
[6 empty] | Quant. => | 11 | Preço Total => | 203.39
17.2.26 | Código | Banco | Descrição | Tipo |  | Und | Quant. | Valor Unit | Total
Composição | 89396 | SINAPI | TÊ COM BUCHA DE LATÃO NA BOLSA CENTRAL, PVC, SOLDÁVEL, DN 25MM X 1/2 , INSTALADO EM RAMAL OU SUB-RAMAL DE ÁGUA - FORNECIMENTO E INSTALAÇÃO. AF_06/2022 | INHI - INSTALAÇÕES HIDROS SANITÁRIAS |  | UN | 1 | 19.55 | 19.55
Composição Auxiliar | 88248 | SINAPI | AUXILIAR DE ENCANADOR OU BOMBEIRO HIDRÁULICO COM ENCARGOS COMPLEMENTARES | SEDI - SERVIÇOS DIVERSOS |  | H | 0.1748 | 23.37 | 4.08
Composição Auxiliar | 88267 | SINAPI | ENCANADOR OU BOMBEIRO HIDRÁULICO COM ENCARGOS COMPLEMENTARES | SEDI - SERVIÇOS DIVERSOS |  | H | 0.1748 | 31.5 | 5.5
Insumo | 00000122 | SINAPI | ADESIVO PLASTICO PARA PVC, FRASCO COM *850* GR | Material |  | UN | 0.0088 | 60.55 | 0.53
Insumo | 00007137 | SINAPI | TE PVC, SOLDAVEL, COM BUCHA DE LATAO NA BOLSA CENTRAL, 90 GRAUS, 25 MM X 1/2", PARA AGUA FRIA PREDIAL | Material |  | UN | 1 | 8.62 | 8.62
Insumo | 00020083 | SINAPI | SOLUCAO PREPARADORA / LIMPADORA PARA PVC, FRASCO COM 1000 CM3 | Material |  | UN | 0.0105 | 68.6 | 0.72
Insumo | 00038383 | SINAPI | LIXA D'AGUA EM FOLHA, COR PRETA, GRAO 100 | Material |  | UN | 0.0484 | 2.19 | 0.1
|  |  |  | MO sem LS => | 6.74 | LS => | 0 | MO com LS => | 6.74
[6 empty] | Quant. => | 8 | Preço Total => | 156.4
17.2.27 | Código | Banco | Descrição | Tipo |  | Und | Quant. | Valor Unit | Total
Composição | 1087 | ORSE | Bucha de redução longa de pvc rígido soldável, marrom, diâm = 60 x 40mm Rev.01 - 10/2022 | Tubos e Conexões de PVC Rígido Soldável |  | un | 1 | 35.91 | 35.91
Composição Auxiliar | 10549 | ORSE | Encargos Complementares - Servente | Provisórios |  | h | 0.28 | 3.79 | 1.06
Composição Auxiliar | 10554 | ORSE | Encargos Complementares - Encanador | Provisórios |  | h | 0.28 | 3.73 | 1.04
Composição Auxiliar | 88267 | SINAPI | ENCANADOR OU BOMBEIRO HIDRÁULICO COM ENCARGOS COMPLEMENTARES | SEDI - SERVIÇOS DIVERSOS |  | H | 0.28 | 31.5 | 8.82
Composição Auxiliar | 88316 | SINAPI | SERVENTE COM ENCARGOS COMPLEMENTARES | SEDI - SERVIÇOS DIVERSOS |  | H | 0.28 | 23.23 | 6.5
Insumo | 138 | ORSE | Adesivo pvc em frasco de 850 gramas | Material |  | kg | 0.005 | 72.41 | 0.36
Insumo | 2036 | ORSE | Solucao limpadora pvc | Material |  | l | 0.071 | 69.74 | 4.95
Insumo | 362 | ORSE | Bucha reducao longa pvc rigido soldavel, marrom, d= 60 x 40mm | Material |  | un | 1 | 13.18 | 13.18
|  |  |  | MO sem LS => | 10.61 | LS => | 0 | MO com LS => | 10.61
[6 empty] | Quant. => | 5 | Preço Total => | 179.55
17.2.28 | Código | Banco | Descrição | Tipo |  | Und | Quant. | Valor Unit | Total
Composição | 1074 | ORSE | Bucha de redução curta de pvc rígido soldável, marrom, diâm = 50 x 40mm | Tubos e Conexões de PVC Rígido Soldável |  | un | 1 | 14.21 | 14.21
Composição Auxiliar | 10549 | ORSE | Encargos Complementares - Servente | Provisórios |  | h | 0.14 | 3.79 | 0.53
Composição Auxiliar | 10554 | ORSE | Encargos Complementares - Encanador | Provisórios |  | h | 0.14 | 3.73 | 0.52
Composição Auxiliar | 88267 | SINAPI | ENCANADOR OU BOMBEIRO HIDRÁULICO COM ENCARGOS COMPLEMENTARES | SEDI - SERVIÇOS DIVERSOS |  | H | 0.14 | 31.5 | 4.41
Composição Auxiliar | 88316 | SINAPI | SERVENTE COM ENCARGOS COMPLEMENTARES | SEDI - SERVIÇOS DIVERSOS |  | H | 0.14 | 23.23 | 3.25
Insumo | 00000819/SINAPI | ORSE | Bucha de reducao de pvc, soldavel, curta, com 50 x 40 mm, para agua fria predial | Material |  | un | 1 | 3.25 | 3.25
Insumo | 138 | ORSE | Adesivo pvc em frasco de 850 gramas | Material |  | kg | 0.012 | 72.41 | 0.86
Insumo | 2036 | ORSE | Solucao limpadora pvc | Material |  | l | 0.02 | 69.74 | 1.39
|  |  |  | MO sem LS => | 5.3 | LS => | 0 | MO com LS => | 5.3
[6 empty] | Quant. => | 6 | Preço Total => | 85.26
17.2.29 | Código | Banco | Descrição | Tipo |  | Und | Quant. | Valor Unit | Total
Composição | 103993 | SINAPI | BUCHA DE REDUÇÃO, PVC, SOLDÁVEL, DN 40MM X 32MM, INSTALADO EM RAMAL DE DISTRIBUIÇÃO DE ÁGUA - FORNECIMENTO E INSTALAÇÃO. AF_06/2022 | INHI - INSTALAÇÕES HIDROS SANITÁRIAS |  | UN | 1 | 9.85 | 9.85
Composição Auxiliar | 88248 | SINAPI | AUXILIAR DE ENCANADOR OU BOMBEIRO HIDRÁULICO COM ENCARGOS COMPLEMENTARES | SEDI - SERVIÇOS DIVERSOS |  | H | 0.1181 | 23.37 | 2.75
Composição Auxiliar | 88267 | SINAPI | ENCANADOR OU BOMBEIRO HIDRÁULICO COM ENCARGOS COMPLEMENTARES | SEDI - SERVIÇOS DIVERSOS |  | H | 0.1181 | 31.5 | 3.72
Insumo | 00000122 | SINAPI | ADESIVO PLASTICO PARA PVC, FRASCO COM *850* GR | Material |  | UN | 0.0106 | 60.55 | 0.64
Insumo | 00000812 | SINAPI | BUCHA DE REDUCAO DE PVC, SOLDAVEL, CURTA, COM 40 X 32 MM, PARA AGUA FRIA PREDIAL | Material |  | UN | 1 | 1.81 | 1.81
Insumo | 00020083 | SINAPI | SOLUCAO PREPARADORA / LIMPADORA PARA PVC, FRASCO COM 1000 CM3 | Material |  | UN | 0.0125 | 68.6 | 0.85
Insumo | 00038383 | SINAPI | LIXA D'AGUA EM FOLHA, COR PRETA, GRAO 100 | Material |  | UN | 0.0394 | 2.19 | 0.08
|  |  |  | MO sem LS => | 4.56 | LS => | 0 | MO com LS => | 4.56
[6 empty] | Quant. => | 4 | Preço Total => | 39.4
17.2.30 | Código | Banco | Descrição | Tipo |  | Und | Quant. | Valor Unit | Total
Composição | 3147 | ORSE | Tê de redução 90º de pvc rígido soldável, marrom diâm = 40 x 25mm | Conversão InfoWOrca |  | un | 1 | 32.03 | 32.03
Composição Auxiliar | 10549 | ORSE | Encargos Complementares - Servente | Provisórios |  | h | 0.3 | 3.79 | 1.13
Composição Auxiliar | 10554 | ORSE | Encargos Complementares - Encanador | Provisórios |  | h | 0.3 | 3.73 | 1.11
Composição Auxiliar | 88267 | SINAPI | ENCANADOR OU BOMBEIRO HIDRÁULICO COM ENCARGOS COMPLEMENTARES | SEDI - SERVIÇOS DIVERSOS |  | H | 0.3 | 31.5 | 9.45
Composição Auxiliar | 88316 | SINAPI | SERVENTE COM ENCARGOS COMPLEMENTARES | SEDI - SERVIÇOS DIVERSOS |  | H | 0.3 | 23.23 | 6.96
Insumo | 138 | ORSE | Adesivo pvc em frasco de 850 gramas | Material |  | kg | 0.014 | 72.41 | 1.01
Insumo | 2036 | ORSE | Solucao limpadora pvc | Material |  | l | 0.02 | 69.74 | 1.39
Insumo | 2572 | ORSE | Te 90° reducao pvc rigido soldavel, marrom, d= 40 x 25mm | Material |  | un | 1 | 10.98 | 10.98
|  |  |  | MO sem LS => | 11.37 | LS => | 0 | MO com LS => | 11.37
[6 empty] | Quant. => | 8 | Preço Total => | 256.24
17.2.31 | Código | Banco | Descrição | Tipo |  | Und | Quant. | Valor Unit | Total
Composição | 89400 | SINAPI | TÊ DE REDUÇÃO, PVC, SOLDÁVEL, DN 32MM X 25MM, INSTALADO EM RAMAL OU SUB-RAMAL DE ÁGUA - FORNECIMENTO E INSTALAÇÃO. AF_06/2022 | INHI - INSTALAÇÕES HIDROS SANITÁRIAS |  | UN | 1 | 19.79 | 19.79
Composição Auxiliar | 88248 | SINAPI | AUXILIAR DE ENCANADOR OU BOMBEIRO HIDRÁULICO COM ENCARGOS COMPLEMENTARES | SEDI - SERVIÇOS DIVERSOS |  | H | 0.2221 | 23.37 | 5.19
Composição Auxiliar | 88267 | SINAPI | ENCANADOR OU BOMBEIRO HIDRÁULICO COM ENCARGOS COMPLEMENTARES | SEDI - SERVIÇOS DIVERSOS |  | H | 0.2221 | 31.5 | 6.99
Insumo | 00000122 | SINAPI | ADESIVO PLASTICO PARA PVC, FRASCO COM *850* GR | Material |  | UN | 0.0124 | 60.55 | 0.75
Insumo | 00007136 | SINAPI | TE DE REDUCAO, PVC, SOLDAVEL, 90 GRAUS, 32 MM X 25 MM, PARA AGUA FRIA PREDIAL | Material |  | UN | 1 | 5.76 | 5.76
Insumo | 00020083 | SINAPI | SOLUCAO PREPARADORA / LIMPADORA PARA PVC, FRASCO COM 1000 CM3 | Material |  | UN | 0.0143 | 68.6 | 0.98
Insumo | 00038383 | SINAPI | LIXA D'AGUA EM FOLHA, COR PRETA, GRAO 100 | Material |  | UN | 0.0572 | 2.19 | 0.12
|  |  |  | MO sem LS => | 8.57 | LS => | 0 | MO com LS => | 8.57
[6 empty] | Quant. => | 4 | Preço Total => | 79.16
17.2.32 | Código | Banco | Descrição | Tipo |  | Und | Quant. | Valor Unit | Total
Composição | 1071 | ORSE | Bucha de redução curta de pvc rígido soldável, marrom, diâm = 25 x 20mm | Tubos e Conexões de PVC Rígido Soldável |  | un | 1 | 7.03 | 7.03
Composição Auxiliar | 10549 | ORSE | Encargos Complementares - Servente | Provisórios |  | h | 0.09 | 3.79 | 0.34
Composição Auxiliar | 10554 | ORSE | Encargos Complementares - Encanador | Provisórios |  | h | 0.09 | 3.73 | 0.33
Composição Auxiliar | 88267 | SINAPI | ENCANADOR OU BOMBEIRO HIDRÁULICO COM ENCARGOS COMPLEMENTARES | SEDI - SERVIÇOS DIVERSOS |  | H | 0.09 | 31.5 | 2.83
Composição Auxiliar | 88316 | SINAPI | SERVENTE COM ENCARGOS COMPLEMENTARES | SEDI - SERVIÇOS DIVERSOS |  | H | 0.09 | 23.23 | 2.09
Insumo | 00000828/SINAPI | ORSE | Bucha de reducao de pvc, soldavel, curta, com 25 x 20 mm, para agua fria predial | Material |  | un | 1 | 0.53 | 0.53
Insumo | 138 | ORSE | Adesivo pvc em frasco de 850 gramas | Material |  | kg | 0.005 | 72.41 | 0.36
Insumo | 2036 | ORSE | Solucao limpadora pvc | Material |  | l | 0.008 | 69.74 | 0.55
|  |  |  | MO sem LS => | 3.4 | LS => | 0 | MO com LS => | 3.4
[6 empty] | Quant. => | 7 | Preço Total => | 49.21
17.2.33 | Código | Banco | Descrição | Tipo |  | Und | Quant. | Valor Unit | Total
Composição | 90373 | SINAPI | JOELHO 90 GRAUS COM BUCHA DE LATÃO, PVC, SOLDÁVEL, DN 25MM, X 1/2 INSTALADO EM RAMAL OU SUB-RAMAL DE ÁGUA - FORNECIMENTO E INSTALAÇÃO. AF_06/2022 | INHI - INSTALAÇÕES HIDROS SANITÁRIAS |  | UN | 1 | 12.7 | 12.7
Composição Auxiliar | 88248 | SINAPI | AUXILIAR DE ENCANADOR OU BOMBEIRO HIDRÁULICO COM ENCARGOS COMPLEMENTARES | SEDI - SERVIÇOS DIVERSOS |  | H | 0.1312 | 23.37 | 3.06
Composição Auxiliar | 88267 | SINAPI | ENCANADOR OU BOMBEIRO HIDRÁULICO COM ENCARGOS COMPLEMENTARES | SEDI - SERVIÇOS DIVERSOS |  | H | 0.1312 | 31.5 | 4.13
Insumo | 00000122 | SINAPI | ADESIVO PLASTICO PARA PVC, FRASCO COM *850* GR | Material |  | UN | 0.0059 | 60.55 | 0.35
Insumo | 00020083 | SINAPI | SOLUCAO PREPARADORA / LIMPADORA PARA PVC, FRASCO COM 1000 CM3 | Material |  | UN | 0.007 | 68.6 | 0.48
Insumo | 00020147 | SINAPI | JOELHO PVC, SOLDAVEL, COM BUCHA DE LATAO, 90 GRAUS, 25 MM X 1/2", PARA AGUA FRIA PREDIAL | Material |  | UN | 1 | 4.62 | 4.62
Insumo | 00038383 | SINAPI | LIXA D'AGUA EM FOLHA, COR PRETA, GRAO 100 | Material |  | UN | 0.0315 | 2.19 | 0.06
|  |  |  | MO sem LS => | 5.06 | LS => | 0 | MO com LS => | 5.06
[6 empty] | Quant. => | 89 | Preço Total => | 1130.3
17.2.34 | Código | Banco | Descrição | Tipo |  | Und | Quant. | Valor Unit | Total
Composição | 1344 | ORSE | Joelho 90º de pvc rígido roscável com bucha de latão diâm = 1/2" | Tubos e Conexões de PVC Rígido Roscável |  | un | 1 | 19.62 | 19.62
Composição Auxiliar | 10549 | ORSE | Encargos Complementares - Servente | Provisórios |  | h | 0.22 | 3.79 | 0.83
Composição Auxiliar | 10554 | ORSE | Encargos Complementares - Encanador | Provisórios |  | h | 0.22 | 3.73 | 0.82
Composição Auxiliar | 88267 | SINAPI | ENCANADOR OU BOMBEIRO HIDRÁULICO COM ENCARGOS COMPLEMENTARES | SEDI - SERVIÇOS DIVERSOS |  | H | 0.22 | 31.5 | 6.93
Composição Auxiliar | 88316 | SINAPI | SERVENTE COM ENCARGOS COMPLEMENTARES | SEDI - SERVIÇOS DIVERSOS |  | H | 0.22 | 23.23 | 5.11
Insumo | 1209 | ORSE | Joelho 90° pvc rigido roscavel c/bucha latao, d= 1/2" | Material |  | un | 1 | 5.8 | 5.8
Insumo | 981 | ORSE | Fita veda rosca 18mm | Material |  | m | 0.621 | 0.22 | 0.13
|  |  |  | MO sem LS => | 8.34 | LS => | 0 | MO com LS => | 8.34
[6 empty] | Quant. => | 7 | Preço Total => | 137.34
17.2.35 | Código | Banco | Descrição | Tipo |  | Und | Quant. | Valor Unit | Total
Composição | 1094 | ORSE | Cap de pvc rígido soldável, marrom, diâm = 25mm | Tubos e Conexões de PVC Rígido Soldável |  | un | 1 | 4.37 | 4.37
Composição Auxiliar | 10549 | ORSE | Encargos Complementares - Servente | Provisórios |  | h | 0.045 | 3.79 | 0.17
Composição Auxiliar | 10554 | ORSE | Encargos Complementares - Encanador | Provisórios |  | h | 0.045 | 3.73 | 0.16
Composição Auxiliar | 88267 | SINAPI | ENCANADOR OU BOMBEIRO HIDRÁULICO COM ENCARGOS COMPLEMENTARES | SEDI - SERVIÇOS DIVERSOS |  | H | 0.045 | 31.5 | 1.41
Composição Auxiliar | 88316 | SINAPI | SERVENTE COM ENCARGOS COMPLEMENTARES | SEDI - SERVIÇOS DIVERSOS |  | H | 0.045 | 23.23 | 1.04
Insumo | 00001185/SINAPI | ORSE | Cap pvc, soldavel, 25 mm, para agua fria predial | Material |  | un | 1 | 1.11 | 1.11
Insumo | 138 | ORSE | Adesivo pvc em frasco de 850 gramas | Material |  | kg | 0.003 | 72.41 | 0.21
Insumo | 2036 | ORSE | Solucao limpadora pvc | Material |  | l | 0.004 | 69.74 | 0.27
|  |  |  | MO sem LS => | 1.7 | LS => | 0 | MO com LS => | 1.7
[6 empty] | Quant. => | 10 | Preço Total => | 43.7
17.2.36 | Código | Banco | Descrição | Tipo |  | Und | Quant. | Valor Unit | Total
Composição | 1097 | ORSE | Cap de pvc rígido soldável, marrom, diâm = 50mm | Tubos e Conexões de PVC Rígido Soldável |  | un | 1 | 11.29 | 11.29
Composição Auxiliar | 10549 | ORSE | Encargos Complementares - Servente | Provisórios |  | h | 0.07 | 3.79 | 0.26
Composição Auxiliar | 10554 | ORSE | Encargos Complementares - Encanador | Provisórios |  | h | 0.07 | 3.73 | 0.26
Composição Auxiliar | 88267 | SINAPI | ENCANADOR OU BOMBEIRO HIDRÁULICO COM ENCARGOS COMPLEMENTARES | SEDI - SERVIÇOS DIVERSOS |  | H | 0.07 | 31.5 | 2.2
Composição Auxiliar | 88316 | SINAPI | SERVENTE COM ENCARGOS COMPLEMENTARES | SEDI - SERVIÇOS DIVERSOS |  | H | 0.07 | 23.23 | 1.62
Insumo | 00001194/SINAPI | ORSE | Cap pvc, soldavel, 50 mm, para agua fria predial | Material |  | un | 1 | 6.32 | 6.32
Insumo | 138 | ORSE | Adesivo pvc em frasco de 850 gramas | Material |  | kg | 0.008 | 72.41 | 0.57
Insumo | 2036 | ORSE | Solucao limpadora pvc | Material |  | l | 0.001 | 69.74 | 0.06
|  |  |  | MO sem LS => | 2.64 | LS => | 0 | MO com LS => | 2.64
[6 empty] | Quant. => | 5 | Preço Total => | 56.45
17.3 |  |  | ÁGUA FRIA - REGISTROS E VÁLVULAS | [5 empty] | 6434.18
17.3.1 | Código | Banco | Descrição | Tipo |  | Und | Quant. | Valor Unit | Total
Composição | 89985 | SINAPI | REGISTRO DE PRESSÃO BRUTO, LATÃO, ROSCÁVEL, 3/4", COM ACABAMENTO E CANOPLA CROMADOS - FORNECIMENTO E INSTALAÇÃO. AF_08/2021 | INHI - INSTALAÇÕES HIDROS SANITÁRIAS |  | UN | 1 | 87.3 | 87.3
Composição Auxiliar | 88248 | SINAPI | AUXILIAR DE ENCANADOR OU BOMBEIRO HIDRÁULICO COM ENCARGOS COMPLEMENTARES | SEDI - SERVIÇOS DIVERSOS |  | H | 0.2212 | 23.37 | 5.16
Composição Auxiliar | 88267 | SINAPI | ENCANADOR OU BOMBEIRO HIDRÁULICO COM ENCARGOS COMPLEMENTARES | SEDI - SERVIÇOS DIVERSOS |  | H | 0.2212 | 31.5 | 6.96
Insumo | 00003148 | SINAPI | FITA VEDA ROSCA, EM PTFE, ROLO DE 18 MM X 50 M (L X C) | Material |  | UN | 0.0106 | 13.27 | 0.14
Insumo | 00006024 | SINAPI | REGISTRO PRESSAO COM ACABAMENTO E CANOPLA CROMADA, SIMPLES, BITOLA 3/4" | Material |  | UN | 1 | 75.04 | 75.04
|  |  |  | MO sem LS => | 8.54 | LS => | 0 | MO com LS => | 8.54
[6 empty] | Quant. => | 2 | Preço Total => | 174.6
17.3.2 | Código | Banco | Descrição | Tipo |  | Und | Quant. | Valor Unit | Total
Composição | 89987 | SINAPI | REGISTRO DE GAVETA BRUTO, LATÃO, ROSCÁVEL, 3/4", COM ACABAMENTO E CANOPLA CROMADOS - FORNECIMENTO E INSTALAÇÃO. AF_08/2021 | INHI - INSTALAÇÕES HIDROS SANITÁRIAS |  | UN | 1 | 91.82 | 91.82
Composição Auxiliar | 88248 | SINAPI | AUXILIAR DE ENCANADOR OU BOMBEIRO HIDRÁULICO COM ENCARGOS COMPLEMENTARES | SEDI - SERVIÇOS DIVERSOS |  | H | 0.2212 | 23.37 | 5.16
Composição Auxiliar | 88267 | SINAPI | ENCANADOR OU BOMBEIRO HIDRÁULICO COM ENCARGOS COMPLEMENTARES | SEDI - SERVIÇOS DIVERSOS |  | H | 0.2212 | 31.5 | 6.96
Insumo | 00003148 | SINAPI | FITA VEDA ROSCA, EM PTFE, ROLO DE 18 MM X 50 M (L X C) | Material |  | UN | 0.0106 | 13.27 | 0.14
Insumo | 00006005 | SINAPI | REGISTRO GAVETA COM ACABAMENTO E CANOPLA CROMADOS, SIMPLES, BITOLA 3/4" | Material |  | UN | 1 | 79.56 | 79.56
|  |  |  | MO sem LS => | 8.54 | LS => | 0 | MO com LS => | 8.54
[6 empty] | Quant. => | 30 | Preço Total => | 2754.6
17.3.3 | Código | Banco | Descrição | Tipo |  | Und | Quant. | Valor Unit | Total
Composição | 103018 | SINAPI | VÁLVULA DE DESCARGA METÁLICA, BASE 1 1/4", ACABAMENTO METALICO CROMADO - FORNECIMENTO E INSTALAÇÃO. AF_08/2021 | INHI - INSTALAÇÕES HIDROS SANITÁRIAS |  | UN | 1 | 339.84 | 339.84
Composição Auxiliar | 88248 | SINAPI | AUXILIAR DE ENCANADOR OU BOMBEIRO HIDRÁULICO COM ENCARGOS COMPLEMENTARES | SEDI - SERVIÇOS DIVERSOS |  | H | 0.8024 | 23.37 | 18.75
Composição Auxiliar | 88267 | SINAPI | ENCANADOR OU BOMBEIRO HIDRÁULICO COM ENCARGOS COMPLEMENTARES | SEDI - SERVIÇOS DIVERSOS |  | H | 0.8024 | 31.5 | 25.27
Insumo | 00003148 | SINAPI | FITA VEDA ROSCA, EM PTFE, ROLO DE 18 MM X 50 M (L X C) | Material |  | UN | 0.0168 | 13.27 | 0.22
Insumo | 00011781 | SINAPI | VALVULA DE DESCARGA METALICA, BASE 1 1/4" E ACABAMENTO METALICO CROMADO | Material |  | UN | 1 | 295.6 | 295.6
|  |  |  | MO sem LS => | 31 | LS => | 0 | MO com LS => | 31
[6 empty] | Quant. => | 2 | Preço Total => | 679.68
17.3.4 | Código | Banco | Descrição | Tipo |  | Und | Quant. | Valor Unit | Total
Composição | 8323 | ORSE | Registro tipo esfera em PVC c/borboleta, d = 2 1/2" | Louças e Metais Sanitários |  | un | 1 | 112.88 | 112.88
Composição Auxiliar | 10554 | ORSE | Encargos Complementares - Encanador | Provisórios |  | h | 0.85 | 3.73 | 3.17
Composição Auxiliar | 88267 | SINAPI | ENCANADOR OU BOMBEIRO HIDRÁULICO COM ENCARGOS COMPLEMENTARES | SEDI - SERVIÇOS DIVERSOS |  | H | 0.85 | 31.5 | 26.77
Insumo | 00011678/SINAPI | ORSE | Registro de esfera, pvc, com volante, vs, soldavel, dn 60 mm, com corpo dividido | Material |  | un | 1 | 82.53 | 82.53
Insumo | 981 | ORSE | Fita veda rosca 18mm | Material |  | m | 1.88 | 0.22 | 0.41
|  |  |  | MO sem LS => | 19.88 | LS => | 0 | MO com LS => | 19.88
[6 empty] | Quant. => | 2 | Preço Total => | 225.76
17.3.5 | Código | Banco | Descrição | Tipo |  | Und | Quant. | Valor Unit | Total
Composição | 103040 | SINAPI | REGISTRO DE ESFERA, PVC, ROSCÁVEL, COM VOLANTE, 2" - FORNECIMENTO E INSTALAÇÃO. AF_08/2021 | INHI - INSTALAÇÕES HIDROS SANITÁRIAS |  | UN | 1 | 124.49 | 124.49
Composição Auxiliar | 88248 | SINAPI | AUXILIAR DE ENCANADOR OU BOMBEIRO HIDRÁULICO COM ENCARGOS COMPLEMENTARES | SEDI - SERVIÇOS DIVERSOS |  | H | 0.3398 | 23.37 | 7.94
Composição Auxiliar | 88267 | SINAPI | ENCANADOR OU BOMBEIRO HIDRÁULICO COM ENCARGOS COMPLEMENTARES | SEDI - SERVIÇOS DIVERSOS |  | H | 0.3398 | 31.5 | 10.7
Insumo | 00003148 | SINAPI | FITA VEDA ROSCA, EM PTFE, ROLO DE 18 MM X 50 M (L X C) | Material |  | UN | 0.024 | 13.27 | 0.31
Insumo | 00011671 | SINAPI | REGISTRO DE ESFERA, PVC, COM VOLANTE, VS, ROSCAVEL, DN 2", COM CORPO DIVIDIDO | Material |  | UN | 1 | 105.54 | 105.54
|  |  |  | MO sem LS => | 13.12 | LS => | 0 | MO com LS => | 13.12
[6 empty] | Quant. => | 7 | Preço Total => | 871.43
17.3.6 | Código | Banco | Descrição | Tipo |  | Und | Quant. | Valor Unit | Total
Composição | 103039 | SINAPI | REGISTRO DE ESFERA, PVC, ROSCÁVEL, COM VOLANTE, 1 1/2" - FORNECIMENTO E INSTALAÇÃO. AF_08/2021 | INHI - INSTALAÇÕES HIDROS SANITÁRIAS |  | UN | 1 | 83.65 | 83.65
Composição Auxiliar | 88248 | SINAPI | AUXILIAR DE ENCANADOR OU BOMBEIRO HIDRÁULICO COM ENCARGOS COMPLEMENTARES | SEDI - SERVIÇOS DIVERSOS |  | H | 0.2633 | 23.37 | 6.15
Composição Auxiliar | 88267 | SINAPI | ENCANADOR OU BOMBEIRO HIDRÁULICO COM ENCARGOS COMPLEMENTARES | SEDI - SERVIÇOS DIVERSOS |  | H | 0.2633 | 31.5 | 8.29
Insumo | 00003148 | SINAPI | FITA VEDA ROSCA, EM PTFE, ROLO DE 18 MM X 50 M (L X C) | Material |  | UN | 0.0192 | 13.27 | 0.25
Insumo | 00011672 | SINAPI | REGISTRO DE ESFERA, PVC, COM VOLANTE, VS, ROSCAVEL, DN 1 1/2", COM CORPO DIVIDIDO | Material |  | UN | 1 | 68.96 | 68.96
|  |  |  | MO sem LS => | 10.16 | LS => | 0 | MO com LS => | 10.16
[6 empty] | Quant. => | 4 | Preço Total => | 334.6
17.3.7 | Código | Banco | Descrição | Tipo |  | Und | Quant. | Valor Unit | Total
Composição | 103038 | SINAPI | REGISTRO DE ESFERA, PVC, ROSCÁVEL, COM VOLANTE, 1 1/4" - FORNECIMENTO E INSTALAÇÃO. AF_08/2021 | INHI - INSTALAÇÕES HIDROS SANITÁRIAS |  | UN | 1 | 76.97 | 76.97
Composição Auxiliar | 88248 | SINAPI | AUXILIAR DE ENCANADOR OU BOMBEIRO HIDRÁULICO COM ENCARGOS COMPLEMENTARES | SEDI - SERVIÇOS DIVERSOS |  | H | 0.2021 | 23.37 | 4.72
Composição Auxiliar | 88267 | SINAPI | ENCANADOR OU BOMBEIRO HIDRÁULICO COM ENCARGOS COMPLEMENTARES | SEDI - SERVIÇOS DIVERSOS |  | H | 0.2021 | 31.5 | 6.36
Insumo | 00003148 | SINAPI | FITA VEDA ROSCA, EM PTFE, ROLO DE 18 MM X 50 M (L X C) | Material |  | UN | 0.0168 | 13.27 | 0.22
Insumo | 00011669 | SINAPI | REGISTRO DE ESFERA, PVC, COM VOLANTE, VS, ROSCAVEL, DN 1 1/4", COM CORPO DIVIDIDO | Material |  | UN | 1 | 65.67 | 65.67
|  |  |  | MO sem LS => | 7.8 | LS => | 0 | MO com LS => | 7.8
[6 empty] | Quant. => | 5 | Preço Total => | 384.85
17.3.8 | Código | Banco | Descrição | Tipo |  | Und | Quant. | Valor Unit | Total
Composição | 103042 | SINAPI | REGISTRO DE ESFERA, PVC, ROSCÁVEL, COM BORBOLETA, 3/4" - FORNECIMENTO E INSTALAÇÃO. AF_08/2021 | INHI - INSTALAÇÕES HIDROS SANITÁRIAS |  | UN | 1 | 29.98 | 29.98
Composição Auxiliar | 88248 | SINAPI | AUXILIAR DE ENCANADOR OU BOMBEIRO HIDRÁULICO COM ENCARGOS COMPLEMENTARES | SEDI - SERVIÇOS DIVERSOS |  | H | 0.1102 | 23.37 | 2.57
Composição Auxiliar | 88267 | SINAPI | ENCANADOR OU BOMBEIRO HIDRÁULICO COM ENCARGOS COMPLEMENTARES | SEDI - SERVIÇOS DIVERSOS |  | H | 0.1102 | 31.5 | 3.47
Insumo | 00003148 | SINAPI | FITA VEDA ROSCA, EM PTFE, ROLO DE 18 MM X 50 M (L X C) | Material |  | UN | 0.0106 | 13.27 | 0.14
Insumo | 00006031 | SINAPI | REGISTRO DE ESFERA PVC, COM BORBOLETA, COM ROSCA EXTERNA, DE 3/4" | Material |  | UN | 1 | 23.8 | 23.8
|  |  |  | MO sem LS => | 4.25 | LS => | 0 | MO com LS => | 4.25
[6 empty] | Quant. => | 3 | Preço Total => | 89.94
17.3.9 | Código | Banco | Descrição | Tipo |  | Und | Quant. | Valor Unit | Total
Composição | 99629 | SINAPI | VÁLVULA DE RETENÇÃO VERTICAL, DE BRONZE, ROSCÁVEL, 1" - FORNECIMENTO E INSTALAÇÃO. AF_08/2021 | INHI - INSTALAÇÕES HIDROS SANITÁRIAS |  | UN | 1 | 92.16 | 92.16
Composição Auxiliar | 88248 | SINAPI | AUXILIAR DE ENCANADOR OU BOMBEIRO HIDRÁULICO COM ENCARGOS COMPLEMENTARES | SEDI - SERVIÇOS DIVERSOS |  | H | 0.1485 | 23.37 | 3.47
Composição Auxiliar | 88267 | SINAPI | ENCANADOR OU BOMBEIRO HIDRÁULICO COM ENCARGOS COMPLEMENTARES | SEDI - SERVIÇOS DIVERSOS |  | H | 0.1485 | 31.5 | 4.67
Insumo | 00003148 | SINAPI | FITA VEDA ROSCA, EM PTFE, ROLO DE 18 MM X 50 M (L X C) | Material |  | UN | 0.0132 | 13.27 | 0.17
Insumo | 00010418 | SINAPI | VALVULA DE RETENCAO VERTICAL, DE BRONZE (PN-16), 1", 200 PSI, EXTREMIDADES COM ROSCA | Material |  | UN | 1 | 83.85 | 83.85
|  |  |  | MO sem LS => | 5.73 | LS => | 0 | MO com LS => | 5.73
[6 empty] | Quant. => | 2 | Preço Total => | 184.32
17.3.10 | Código | Banco | Descrição | Tipo |  | Und | Quant. | Valor Unit | Total
Composição | 99632 | SINAPI | VÁLVULA DE RETENÇÃO VERTICAL, DE BRONZE, ROSCÁVEL, 2" - FORNECIMENTO E INSTALAÇÃO. AF_08/2021 | INHI - INSTALAÇÕES HIDROS SANITÁRIAS |  | UN | 1 | 230.11 | 230.11
Composição Auxiliar | 88248 | SINAPI | AUXILIAR DE ENCANADOR OU BOMBEIRO HIDRÁULICO COM ENCARGOS COMPLEMENTARES | SEDI - SERVIÇOS DIVERSOS |  | H | 0.3398 | 23.37 | 7.94
Composição Auxiliar | 88267 | SINAPI | ENCANADOR OU BOMBEIRO HIDRÁULICO COM ENCARGOS COMPLEMENTARES | SEDI - SERVIÇOS DIVERSOS |  | H | 0.3398 | 31.5 | 10.7
Insumo | 00003148 | SINAPI | FITA VEDA ROSCA, EM PTFE, ROLO DE 18 MM X 50 M (L X C) | Material |  | UN | 0.024 | 13.27 | 0.31
Insumo | 00010417 | SINAPI | VALVULA DE RETENCAO VERTICAL, DE BRONZE (PN-16), 2", 200 PSI, EXTREMIDADES COM ROSCA | Material |  | UN | 1 | 211.16 | 211.16
|  |  |  | MO sem LS => | 13.12 | LS => | 0 | MO com LS => | 13.12
[6 empty] | Quant. => | 2 | Preço Total => | 460.22
17.3.11 | Código | Banco | Descrição | Tipo |  | Und | Quant. | Valor Unit | Total
Composição | 99630 | SINAPI | VÁLVULA DE RETENÇÃO VERTICAL, DE BRONZE, ROSCÁVEL, 1 1/4" - FORNECIMENTO E INSTALAÇÃO. AF_08/2021 | INHI - INSTALAÇÕES HIDROS SANITÁRIAS |  | UN | 1 | 137.09 | 137.09
Composição Auxiliar | 88248 | SINAPI | AUXILIAR DE ENCANADOR OU BOMBEIRO HIDRÁULICO COM ENCARGOS COMPLEMENTARES | SEDI - SERVIÇOS DIVERSOS |  | H | 0.2021 | 23.37 | 4.72
Composição Auxiliar | 88267 | SINAPI | ENCANADOR OU BOMBEIRO HIDRÁULICO COM ENCARGOS COMPLEMENTARES | SEDI - SERVIÇOS DIVERSOS |  | H | 0.2021 | 31.5 | 6.36
Insumo | 00003148 | SINAPI | FITA VEDA ROSCA, EM PTFE, ROLO DE 18 MM X 50 M (L X C) | Material |  | UN | 0.0168 | 13.27 | 0.22
Insumo | 00010419 | SINAPI | VALVULA DE RETENCAO VERTICAL, DE BRONZE (PN-16), 1 1/4", 200 PSI, EXTREMIDADES COM ROSCA | Material |  | UN | 1 | 125.79 | 125.79
|  |  |  | MO sem LS => | 7.8 | LS => | 0 | MO com LS => | 7.8
[6 empty] | Quant. => | 2 | Preço Total => | 274.18
17.4 |  |  | ÁGUA FRIA - RESERVATÓRIOS | [5 empty] | 24388.82
17.4.1 | Código | Banco | Descrição | Tipo |  | Und | Quant. | Valor Unit | Total
Composição | 1433 | ORSE | Caixa d´água em fibra de vidro - instalada, sem estrutura de suporte cap. 15.000 litros Rev.01 - 10/2022 | Reservatórios |  | un | 1 | 6805.03 | 6805.03
Composição Auxiliar | 10549 | ORSE | Encargos Complementares - Servente | Provisórios |  | h | 4 | 3.79 | 15.16
Composição Auxiliar | 10554 | ORSE | Encargos Complementares - Encanador | Provisórios |  | h | 4 | 3.73 | 14.92
Composição Auxiliar | 127 | ORSE | Concreto simples usinado fck=21mpa, bombeado, lançado e adensado em superestrutura | Concreto Simples |  | m³ | 0.2 | 610.38 | 122.07
Composição Auxiliar | 88267 | SINAPI | ENCANADOR OU BOMBEIRO HIDRÁULICO COM ENCARGOS COMPLEMENTARES | SEDI - SERVIÇOS DIVERSOS |  | H | 4 | 31.5 | 126
Composição Auxiliar | 88316 | SINAPI | SERVENTE COM ENCARGOS COMPLEMENTARES | SEDI - SERVIÇOS DIVERSOS |  | H | 4 | 23.23 | 92.92
Insumo | 00000071/SINAPI | ORSE | Adaptador pvc, roscavel, com flanges e anel de vedacao, 1", para caixa d'agua | Material |  | un | 1 | 27.67 | 27.67
Insumo | 00003510/SINAPI | ORSE | Joelho pvc, 90 graus, roscavel, 1 1/4", cor branca, agua fria predial | Material |  | un | 2 | 11.23 | 22.46
Insumo | 00003876/SINAPI | ORSE | Luva pvc, roscavel, 1", agua fria predial | Material |  | un | 2 | 4.24 | 8.48
Insumo | 00006017/SINAPI | ORSE | Registro gaveta bruto em latao forjado, bitola 1 1/4" (ref 1509) | Material |  | un | 1 | 66.13 | 66.13
Insumo | 00009860/SINAPI | ORSE | Tubo pvc, roscavel, 2", para agua fria predial | Material |  | m | 2.4 | 39.95 | 95.88
Insumo | 00009861/SINAPI | ORSE | Tubo pvc, roscavel, 1 1/4", agua fria predial | Material |  | m | 1.6 | 21.92 | 35.07
Insumo | 00011825/SINAPI | ORSE | Torneira de boia convencional para caixa d'agua, 1", agua fria, com haste e torneira metalicos e balao plastico | Material |  | un | 1 | 63.77 | 63.77
Insumo | 112 | ORSE | Adaptador pvc rígido roscável c/ flanges e anel, p/ caixa d'água d= 1 1/4" | Material |  | un | 2 | 20.84 | 41.68
Insumo | 113 | ORSE | Adaptador pvc rígido roscável c/ flanges e anel, p/ caixa d'água d= 2" | Material |  | un | 1 | 23.81 | 23.81
Insumo | 1432 | ORSE | Luva pvc rigido roscavel d=1 1/ 4" | Material |  | un | 2 | 8.13 | 16.26
Insumo | 1434 | ORSE | Luva pvc rigido roscavel d=2 " | Material |  | un | 1 | 26.38 | 26.38
Insumo | 465 | ORSE | Caixa d'agua fibra vidro 15.000 litros - Fortlev-Torres (ou similar) | Material |  | un | 1 | 6004.9 | 6004.9
Insumo | 981 | ORSE | Fita veda rosca 18mm | Material |  | m | 6.7 | 0.22 | 1.47
|  |  |  | MO sem LS => | 160.59 | LS => | 0 | MO com LS => | 160.59
[6 empty] | Quant. => | 1 | Preço Total => | 6805.03
17.4.2 | Código | Banco | Descrição | Tipo |  | Und | Quant. | Valor Unit | Total
Composição | 1434 | ORSE | Caixa d´água em fibra de vidro - instalada, sem estrutura de suporte cap. 20.000 litros Rev. 01 - 10/2022 | Reservatórios |  | un | 1 | 8489.13 | 8489.13
Composição Auxiliar | 10549 | ORSE | Encargos Complementares - Servente | Provisórios |  | h | 4 | 3.79 | 15.16
Composição Auxiliar | 10554 | ORSE | Encargos Complementares - Encanador | Provisórios |  | h | 4 | 3.73 | 14.92
Composição Auxiliar | 127 | ORSE | Concreto simples usinado fck=21mpa, bombeado, lançado e adensado em superestrutura | Concreto Simples |  | m³ | 0.2 | 610.38 | 122.07
Composição Auxiliar | 88267 | SINAPI | ENCANADOR OU BOMBEIRO HIDRÁULICO COM ENCARGOS COMPLEMENTARES | SEDI - SERVIÇOS DIVERSOS |  | H | 4 | 31.5 | 126
Composição Auxiliar | 88316 | SINAPI | SERVENTE COM ENCARGOS COMPLEMENTARES | SEDI - SERVIÇOS DIVERSOS |  | H | 4 | 23.23 | 92.92
Insumo | 00000071/SINAPI | ORSE | Adaptador pvc, roscavel, com flanges e anel de vedacao, 1", para caixa d'agua | Material |  | un | 1 | 27.67 | 27.67
Insumo | 00003510/SINAPI | ORSE | Joelho pvc, 90 graus, roscavel, 1 1/4", cor branca, agua fria predial | Material |  | un | 2 | 11.23 | 22.46
Insumo | 00003876/SINAPI | ORSE | Luva pvc, roscavel, 1", agua fria predial | Material |  | un | 2 | 4.24 | 8.48
Insumo | 00006017/SINAPI | ORSE | Registro gaveta bruto em latao forjado, bitola 1 1/4" (ref 1509) | Material |  | un | 1 | 66.13 | 66.13
Insumo | 00009860/SINAPI | ORSE | Tubo pvc, roscavel, 2", para agua fria predial | Material |  | m | 2.4 | 39.95 | 95.88
Insumo | 00009861/SINAPI | ORSE | Tubo pvc, roscavel, 1 1/4", agua fria predial | Material |  | m | 1.6 | 21.92 | 35.07
Insumo | 00011825/SINAPI | ORSE | Torneira de boia convencional para caixa d'agua, 1", agua fria, com haste e torneira metalicos e balao plastico | Material |  | un | 1 | 63.77 | 63.77
Insumo | 112 | ORSE | Adaptador pvc rígido roscável c/ flanges e anel, p/ caixa d'água d= 1 1/4" | Material |  | un | 2 | 20.84 | 41.68
Insumo | 113 | ORSE | Adaptador pvc rígido roscável c/ flanges e anel, p/ caixa d'água d= 2" | Material |  | un | 1 | 23.81 | 23.81
Insumo | 1432 | ORSE | Luva pvc rigido roscavel d=1 1/ 4" | Material |  | un | 2 | 8.13 | 16.26
Insumo | 1434 | ORSE | Luva pvc rigido roscavel d=2 " | Material |  | un | 1 | 26.38 | 26.38
Insumo | 466 | ORSE | Caixa d'agua fibra vidro 20.000 litros - Fortlev-Torres (ou similar) | Material |  | un | 1 | 7689 | 7689
Insumo | 981 | ORSE | Fita veda rosca 18mm | Material |  | m | 6.7 | 0.22 | 1.47
|  |  |  | MO sem LS => | 160.59 | LS => | 0 | MO com LS => | 160.59
[6 empty] | Quant. => | 2 | Preço Total => | 16978.26
17.4.3 | Código | Banco | Descrição | Tipo |  | Und | Quant. | Valor Unit | Total
Composição | 94707 | SINAPI | ADAPTADOR COM FLANGE E ANEL DE VEDAÇÃO, PVC, SOLDÁVEL, DN 60 MM X 2", INSTALADO EM RESERVAÇÃO PREDIAL DE ÁGUA - FORNECIMENTO E INSTALAÇÃO. AF_04/2024 | INHI - INSTALAÇÕES HIDROS SANITÁRIAS |  | UN | 1 | 49.53 | 49.53
Composição Auxiliar | 88248 | SINAPI | AUXILIAR DE ENCANADOR OU BOMBEIRO HIDRÁULICO COM ENCARGOS COMPLEMENTARES | SEDI - SERVIÇOS DIVERSOS |  | H | 0.1525 | 23.37 | 3.56
Composição Auxiliar | 88267 | SINAPI | ENCANADOR OU BOMBEIRO HIDRÁULICO COM ENCARGOS COMPLEMENTARES | SEDI - SERVIÇOS DIVERSOS |  | H | 0.1525 | 31.5 | 4.8
Insumo | 00000100 | SINAPI | ADAPTADOR PVC, SOLDAVEL, COM FLANGES E ANEL DE VEDACAO, 60 MM X 2", PARA CAIXA D'AGUA | Material |  | UN | 1 | 39.49 | 39.49
Insumo | 00000122 | SINAPI | ADESIVO PLASTICO PARA PVC, FRASCO COM *850* GR | Material |  | UN | 0.0106 | 60.55 | 0.64
Insumo | 00020083 | SINAPI | SOLUCAO PREPARADORA / LIMPADORA PARA PVC, FRASCO COM 1000 CM3 | Material |  | UN | 0.015 | 68.6 | 1.02
Insumo | 00038383 | SINAPI | LIXA D'AGUA EM FOLHA, COR PRETA, GRAO 100 | Material |  | UN | 0.0105 | 2.19 | 0.02
|  |  |  | MO sem LS => | 5.88 | LS => | 0 | MO com LS => | 5.88
[6 empty] | Quant. => | 6 | Preço Total => | 297.18
17.4.4 | Código | Banco | Descrição | Tipo |  | Und | Quant. | Valor Unit | Total
Composição | 94707 | SINAPI | ADAPTADOR COM FLANGE E ANEL DE VEDAÇÃO, PVC, SOLDÁVEL, DN 60 MM X 2", INSTALADO EM RESERVAÇÃO PREDIAL DE ÁGUA - FORNECIMENTO E INSTALAÇÃO. AF_04/2024 | INHI - INSTALAÇÕES HIDROS SANITÁRIAS |  | UN | 1 | 49.53 | 49.53
Composição Auxiliar | 88248 | SINAPI | AUXILIAR DE ENCANADOR OU BOMBEIRO HIDRÁULICO COM ENCARGOS COMPLEMENTARES | SEDI - SERVIÇOS DIVERSOS |  | H | 0.1525 | 23.37 | 3.56
Composição Auxiliar | 88267 | SINAPI | ENCANADOR OU BOMBEIRO HIDRÁULICO COM ENCARGOS COMPLEMENTARES | SEDI - SERVIÇOS DIVERSOS |  | H | 0.1525 | 31.5 | 4.8
Insumo | 00000100 | SINAPI | ADAPTADOR PVC, SOLDAVEL, COM FLANGES E ANEL DE VEDACAO, 60 MM X 2", PARA CAIXA D'AGUA | Material |  | UN | 1 | 39.49 | 39.49
Insumo | 00000122 | SINAPI | ADESIVO PLASTICO PARA PVC, FRASCO COM *850* GR | Material |  | UN | 0.0106 | 60.55 | 0.64
Insumo | 00020083 | SINAPI | SOLUCAO PREPARADORA / LIMPADORA PARA PVC, FRASCO COM 1000 CM3 | Material |  | UN | 0.015 | 68.6 | 1.02
Insumo | 00038383 | SINAPI | LIXA D'AGUA EM FOLHA, COR PRETA, GRAO 100 | Material |  | UN | 0.0105 | 2.19 | 0.02
|  |  |  | MO sem LS => | 5.88 | LS => | 0 | MO com LS => | 5.88
[6 empty] | Quant. => | 2 | Preço Total => | 99.06
17.4.5 | Código | Banco | Descrição | Tipo |  | Und | Quant. | Valor Unit | Total
Composição | 94706 | SINAPI | ADAPTADOR COM FLANGE E ANEL DE VEDAÇÃO, PVC, SOLDÁVEL, DN 50 MM X 1 1/2", INSTALADO EM RESERVAÇÃO PREDIAL DE ÁGUA - FORNECIMENTO E INSTALAÇÃO. AF_04/2024 | INHI - INSTALAÇÕES HIDROS SANITÁRIAS |  | UN | 1 | 31.92 | 31.92
Composição Auxiliar | 88248 | SINAPI | AUXILIAR DE ENCANADOR OU BOMBEIRO HIDRÁULICO COM ENCARGOS COMPLEMENTARES | SEDI - SERVIÇOS DIVERSOS |  | H | 0.1472 | 23.37 | 3.44
Composição Auxiliar | 88267 | SINAPI | ENCANADOR OU BOMBEIRO HIDRÁULICO COM ENCARGOS COMPLEMENTARES | SEDI - SERVIÇOS DIVERSOS |  | H | 0.1472 | 31.5 | 4.63
Insumo | 00000099 | SINAPI | ADAPTADOR PVC SOLDAVEL, COM FLANGE E ANEL DE VEDACAO, 50 MM X 1 1/2", PARA CAIXA D'AGUA | Material |  | UN | 1 | 22.6 | 22.6
Insumo | 00000122 | SINAPI | ADESIVO PLASTICO PARA PVC, FRASCO COM *850* GR | Material |  | UN | 0.0082 | 60.55 | 0.49
Insumo | 00020083 | SINAPI | SOLUCAO PREPARADORA / LIMPADORA PARA PVC, FRASCO COM 1000 CM3 | Material |  | UN | 0.011 | 68.6 | 0.75
Insumo | 00038383 | SINAPI | LIXA D'AGUA EM FOLHA, COR PRETA, GRAO 100 | Material |  | UN | 0.0078 | 2.19 | 0.01
|  |  |  | MO sem LS => | 5.68 | LS => | 0 | MO com LS => | 5.68
[6 empty] | Quant. => | 2 | Preço Total => | 63.84
17.4.6 | Código | Banco | Descrição | Tipo |  | Und | Quant. | Valor Unit | Total
Composição | 94705 | SINAPI | ADAPTADOR COM FLANGE E ANEL DE VEDAÇÃO, PVC, SOLDÁVEL, DN 40 MM X 1 1/4", INSTALADO EM RESERVAÇÃO PREDIAL DE ÁGUA - FORNECIMENTO E INSTALAÇÃO. AF_04/2024 | INHI - INSTALAÇÕES HIDROS SANITÁRIAS |  | UN | 1 | 32.53 | 32.53
Composição Auxiliar | 88248 | SINAPI | AUXILIAR DE ENCANADOR OU BOMBEIRO HIDRÁULICO COM ENCARGOS COMPLEMENTARES | SEDI - SERVIÇOS DIVERSOS |  | H | 0.1418 | 23.37 | 3.31
Composição Auxiliar | 88267 | SINAPI | ENCANADOR OU BOMBEIRO HIDRÁULICO COM ENCARGOS COMPLEMENTARES | SEDI - SERVIÇOS DIVERSOS |  | H | 0.1418 | 31.5 | 4.46
Insumo | 00000098 | SINAPI | ADAPTADOR PVC SOLDAVEL, COM FLANGE E ANEL DE VEDACAO, 40 MM X 1 1/4", PARA CAIXA D'AGUA | Material |  | UN | 1 | 23.92 | 23.92
Insumo | 00000122 | SINAPI | ADESIVO PLASTICO PARA PVC, FRASCO COM *850* GR | Material |  | UN | 0.0059 | 60.55 | 0.35
Insumo | 00020083 | SINAPI | SOLUCAO PREPARADORA / LIMPADORA PARA PVC, FRASCO COM 1000 CM3 | Material |  | UN | 0.007 | 68.6 | 0.48
Insumo | 00038383 | SINAPI | LIXA D'AGUA EM FOLHA, COR PRETA, GRAO 100 | Material |  | UN | 0.0056 | 2.19 | 0.01
|  |  |  | MO sem LS => | 5.47 | LS => | 0 | MO com LS => | 5.47
[6 empty] | Quant. => | 1 | Preço Total => | 32.53
17.4.7 | Código | Banco | Descrição | Tipo |  | Und | Quant. | Valor Unit | Total
Composição | 94703 | SINAPI | ADAPTADOR COM FLANGE E ANEL DE VEDAÇÃO, PVC, SOLDÁVEL, DN 25 MM X 3/4", INSTALADO EM RESERVAÇÃO PREDIAL DE ÁGUA - FORNECIMENTO E INSTALAÇÃO. AF_04/2024 | INHI - INSTALAÇÕES HIDROS SANITÁRIAS |  | UN | 1 | 18.43 | 18.43
Composição Auxiliar | 88248 | SINAPI | AUXILIAR DE ENCANADOR OU BOMBEIRO HIDRÁULICO COM ENCARGOS COMPLEMENTARES | SEDI - SERVIÇOS DIVERSOS |  | H | 0.1338 | 23.37 | 3.12
Composição Auxiliar | 88267 | SINAPI | ENCANADOR OU BOMBEIRO HIDRÁULICO COM ENCARGOS COMPLEMENTARES | SEDI - SERVIÇOS DIVERSOS |  | H | 0.1338 | 31.5 | 4.21
Insumo | 00000096 | SINAPI | ADAPTADOR PVC SOLDAVEL, COM FLANGE E ANEL DE VEDACAO, 25 MM X 3/4", PARA CAIXA D'AGUA | Material |  | UN | 1 | 10.62 | 10.62
Insumo | 00000122 | SINAPI | ADESIVO PLASTICO PARA PVC, FRASCO COM *850* GR | Material |  | UN | 0.0035 | 60.55 | 0.21
Insumo | 00020083 | SINAPI | SOLUCAO PREPARADORA / LIMPADORA PARA PVC, FRASCO COM 1000 CM3 | Material |  | UN | 0.004 | 68.6 | 0.27
|  |  |  | MO sem LS => | 5.16 | LS => | 0 | MO com LS => | 5.16
[6 empty] | Quant. => | 2 | Preço Total => | 36.86
17.4.8 | Código | Banco | Descrição | Tipo |  | Und | Quant. | Valor Unit | Total
Composição | 94796 | SINAPI | TORNEIRA DE BOIA PARA CAIXA D'ÁGUA, ROSCÁVEL, 3/4" - FORNECIMENTO E INSTALAÇÃO. AF_08/2021 | INHI - INSTALAÇÕES HIDROS SANITÁRIAS |  | UN | 1 | 38.03 | 38.03
Composição Auxiliar | 88248 | SINAPI | AUXILIAR DE ENCANADOR OU BOMBEIRO HIDRÁULICO COM ENCARGOS COMPLEMENTARES | SEDI - SERVIÇOS DIVERSOS |  | H | 0.1904 | 23.37 | 4.44
Composição Auxiliar | 88267 | SINAPI | ENCANADOR OU BOMBEIRO HIDRÁULICO COM ENCARGOS COMPLEMENTARES | SEDI - SERVIÇOS DIVERSOS |  | H | 0.1904 | 31.5 | 5.99
Insumo | 00003148 | SINAPI | FITA VEDA ROSCA, EM PTFE, ROLO DE 18 MM X 50 M (L X C) | Material |  | UN | 0.0053 | 13.27 | 0.07
Insumo | 00011830 | SINAPI | TORNEIRA DE BOIA CONVENCIONAL PARA CAIXA D'AGUA, AGUA FRIA, 3/4", COM HASTE E TORNEIRA METALICOS E BALAO PLASTICO | Material |  | UN | 1 | 27.53 | 27.53
|  |  |  | MO sem LS => | 7.35 | LS => | 0 | MO com LS => | 7.35
[6 empty] | Quant. => | 2 | Preço Total => | 76.06
17.5 |  |  | ÁGUA FRIA - ELETROBOMBA | [5 empty] | 18242.43
17.5.1 | Código | Banco | Descrição | Tipo |  | Und | Quant. | Valor Unit | Total
Composição | 9814 | ORSE | Válvula globo com solenoide modelo 210 NC, 24 V AC, rosca BSB, 2", marca Bermad ou similar | Fornecimento de Hidrantes, Aspersores e Acessórios para Irrigação |  | un | 1 | 811.83 | 811.83
Composição Auxiliar | 10549 | ORSE | Encargos Complementares - Servente | Provisórios |  | h | 0.54 | 3.79 | 2.04
Composição Auxiliar | 10554 | ORSE | Encargos Complementares - Encanador | Provisórios |  | h | 0.54 | 3.73 | 2.01
Composição Auxiliar | 88267 | SINAPI | ENCANADOR OU BOMBEIRO HIDRÁULICO COM ENCARGOS COMPLEMENTARES | SEDI - SERVIÇOS DIVERSOS |  | H | 0.54 | 31.5 | 17.01
Composição Auxiliar | 88316 | SINAPI | SERVENTE COM ENCARGOS COMPLEMENTARES | SEDI - SERVIÇOS DIVERSOS |  | H | 0.54 | 23.23 | 12.54
Insumo | 10254 | ORSE | Válvula globo com solenoide modelo 210 NC, 24 V AC, rosca BSB, 2", marca Bermad ou similar | Material |  | un | 1 | 778.03 | 778.03
Insumo | 981 | ORSE | Fita veda rosca 18mm | Material |  | m | 0.94 | 0.22 | 0.2
|  |  |  | MO sem LS => | 20.48 | LS => | 0 | MO com LS => | 20.48
[6 empty] | Quant. => | 1 | Preço Total => | 811.83
17.5.2 | Código | Banco | Descrição | Tipo |  | Und | Quant. | Valor Unit | Total
Composição | COMP. 2722 | Próprio | BOMBA CENTRÍFUGA MULTICELULAR, HORIZONTAL, COMPACTA, TRIFÁSICA, 1 CV OU 0,99 HP, HM 14 A 40 M, Q 0,6 A 8,4 M3/H - REF. CM 3-4 A-S-A- GRUNDFOS. FORNECIMENTO E INSTALAÇÃO. | INHI - INSTALAÇÕES HIDROS SANITÁRIAS |  | UND | 1 | 4357.65 | 4357.65
Composição Auxiliar | 88247 | SINAPI | AUXILIAR DE ELETRICISTA COM ENCARGOS COMPLEMENTARES | SEDI - SERVIÇOS DIVERSOS |  | H | 0.633 | 24.39 | 15.43
Composição Auxiliar | 88248 | SINAPI | AUXILIAR DE ENCANADOR OU BOMBEIRO HIDRÁULICO COM ENCARGOS COMPLEMENTARES | SEDI - SERVIÇOS DIVERSOS |  | H | 2.1146 | 23.37 | 49.41
Composição Auxiliar | 88264 | SINAPI | ELETRICISTA COM ENCARGOS COMPLEMENTARES | SEDI - SERVIÇOS DIVERSOS |  | H | 0.633 | 32.69 | 20.69
Composição Auxiliar | 88267 | SINAPI | ENCANADOR OU BOMBEIRO HIDRÁULICO COM ENCARGOS COMPLEMENTARES | SEDI - SERVIÇOS DIVERSOS |  | H | 2.1146 | 31.5 | 66.6
Insumo | 00011267 | SINAPI | ARRUELA LISA, REDONDA, DE LATAO POLIDO, DIAMETRO NOMINAL 5/8", DIAMETRO EXTERNO = 34 MM, DIAMETRO DO FURO = 17 MM, ESPESSURA = *2,5* MM | Material |  | UN | 4 | 1.38 | 5.52
Insumo | 00039996 | SINAPI | VERGALHAO ZINCADO ROSCA TOTAL, 1/4" (6,3 MM) | Material |  | M | 0.2 | 4.06 | 0.81
Insumo | 00039997 | SINAPI | PORCA ZINCADA, SEXTAVADA, DIAMETRO 1/4" | Material |  | UN | 4 | 0.32 | 1.28
Insumo | P.11.000.066585 | CPOS/CDHU | Motor-bomba submersível, potência 1,5cv; ref. KSB KRT Drainer 1500T ou equivalente | Material |  | UN | 1 | 4197.91 | 4197.91
|  |  |  | MO sem LS => | 106.71 | LS => | 0 | MO com LS => | 106.71
[6 empty] | Quant. => | 2 | Preço Total => | 8715.3
17.5.3 | Código | Banco | Descrição | Tipo |  | Und | Quant. | Valor Unit | Total
Composição | COMP. 2723 | Próprio | BOMBA CENTRÍFUGA MULTICELULAR, HORIZONTAL, COMPACTA, TRIFÁSICA, 1 CV OU 0,99 HP, HM 14 A 40 M, Q 0,6 A 8,4 M3/H - REF. CM 3-3 A-R-A- GRUNDFOS. FORNECIMENTO E INSTALAÇÃO. | INHI - INSTALAÇÕES HIDROS SANITÁRIAS |  | UND | 1 | 4357.65 | 4357.65
Composição Auxiliar | 88247 | SINAPI | AUXILIAR DE ELETRICISTA COM ENCARGOS COMPLEMENTARES | SEDI - SERVIÇOS DIVERSOS |  | H | 0.633 | 24.39 | 15.43
Composição Auxiliar | 88248 | SINAPI | AUXILIAR DE ENCANADOR OU BOMBEIRO HIDRÁULICO COM ENCARGOS COMPLEMENTARES | SEDI - SERVIÇOS DIVERSOS |  | H | 2.1146 | 23.37 | 49.41
Composição Auxiliar | 88264 | SINAPI | ELETRICISTA COM ENCARGOS COMPLEMENTARES | SEDI - SERVIÇOS DIVERSOS |  | H | 0.633 | 32.69 | 20.69
Composição Auxiliar | 88267 | SINAPI | ENCANADOR OU BOMBEIRO HIDRÁULICO COM ENCARGOS COMPLEMENTARES | SEDI - SERVIÇOS DIVERSOS |  | H | 2.1146 | 31.5 | 66.6
Insumo | 00011267 | SINAPI | ARRUELA LISA, REDONDA, DE LATAO POLIDO, DIAMETRO NOMINAL 5/8", DIAMETRO EXTERNO = 34 MM, DIAMETRO DO FURO = 17 MM, ESPESSURA = *2,5* MM | Material |  | UN | 4 | 1.38 | 5.52
Insumo | 00039996 | SINAPI | VERGALHAO ZINCADO ROSCA TOTAL, 1/4" (6,3 MM) | Material |  | M | 0.2 | 4.06 | 0.81
Insumo | 00039997 | SINAPI | PORCA ZINCADA, SEXTAVADA, DIAMETRO 1/4" | Material |  | UN | 4 | 0.32 | 1.28
Insumo | P.11.000.066585 | CPOS/CDHU | Motor-bomba submersível, potência 1,5cv; ref. KSB KRT Drainer 1500T ou equivalente | Material |  | UN | 1 | 4197.91 | 4197.91
|  |  |  | MO sem LS => | 106.71 | LS => | 0 | MO com LS => | 106.71
[6 empty] | Quant. => | 2 | Preço Total => | 8715.3
17.6 |  |  | ÁGUA FRIA - DIVERSOS | [5 empty] | 20412.35
17.6.1 | Código | Banco | Descrição | Tipo |  | Und | Quant. | Valor Unit | Total
Composição | 94667 | SINAPI | LUVA, PVC, SOLDÁVEL, DN 75 MM, INSTALADO EM RESERVAÇÃO PREDIAL DE ÁGUA - FORNECIMENTO E INSTALAÇÃO. AF_04/2024 | INHI - INSTALAÇÕES HIDROS SANITÁRIAS |  | UN | 1 | 32.03 | 32.03
Composição Auxiliar | 88248 | SINAPI | AUXILIAR DE ENCANADOR OU BOMBEIRO HIDRÁULICO COM ENCARGOS COMPLEMENTARES | SEDI - SERVIÇOS DIVERSOS |  | H | 0.185 | 23.37 | 4.32
Composição Auxiliar | 88267 | SINAPI | ENCANADOR OU BOMBEIRO HIDRÁULICO COM ENCARGOS COMPLEMENTARES | SEDI - SERVIÇOS DIVERSOS |  | H | 0.185 | 31.5 | 5.82
Insumo | 00000122 | SINAPI | ADESIVO PLASTICO PARA PVC, FRASCO COM *850* GR | Material |  | UN | 0.0259 | 60.55 | 1.56
Insumo | 00003865 | SINAPI | LUVA PVC SOLDAVEL, 75 MM, PARA AGUA FRIA PREDIAL | Material |  | UN | 1 | 16.84 | 16.84
Insumo | 00020083 | SINAPI | SOLUCAO PREPARADORA / LIMPADORA PARA PVC, FRASCO COM 1000 CM3 | Material |  | UN | 0.05 | 68.6 | 3.43
Insumo | 00038383 | SINAPI | LIXA D'AGUA EM FOLHA, COR PRETA, GRAO 100 | Material |  | UN | 0.0308 | 2.19 | 0.06
|  |  |  | MO sem LS => | 7.14 | LS => | 0 | MO com LS => | 7.14
[6 empty] | Quant. => | 20 | Preço Total => | 640.6
17.6.2 | Código | Banco | Descrição | Tipo |  | Und | Quant. | Valor Unit | Total
Composição | 89598 | SINAPI | LUVA DE CORRER, PVC, SOLDÁVEL, DN 60MM, INSTALADO EM PRUMADA DE ÁGUA FORNECIMENTO E INSTALAÇÃO. AF_06/2022 | INHI - INSTALAÇÕES HIDROS SANITÁRIAS |  | UN | 1 | 42.69 | 42.69
Composição Auxiliar | 88248 | SINAPI | AUXILIAR DE ENCANADOR OU BOMBEIRO HIDRÁULICO COM ENCARGOS COMPLEMENTARES | SEDI - SERVIÇOS DIVERSOS |  | H | 0.1 | 23.37 | 2.33
Composição Auxiliar | 88267 | SINAPI | ENCANADOR OU BOMBEIRO HIDRÁULICO COM ENCARGOS COMPLEMENTARES | SEDI - SERVIÇOS DIVERSOS |  | H | 0.1 | 31.5 | 3.15
Insumo | 00000122 | SINAPI | ADESIVO PLASTICO PARA PVC, FRASCO COM *850* GR | Material |  | UN | 0.0212 | 60.55 | 1.28
Insumo | 00020083 | SINAPI | SOLUCAO PREPARADORA / LIMPADORA PARA PVC, FRASCO COM 1000 CM3 | Material |  | UN | 0.03 | 68.6 | 2.05
Insumo | 00038022 | SINAPI | LUVA DE CORRER PARA TUBO SOLDAVEL, PVC, 60 MM, PARA AGUA FRIA PREDIAL | Material |  | UN | 1 | 33.84 | 33.84
Insumo | 00038383 | SINAPI | LIXA D'AGUA EM FOLHA, COR PRETA, GRAO 100 | Material |  | UN | 0.0222 | 2.19 | 0.04
|  |  |  | MO sem LS => | 3.85 | LS => | 0 | MO com LS => | 3.85
[6 empty] | Quant. => | 21 | Preço Total => | 896.49
17.6.3 | Código | Banco | Descrição | Tipo |  | Und | Quant. | Valor Unit | Total
Composição | 89577 | SINAPI | LUVA DE CORRER, PVC, SOLDÁVEL, DN 50MM, INSTALADO EM PRUMADA DE ÁGUA - FORNECIMENTO E INSTALAÇÃO. AF_06/2022 | INHI - INSTALAÇÕES HIDROS SANITÁRIAS |  | UN | 1 | 31.78 | 31.78
Composição Auxiliar | 88248 | SINAPI | AUXILIAR DE ENCANADOR OU BOMBEIRO HIDRÁULICO COM ENCARGOS COMPLEMENTARES | SEDI - SERVIÇOS DIVERSOS |  | H | 0.0847 | 23.37 | 1.97
Composição Auxiliar | 88267 | SINAPI | ENCANADOR OU BOMBEIRO HIDRÁULICO COM ENCARGOS COMPLEMENTARES | SEDI - SERVIÇOS DIVERSOS |  | H | 0.0847 | 31.5 | 2.66
Insumo | 00000122 | SINAPI | ADESIVO PLASTICO PARA PVC, FRASCO COM *850* GR | Material |  | UN | 0.0165 | 60.55 | 0.99
Insumo | 00003847 | SINAPI | LUVA DE CORRER PARA TUBO SOLDAVEL, PVC, 50 MM, PARA AGUA FRIA PREDIAL | Material |  | UN | 1 | 24.62 | 24.62
Insumo | 00020083 | SINAPI | SOLUCAO PREPARADORA / LIMPADORA PARA PVC, FRASCO COM 1000 CM3 | Material |  | UN | 0.022 | 68.6 | 1.5
Insumo | 00038383 | SINAPI | LIXA D'AGUA EM FOLHA, COR PRETA, GRAO 100 | Material |  | UN | 0.019 | 2.19 | 0.04
|  |  |  | MO sem LS => | 3.27 | LS => | 0 | MO com LS => | 3.27
[6 empty] | Quant. => | 9 | Preço Total => | 286.02
17.6.4 | Código | Banco | Descrição | Tipo |  | Und | Quant. | Valor Unit | Total
Composição | 89558 | SINAPI | LUVA, PVC, SOLDÁVEL, DN 40MM, INSTALADO EM PRUMADA DE ÁGUA - FORNECIMENTO E INSTALAÇÃO. AF_06/2022 | INHI - INSTALAÇÕES HIDROS SANITÁRIAS |  | UN | 1 | 9.17 | 9.17
Composição Auxiliar | 88248 | SINAPI | AUXILIAR DE ENCANADOR OU BOMBEIRO HIDRÁULICO COM ENCARGOS COMPLEMENTARES | SEDI - SERVIÇOS DIVERSOS |  | H | 0.0694 | 23.37 | 1.62
Composição Auxiliar | 88267 | SINAPI | ENCANADOR OU BOMBEIRO HIDRÁULICO COM ENCARGOS COMPLEMENTARES | SEDI - SERVIÇOS DIVERSOS |  | H | 0.0694 | 31.5 | 2.18
Insumo | 00000122 | SINAPI | ADESIVO PLASTICO PARA PVC, FRASCO COM *850* GR | Material |  | UN | 0.0118 | 60.55 | 0.71
Insumo | 00003862 | SINAPI | LUVA PVC SOLDAVEL, 40 MM, PARA AGUA FRIA PREDIAL | Material |  | UN | 1 | 3.67 | 3.67
Insumo | 00020083 | SINAPI | SOLUCAO PREPARADORA / LIMPADORA PARA PVC, FRASCO COM 1000 CM3 | Material |  | UN | 0.014 | 68.6 | 0.96
Insumo | 00038383 | SINAPI | LIXA D'AGUA EM FOLHA, COR PRETA, GRAO 100 | Material |  | UN | 0.0157 | 2.19 | 0.03
|  |  |  | MO sem LS => | 2.67 | LS => | 0 | MO com LS => | 2.67
[6 empty] | Quant. => | 26 | Preço Total => | 238.42
17.6.5 | Código | Banco | Descrição | Tipo |  | Und | Quant. | Valor Unit | Total
Composição | 96701 | SINAPI | LUVA, PPR, DN 32 MM, CLASSE PN 25, INSTALADO EM PRUMADA DE ÁGUA FORNECIMENTO E INSTALAÇÃO. AF_08/2022 | INHI - INSTALAÇÕES HIDROS SANITÁRIAS |  | UN | 1 | 11.22 | 11.22
Composição Auxiliar | 104091 | SINAPI | TERMOFUSORA PARA TUBOS E CONEXÕES EM PPR COM DIÂMETROS DE 20 A 63 MM, POTÊNCIA DE 800 W, TENSAO 220 V - CHP DIURNO. AF_05/2022 | CHOR - CUSTOS HORÁRIOS DE MÁQUINAS E EQUIPAMENTOS |  | CHP | 0.0964 | 0.87 | 0.08
Composição Auxiliar | 88248 | SINAPI | AUXILIAR DE ENCANADOR OU BOMBEIRO HIDRÁULICO COM ENCARGOS COMPLEMENTARES | SEDI - SERVIÇOS DIVERSOS |  | H | 0.1408 | 23.37 | 3.29
Composição Auxiliar | 88267 | SINAPI | ENCANADOR OU BOMBEIRO HIDRÁULICO COM ENCARGOS COMPLEMENTARES | SEDI - SERVIÇOS DIVERSOS |  | H | 0.1408 | 31.5 | 4.43
Insumo | 00038441 | SINAPI | LUVA SIMPLES PPR, F/F, SOLDAVEL, DN 32 MM, PARA AGUA QUENTE PREDIAL | Material |  | UN | 1 | 3.42 | 3.42
|  |  |  | MO sem LS => | 5.43 | LS => | 0 | MO com LS => | 5.43
[6 empty] | Quant. => | 19 | Preço Total => | 213.18
17.6.6 | Código | Banco | Descrição | Tipo |  | Und | Quant. | Valor Unit | Total
Composição | 89379 | SINAPI | LUVA DE CORRER, PVC, SOLDÁVEL, DN 25MM, INSTALADO EM RAMAL OU SUB-RAMAL DE ÁGUA - FORNECIMENTO E INSTALAÇÃO. AF_12/2014 | INHI - INSTALAÇÕES HIDROS SANITÁRIAS |  | UN | 1 | 17.22 | 17.22
Composição Auxiliar | 88248 | SINAPI | AUXILIAR DE ENCANADOR OU BOMBEIRO HIDRÁULICO COM ENCARGOS COMPLEMENTARES | SEDI - SERVIÇOS DIVERSOS |  | H | 0.1013 | 23.37 | 2.36
Composição Auxiliar | 88267 | SINAPI | ENCANADOR OU BOMBEIRO HIDRÁULICO COM ENCARGOS COMPLEMENTARES | SEDI - SERVIÇOS DIVERSOS |  | H | 0.1013 | 31.5 | 3.19
Insumo | 00000122 | SINAPI | ADESIVO PLASTICO PARA PVC, FRASCO COM *850* GR | Material |  | UN | 0.0071 | 60.55 | 0.42
Insumo | 00003873 | SINAPI | LUVA DE CORRER PARA TUBO SOLDAVEL, PVC, 25 MM, PARA AGUA FRIA PREDIAL | Material |  | UN | 1 | 10.64 | 10.64
Insumo | 00020083 | SINAPI | SOLUCAO PREPARADORA / LIMPADORA PARA PVC, FRASCO COM 1000 CM3 | Material |  | UN | 0.008 | 68.6 | 0.54
Insumo | 00038383 | SINAPI | LIXA D'AGUA EM FOLHA, COR PRETA, GRAO 100 | Material |  | UN | 0.0338 | 2.19 | 0.07
|  |  |  | MO sem LS => | 3.9 | LS => | 0 | MO com LS => | 3.9
[6 empty] | Quant. => | 93 | Preço Total => | 1601.46
17.6.7 | Código | Banco | Descrição | Tipo |  | Und | Quant. | Valor Unit | Total
Composição | 96743 | SINAPI | LUVA, PPR, DN 63 MM, CLASSE PN 25, INSTALADO EM RESERVAÇÃO PREDIAL DE ÁGUA - FORNECIMENTO E INSTALAÇÃO. AF_04/2024 | INHI - INSTALAÇÕES HIDROS SANITÁRIAS |  | UN | 1 | 29.33 | 29.33
Composição Auxiliar | 104091 | SINAPI | TERMOFUSORA PARA TUBOS E CONEXÕES EM PPR COM DIÂMETROS DE 20 A 63 MM, POTÊNCIA DE 800 W, TENSAO 220 V - CHP DIURNO. AF_05/2022 | CHOR - CUSTOS HORÁRIOS DE MÁQUINAS E EQUIPAMENTOS |  | CHP | 0.1177 | 0.87 | 0.1
Composição Auxiliar | 88248 | SINAPI | AUXILIAR DE ENCANADOR OU BOMBEIRO HIDRÁULICO COM ENCARGOS COMPLEMENTARES | SEDI - SERVIÇOS DIVERSOS |  | H | 0.1719 | 23.37 | 4.01
Composição Auxiliar | 88267 | SINAPI | ENCANADOR OU BOMBEIRO HIDRÁULICO COM ENCARGOS COMPLEMENTARES | SEDI - SERVIÇOS DIVERSOS |  | H | 0.1719 | 31.5 | 5.41
Insumo | 00038444 | SINAPI | LUVA SIMPLES PPR, F/F, SOLDAVEL, DN 63 MM, PARA AGUA QUENTE PREDIAL | Material |  | UN | 1 | 19.81 | 19.81
|  |  |  | MO sem LS => | 6.64 | LS => | 0 | MO com LS => | 6.64
[6 empty] | Quant. => | 9 | Preço Total => | 263.97
17.6.8 | Código | Banco | Descrição | Tipo |  | Und | Quant. | Valor Unit | Total
Composição | 96742 | SINAPI | LUVA, PPR, DN 50 MM, CLASSE PN 25, INSTALADO EM RESERVAÇÃO PREDIAL DE ÁGUA - FORNECIMENTO E INSTALAÇÃO. AF_04/2024 | INHI - INSTALAÇÕES HIDROS SANITÁRIAS |  | UN | 1 | 18.92 | 18.92
Composição Auxiliar | 104091 | SINAPI | TERMOFUSORA PARA TUBOS E CONEXÕES EM PPR COM DIÂMETROS DE 20 A 63 MM, POTÊNCIA DE 800 W, TENSAO 220 V - CHP DIURNO. AF_05/2022 | CHOR - CUSTOS HORÁRIOS DE MÁQUINAS E EQUIPAMENTOS |  | CHP | 0.0882 | 0.87 | 0.07
Composição Auxiliar | 88248 | SINAPI | AUXILIAR DE ENCANADOR OU BOMBEIRO HIDRÁULICO COM ENCARGOS COMPLEMENTARES | SEDI - SERVIÇOS DIVERSOS |  | H | 0.1288 | 23.37 | 3.01
Composição Auxiliar | 88267 | SINAPI | ENCANADOR OU BOMBEIRO HIDRÁULICO COM ENCARGOS COMPLEMENTARES | SEDI - SERVIÇOS DIVERSOS |  | H | 0.1288 | 31.5 | 4.05
Insumo | 00038443 | SINAPI | LUVA SIMPLES PPR, F/F, SOLDAVEL, DN 50 MM, PARA AGUA QUENTE PREDIAL | Material |  | UN | 1 | 11.79 | 11.79
|  |  |  | MO sem LS => | 4.97 | LS => | 0 | MO com LS => | 4.97
[6 empty] | Quant. => | 1 | Preço Total => | 18.92
17.6.9 | Código | Banco | Descrição | Tipo |  | Und | Quant. | Valor Unit | Total
Composição | 96703 | SINAPI | LUVA, PPR, DN 40 MM, CLASSE PN 25, INSTALADO EM PRUMADA DE ÁGUA FORNECIMENTO E INSTALAÇÃO. AF_08/2022 | INHI - INSTALAÇÕES HIDROS SANITÁRIAS |  | UN | 1 | 19.12 | 19.12
Composição Auxiliar | 104091 | SINAPI | TERMOFUSORA PARA TUBOS E CONEXÕES EM PPR COM DIÂMETROS DE 20 A 63 MM, POTÊNCIA DE 800 W, TENSAO 220 V - CHP DIURNO. AF_05/2022 | CHOR - CUSTOS HORÁRIOS DE MÁQUINAS E EQUIPAMENTOS |  | CHP | 0.1162 | 0.87 | 0.1
Composição Auxiliar | 88248 | SINAPI | AUXILIAR DE ENCANADOR OU BOMBEIRO HIDRÁULICO COM ENCARGOS COMPLEMENTARES | SEDI - SERVIÇOS DIVERSOS |  | H | 0.1697 | 23.37 | 3.96
Composição Auxiliar | 88267 | SINAPI | ENCANADOR OU BOMBEIRO HIDRÁULICO COM ENCARGOS COMPLEMENTARES | SEDI - SERVIÇOS DIVERSOS |  | H | 0.1697 | 31.5 | 5.34
Insumo | 00038442 | SINAPI | LUVA SIMPLES PPR, F/F, SOLDAVEL, DN 40 MM, PARA AGUA QUENTE PREDIAL | Material |  | UN | 1 | 9.72 | 9.72
|  |  |  | MO sem LS => | 6.54 | LS => | 0 | MO com LS => | 6.54
[6 empty] | Quant. => | 1 | Preço Total => | 19.12
17.6.10 | Código | Banco | Descrição | Tipo |  | Und | Quant. | Valor Unit | Total
Composição | 72671 | SINAPI | NIPLE DE PVC ROSQUEAVEL AGUA FRIA 1/2" - FORNECIMENTO E INSTALACAO | INHI - INSTALAÇÕES HIDROS SANITÁRIAS |  | UN | 1 | 7.34 | 7.34
Composição Auxiliar | 88267 | SINAPI | ENCANADOR OU BOMBEIRO HIDRÁULICO COM ENCARGOS COMPLEMENTARES | SEDI - SERVIÇOS DIVERSOS |  | H | 0.12 | 31.5 | 3.78
Composição Auxiliar | 88316 | SINAPI | SERVENTE COM ENCARGOS COMPLEMENTARES | SEDI - SERVIÇOS DIVERSOS |  | H | 0.12 | 23.23 | 2.78
Insumo | 00003143 | SINAPI | FITA VEDA ROSCA, EM PTFE, ROLO DE 18 MM X 25 M (L X C) | Material |  | UN | 0.024 | 8.19 | 0.19
Insumo | 00004210 | SINAPI | NIPEL PVC, ROSCAVEL, 1/2", AGUA FRIA PREDIAL | Material |  | UN | 1 | 0.59 | 0.59
|  |  |  | MO sem LS => | 4.54 | LS => | 0 | MO com LS => | 4.54
[6 empty] | Quant. => | 6 | Preço Total => | 44.04
17.6.11 | Código | Banco | Descrição | Tipo |  | Und | Quant. | Valor Unit | Total
Composição | 86887 | SINAPI | ENGATE FLEXÍVEL EM INOX, 1/2 X 40CM - FORNECIMENTO E INSTALAÇÃO. AF_01/2020 | INHI - INSTALAÇÕES HIDROS SANITÁRIAS |  | UN | 1 | 39.77 | 39.77
Composição Auxiliar | 88267 | SINAPI | ENCANADOR OU BOMBEIRO HIDRÁULICO COM ENCARGOS COMPLEMENTARES | SEDI - SERVIÇOS DIVERSOS |  | H | 0.1525 | 31.5 | 4.8
Composição Auxiliar | 88316 | SINAPI | SERVENTE COM ENCARGOS COMPLEMENTARES | SEDI - SERVIÇOS DIVERSOS |  | H | 0.0481 | 23.23 | 1.11
Insumo | 00003146 | SINAPI | FITA VEDA ROSCA, EM PTFE, ROLO DE 18 MM X 10 M (L X C) | Material |  | UN | 0.021 | 3.6 | 0.07
Insumo | 00011684 | SINAPI | ENGATE / RABICHO FLEXIVEL INOX 1/2" X 40 CM | Material |  | UN | 1 | 33.79 | 33.79
|  |  |  | MO sem LS => | 4.25 | LS => | 0 | MO com LS => | 4.25
[6 empty] | Quant. => | 6 | Preço Total => | 238.62
17.6.12 | Código | Banco | Descrição | Tipo |  | Und | Quant. | Valor Unit | Total
Composição | 94666 | SINAPI | ADAPTADOR CURTO COM BOLSA E ROSCA PARA REGISTRO, PVC, SOLDÁVEL, DN 75 MM X 2 1/2", INSTALADO EM RESERVAÇÃO PREDIAL DE ÁGUA - FORNECIMENTO E INSTALAÇÃO. AF_04/2024 | INHI - INSTALAÇÕES HIDROS SANITÁRIAS |  | UN | 1 | 29.62 | 29.62
Composição Auxiliar | 88248 | SINAPI | AUXILIAR DE ENCANADOR OU BOMBEIRO HIDRÁULICO COM ENCARGOS COMPLEMENTARES | SEDI - SERVIÇOS DIVERSOS |  | H | 0.185 | 23.37 | 4.32
Composição Auxiliar | 88267 | SINAPI | ENCANADOR OU BOMBEIRO HIDRÁULICO COM ENCARGOS COMPLEMENTARES | SEDI - SERVIÇOS DIVERSOS |  | H | 0.185 | 31.5 | 5.82
Insumo | 00000104 | SINAPI | ADAPTADOR PVC SOLDAVEL CURTO COM BOLSA E ROSCA, 75 MM X 2 1/2", PARA AGUA FRIA | Material |  | UN | 1 | 16.76 | 16.76
Insumo | 00000122 | SINAPI | ADESIVO PLASTICO PARA PVC, FRASCO COM *850* GR | Material |  | UN | 0.0129 | 60.55 | 0.78
Insumo | 00003148 | SINAPI | FITA VEDA ROSCA, EM PTFE, ROLO DE 18 MM X 50 M (L X C) | Material |  | UN | 0.0151 | 13.27 | 0.2
Insumo | 00020083 | SINAPI | SOLUCAO PREPARADORA / LIMPADORA PARA PVC, FRASCO COM 1000 CM3 | Material |  | UN | 0.025 | 68.6 | 1.71
Insumo | 00038383 | SINAPI | LIXA D'AGUA EM FOLHA, COR PRETA, GRAO 100 | Material |  | UN | 0.0154 | 2.19 | 0.03
|  |  |  | MO sem LS => | 7.14 | LS => | 0 | MO com LS => | 7.14
[6 empty] | Quant. => | 4 | Preço Total => | 118.48
17.6.13 | Código | Banco | Descrição | Tipo |  | Und | Quant. | Valor Unit | Total
Composição | 94664 | SINAPI | ADAPTADOR CURTO COM BOLSA E ROSCA PARA REGISTRO, PVC, SOLDÁVEL, DN 60 MM X 2", INSTALADO EM RESERVAÇÃO PREDIAL DE ÁGUA - FORNECIMENTO E INSTALAÇÃO. AF_04/2024 | INHI - INSTALAÇÕES HIDROS SANITÁRIAS |  | UN | 1 | 18.34 | 18.34
Composição Auxiliar | 88248 | SINAPI | AUXILIAR DE ENCANADOR OU BOMBEIRO HIDRÁULICO COM ENCARGOS COMPLEMENTARES | SEDI - SERVIÇOS DIVERSOS |  | H | 0.1256 | 23.37 | 2.93
Composição Auxiliar | 88267 | SINAPI | ENCANADOR OU BOMBEIRO HIDRÁULICO COM ENCARGOS COMPLEMENTARES | SEDI - SERVIÇOS DIVERSOS |  | H | 0.1256 | 31.5 | 3.95
Insumo | 00000113 | SINAPI | ADAPTADOR PVC SOLDAVEL CURTO COM BOLSA E ROSCA, 60 MM X 2", PARA AGUA FRIA | Material |  | UN | 1 | 9.63 | 9.63
Insumo | 00000122 | SINAPI | ADESIVO PLASTICO PARA PVC, FRASCO COM *850* GR | Material |  | UN | 0.0106 | 60.55 | 0.64
Insumo | 00003148 | SINAPI | FITA VEDA ROSCA, EM PTFE, ROLO DE 18 MM X 50 M (L X C) | Material |  | UN | 0.012 | 13.27 | 0.15
Insumo | 00020083 | SINAPI | SOLUCAO PREPARADORA / LIMPADORA PARA PVC, FRASCO COM 1000 CM3 | Material |  | UN | 0.015 | 68.6 | 1.02
Insumo | 00038383 | SINAPI | LIXA D'AGUA EM FOLHA, COR PRETA, GRAO 100 | Material |  | UN | 0.0105 | 2.19 | 0.02
|  |  |  | MO sem LS => | 4.84 | LS => | 0 | MO com LS => | 4.84
[6 empty] | Quant. => | 18 | Preço Total => | 330.12
17.6.14 | Código | Banco | Descrição | Tipo |  | Und | Quant. | Valor Unit | Total
Composição | 89596 | SINAPI | ADAPTADOR CURTO COM BOLSA E ROSCA PARA REGISTRO, PVC, SOLDÁVEL, DN 50MM X 1.1/2 , INSTALADO EM PRUMADA DE ÁGUA - FORNECIMENTO E INSTALAÇÃO. AF_06/2022 | INHI - INSTALAÇÕES HIDROS SANITÁRIAS |  | UN | 1 | 9.8 | 9.8
Composição Auxiliar | 88248 | SINAPI | AUXILIAR DE ENCANADOR OU BOMBEIRO HIDRÁULICO COM ENCARGOS COMPLEMENTARES | SEDI - SERVIÇOS DIVERSOS |  | H | 0.0735 | 23.37 | 1.71
Composição Auxiliar | 88267 | SINAPI | ENCANADOR OU BOMBEIRO HIDRÁULICO COM ENCARGOS COMPLEMENTARES | SEDI - SERVIÇOS DIVERSOS |  | H | 0.0735 | 31.5 | 2.31
Insumo | 00000112 | SINAPI | ADAPTADOR PVC SOLDAVEL CURTO COM BOLSA E ROSCA, 50 MM X1 1/2", PARA AGUA FRIA | Material |  | UN | 1 | 3.84 | 3.84
Insumo | 00000122 | SINAPI | ADESIVO PLASTICO PARA PVC, FRASCO COM *850* GR | Material |  | UN | 0.0129 | 60.55 | 0.78
Insumo | 00020083 | SINAPI | SOLUCAO PREPARADORA / LIMPADORA PARA PVC, FRASCO COM 1000 CM3 | Material |  | UN | 0.0165 | 68.6 | 1.13
Insumo | 00038383 | SINAPI | LIXA D'AGUA EM FOLHA, COR PRETA, GRAO 100 | Material |  | UN | 0.0161 | 2.19 | 0.03
|  |  |  | MO sem LS => | 2.83 | LS => | 0 | MO com LS => | 2.83
[6 empty] | Quant. => | 7 | Preço Total => | 68.6
17.6.15 | Código | Banco | Descrição | Tipo |  | Und | Quant. | Valor Unit | Total
Composição | 89572 | SINAPI | ADAPTADOR CURTO COM BOLSA E ROSCA PARA REGISTRO, PVC, SOLDÁVEL, DN 40MM X 1.1/4 , INSTALADO EM PRUMADA DE ÁGUA - FORNECIMENTO E INSTALAÇÃO. AF_06/2022 | INHI - INSTALAÇÕES HIDROS SANITÁRIAS |  | UN | 1 | 8.19 | 8.19
Composição Auxiliar | 88248 | SINAPI | AUXILIAR DE ENCANADOR OU BOMBEIRO HIDRÁULICO COM ENCARGOS COMPLEMENTARES | SEDI - SERVIÇOS DIVERSOS |  | H | 0.0635 | 23.37 | 1.48
Composição Auxiliar | 88267 | SINAPI | ENCANADOR OU BOMBEIRO HIDRÁULICO COM ENCARGOS COMPLEMENTARES | SEDI - SERVIÇOS DIVERSOS |  | H | 0.0635 | 31.5 | 2
Insumo | 00000109 | SINAPI | ADAPTADOR PVC SOLDAVEL CURTO COM BOLSA E ROSCA, 40 MM X 1 1/4", PARA AGUA FRIA | Material |  | UN | 1 | 3.19 | 3.19
Insumo | 00000122 | SINAPI | ADESIVO PLASTICO PARA PVC, FRASCO COM *850* GR | Material |  | UN | 0.0106 | 60.55 | 0.64
Insumo | 00020083 | SINAPI | SOLUCAO PREPARADORA / LIMPADORA PARA PVC, FRASCO COM 1000 CM3 | Material |  | UN | 0.0125 | 68.6 | 0.85
Insumo | 00038383 | SINAPI | LIXA D'AGUA EM FOLHA, COR PRETA, GRAO 100 | Material |  | UN | 0.0144 | 2.19 | 0.03
|  |  |  | MO sem LS => | 2.44 | LS => | 0 | MO com LS => | 2.44
[6 empty] | Quant. => | 18 | Preço Total => | 147.42
17.6.16 | Código | Banco | Descrição | Tipo |  | Und | Quant. | Valor Unit | Total
Composição | 89383 | SINAPI | ADAPTADOR CURTO COM BOLSA E ROSCA PARA REGISTRO, PVC, SOLDÁVEL, DN 25MM X 3/4 , INSTALADO EM RAMAL OU SUB-RAMAL DE ÁGUA - FORNECIMENTO E INSTALAÇÃO. AF_06/2022 | INHI - INSTALAÇÕES HIDROS SANITÁRIAS |  | UN | 1 | 6.83 | 6.83
Composição Auxiliar | 88248 | SINAPI | AUXILIAR DE ENCANADOR OU BOMBEIRO HIDRÁULICO COM ENCARGOS COMPLEMENTARES | SEDI - SERVIÇOS DIVERSOS |  | H | 0.0944 | 23.37 | 2.2
Composição Auxiliar | 88267 | SINAPI | ENCANADOR OU BOMBEIRO HIDRÁULICO COM ENCARGOS COMPLEMENTARES | SEDI - SERVIÇOS DIVERSOS |  | H | 0.0944 | 31.5 | 2.97
Insumo | 00000065 | SINAPI | ADAPTADOR PVC SOLDAVEL CURTO COM BOLSA E ROSCA, 25 MM X 3/4", PARA AGUA FRIA | Material |  | UN | 1 | 0.77 | 0.77
Insumo | 00000122 | SINAPI | ADESIVO PLASTICO PARA PVC, FRASCO COM *850* GR | Material |  | UN | 0.0059 | 60.55 | 0.35
Insumo | 00020083 | SINAPI | SOLUCAO PREPARADORA / LIMPADORA PARA PVC, FRASCO COM 1000 CM3 | Material |  | UN | 0.007 | 68.6 | 0.48
Insumo | 00038383 | SINAPI | LIXA D'AGUA EM FOLHA, COR PRETA, GRAO 100 | Material |  | UN | 0.0315 | 2.19 | 0.06
|  |  |  | MO sem LS => | 3.64 | LS => | 0 | MO com LS => | 3.64
[6 empty] | Quant. => | 70 | Preço Total => | 478.1
17.6.17 | Código | Banco | Descrição | Tipo |  | Und | Quant. | Valor Unit | Total
Composição | 89383 | SINAPI | ADAPTADOR CURTO COM BOLSA E ROSCA PARA REGISTRO, PVC, SOLDÁVEL, DN 25MM X 3/4 , INSTALADO EM RAMAL OU SUB-RAMAL DE ÁGUA - FORNECIMENTO E INSTALAÇÃO. AF_06/2022 | INHI - INSTALAÇÕES HIDROS SANITÁRIAS |  | UN | 1 | 6.83 | 6.83
Composição Auxiliar | 88248 | SINAPI | AUXILIAR DE ENCANADOR OU BOMBEIRO HIDRÁULICO COM ENCARGOS COMPLEMENTARES | SEDI - SERVIÇOS DIVERSOS |  | H | 0.0944 | 23.37 | 2.2
Composição Auxiliar | 88267 | SINAPI | ENCANADOR OU BOMBEIRO HIDRÁULICO COM ENCARGOS COMPLEMENTARES | SEDI - SERVIÇOS DIVERSOS |  | H | 0.0944 | 31.5 | 2.97
Insumo | 00000065 | SINAPI | ADAPTADOR PVC SOLDAVEL CURTO COM BOLSA E ROSCA, 25 MM X 3/4", PARA AGUA FRIA | Material |  | UN | 1 | 0.77 | 0.77
Insumo | 00000122 | SINAPI | ADESIVO PLASTICO PARA PVC, FRASCO COM *850* GR | Material |  | UN | 0.0059 | 60.55 | 0.35
Insumo | 00020083 | SINAPI | SOLUCAO PREPARADORA / LIMPADORA PARA PVC, FRASCO COM 1000 CM3 | Material |  | UN | 0.007 | 68.6 | 0.48
Insumo | 00038383 | SINAPI | LIXA D'AGUA EM FOLHA, COR PRETA, GRAO 100 | Material |  | UN | 0.0315 | 2.19 | 0.06
|  |  |  | MO sem LS => | 3.64 | LS => | 0 | MO com LS => | 3.64
[6 empty] | Quant. => | 70 | Preço Total => | 478.1
17.6.18 | Código | Banco | Descrição | Tipo |  | Und | Quant. | Valor Unit | Total
Composição | comp. 210 | Próprio | ADAPTADOR PPR, BOLSA E ROSCA, 2", - FORNECIMENTO E INSTALAÇÃO | INHI - INSTALAÇÕES HIDROS SANITÁRIAS |  | UND | 1 | 201.56 | 201.56
Composição Auxiliar | 88248 | SINAPI | AUXILIAR DE ENCANADOR OU BOMBEIRO HIDRÁULICO COM ENCARGOS COMPLEMENTARES | SEDI - SERVIÇOS DIVERSOS |  | H | 0.2726 | 23.37 | 6.37
Composição Auxiliar | 88267 | SINAPI | ENCANADOR OU BOMBEIRO HIDRÁULICO COM ENCARGOS COMPLEMENTARES | SEDI - SERVIÇOS DIVERSOS |  | H | 0.2726 | 31.5 | 8.58
Insumo | 00000083 | SINAPI | ADAPTADOR PVC, SOLDAVEL, COM FLANGES LIVRES, 75 MM X 2 1/2", PARA CAIXA D'AGUA | Material |  | UN | 1 | 184.09 | 184.09
Insumo | 00000122 | SINAPI | ADESIVO PLASTICO PARA PVC, FRASCO COM *850* GR | Material |  | UN | 0.0129 | 60.55 | 0.78
Insumo | 00020083 | SINAPI | SOLUCAO PREPARADORA / LIMPADORA PARA PVC, FRASCO COM 1000 CM3 | Material |  | UN | 0.025 | 68.6 | 1.71
Insumo | 00038383 | SINAPI | LIXA D'AGUA EM FOLHA, COR PRETA, GRAO 100 | Material |  | UN | 0.0154 | 2.19 | 0.03
|  |  |  | MO sem LS => | 10.52 | LS => | 0 | MO com LS => | 10.52
[6 empty] | Quant. => | 12 | Preço Total => | 2418.72
17.6.19 | Código | Banco | Descrição | Tipo |  | Und | Quant. | Valor Unit | Total
Composição | comp. 211 | Próprio | ADAPTADOR PPR, BOLSA E ROSCA, 1.1/2", - FORNECIMENTO E INSTALAÇÃO | INHI - INSTALAÇÕES HIDROS SANITÁRIAS |  | UND | 1 | 102.17 | 102.17
Composição Auxiliar | 88248 | SINAPI | AUXILIAR DE ENCANADOR OU BOMBEIRO HIDRÁULICO COM ENCARGOS COMPLEMENTARES | SEDI - SERVIÇOS DIVERSOS |  | H | 0.2726 | 23.37 | 6.37
Composição Auxiliar | 88267 | SINAPI | ENCANADOR OU BOMBEIRO HIDRÁULICO COM ENCARGOS COMPLEMENTARES | SEDI - SERVIÇOS DIVERSOS |  | H | 0.2726 | 31.5 | 8.58
Insumo | 00000122 | SINAPI | ADESIVO PLASTICO PARA PVC, FRASCO COM *850* GR | Material |  | UN | 0.0129 | 60.55 | 0.78
Insumo | 00020083 | SINAPI | SOLUCAO PREPARADORA / LIMPADORA PARA PVC, FRASCO COM 1000 CM3 | Material |  | UN | 0.025 | 68.6 | 1.71
Insumo | 00038383 | SINAPI | LIXA D'AGUA EM FOLHA, COR PRETA, GRAO 100 | Material |  | UN | 0.0154 | 2.19 | 0.03
Insumo | 014944 | SBC | ADAPTADOR PVC ROSCAVEL C/ANEL PARA CAIXA D'AGUA 1.1/4" | Material |  | UN | 1 | 84.7 | 84.7
|  |  |  | MO sem LS => | 10.52 | LS => | 0 | MO com LS => | 10.52
[6 empty] | Quant. => | 8 | Preço Total => | 817.36
17.6.20 | Código | Banco | Descrição | Tipo |  | Und | Quant. | Valor Unit | Total
Composição | comp. 212 | Próprio | UNIÃO PPR, 1.1/4", FORNECIMENTO E INSTALAÇÃO | INHI - INSTALAÇÕES HIDROS SANITÁRIAS |  | UND | 1 | 48.12 | 48.12
Composição Auxiliar | 88248 | SINAPI | AUXILIAR DE ENCANADOR OU BOMBEIRO HIDRÁULICO COM ENCARGOS COMPLEMENTARES | SEDI - SERVIÇOS DIVERSOS |  | H | 0.12 | 23.37 | 2.8
Composição Auxiliar | 88267 | SINAPI | ENCANADOR OU BOMBEIRO HIDRÁULICO COM ENCARGOS COMPLEMENTARES | SEDI - SERVIÇOS DIVERSOS |  | H | 0.12 | 31.5 | 3.78
Insumo | 00021114 | SINAPI | ADESIVO PARA TUBOS CPVC, *75* G | Material |  | UN | 0.24 | 31.05 | 7.45
Insumo | 00037992 | SINAPI | UNIAO, CPVC, SOLDAVEL, 35 MM, PARA AGUA QUENTE PREDIAL | Material |  | UN | 1 | 34.09 | 34.09
|  |  |  | MO sem LS => | 4.63 | LS => | 0 | MO com LS => | 4.63
[6 empty] | Quant. => | 4 | Preço Total => | 192.48
17.6.21 | Código | Banco | Descrição | Tipo |  | Und | Quant. | Valor Unit | Total
Composição | comp. 214 | Próprio | JUNTA DE EXPANSÃO 2" - FORNECIMENTO E INSTALAÇÃO | INHI - INSTALAÇÕES HIDROS SANITÁRIAS |  | UNd | 1 | 801.72 | 801.72
Composição Auxiliar | 88248 | SINAPI | AUXILIAR DE ENCANADOR OU BOMBEIRO HIDRÁULICO COM ENCARGOS COMPLEMENTARES | SEDI - SERVIÇOS DIVERSOS |  | H | 0.151 | 23.37 | 3.52
Composição Auxiliar | 88267 | SINAPI | ENCANADOR OU BOMBEIRO HIDRÁULICO COM ENCARGOS COMPLEMENTARES | SEDI - SERVIÇOS DIVERSOS |  | H | 0.151 | 31.5 | 4.75
Insumo | 00012732 | SINAPI | SOLDA ESTANHO/COBRE PARA CONEXOES DE COBRE, FIO 2,5 MM, CARRETEL 500 GR (SEM CHUMBO) | Material |  | UN | 0.024 | 292.34 | 7.01
Insumo | 00038383 | SINAPI | LIXA D'AGUA EM FOLHA, COR PRETA, GRAO 100 | Material |  | UN | 0.1006 | 2.19 | 0.22
Insumo | 00039897 | SINAPI | PASTA PARA SOLDA DE TUBOS E CONEXOES DE COBRE (EMBALAGEM COM 250 G) | Material |  | UN | 0.006 | 53.59 | 0.32
Insumo | 051987 | SBC | JUNTA DE EXPANSAO AQUATHERM 54mm | Material |  | UN | 1 | 785.9 | 785.9
|  |  |  | MO sem LS => | 5.83 | LS => | 0 | MO com LS => | 5.83
[6 empty] | Quant. => | 4 | Preço Total => | 3206.88
17.6.22 | Código | Banco | Descrição | Tipo |  | Und | Quant. | Valor Unit | Total
Composição | comp. 215 | Próprio | JUNTA DE EXPANSÃO 1.1/2"" - FORNECIMENTO E INSTALAÇÃO | INHI - INSTALAÇÕES HIDROS SANITÁRIAS |  | UND | 1 | 677.72 | 677.72
Composição Auxiliar | 88248 | SINAPI | AUXILIAR DE ENCANADOR OU BOMBEIRO HIDRÁULICO COM ENCARGOS COMPLEMENTARES | SEDI - SERVIÇOS DIVERSOS |  | H | 0.151 | 23.37 | 3.52
Composição Auxiliar | 88267 | SINAPI | ENCANADOR OU BOMBEIRO HIDRÁULICO COM ENCARGOS COMPLEMENTARES | SEDI - SERVIÇOS DIVERSOS |  | H | 0.151 | 31.5 | 4.75
Insumo | 00012732 | SINAPI | SOLDA ESTANHO/COBRE PARA CONEXOES DE COBRE, FIO 2,5 MM, CARRETEL 500 GR (SEM CHUMBO) | Material |  | UN | 0.024 | 292.34 | 7.01
Insumo | 00038383 | SINAPI | LIXA D'AGUA EM FOLHA, COR PRETA, GRAO 100 | Material |  | UN | 0.1006 | 2.19 | 0.22
Insumo | 00039897 | SINAPI | PASTA PARA SOLDA DE TUBOS E CONEXOES DE COBRE (EMBALAGEM COM 250 G) | Material |  | UN | 0.006 | 53.59 | 0.32
Insumo | 051986 | SBC | JUNTA DE EXPANSAO AQUATHERM 42mm | Material |  | UN | 1 | 661.9 | 661.9
|  |  |  | MO sem LS => | 5.83 | LS => | 0 | MO com LS => | 5.83
[6 empty] | Quant. => | 2 | Preço Total => | 1355.44
17.6.23 | Código | Banco | Descrição | Tipo |  | Und | Quant. | Valor Unit | Total
Composição | comp. 216 | Próprio | JUNTA DE EXPANSÃO 1.1/4"" - FORNECIMENTO E INSTALAÇÃO | INHI - INSTALAÇÕES HIDROS SANITÁRIAS |  | UND | 1 | 463.72 | 463.72
Composição Auxiliar | 88248 | SINAPI | AUXILIAR DE ENCANADOR OU BOMBEIRO HIDRÁULICO COM ENCARGOS COMPLEMENTARES | SEDI - SERVIÇOS DIVERSOS |  | H | 0.151 | 23.37 | 3.52
Composição Auxiliar | 88267 | SINAPI | ENCANADOR OU BOMBEIRO HIDRÁULICO COM ENCARGOS COMPLEMENTARES | SEDI - SERVIÇOS DIVERSOS |  | H | 0.151 | 31.5 | 4.75
Insumo | 00012732 | SINAPI | SOLDA ESTANHO/COBRE PARA CONEXOES DE COBRE, FIO 2,5 MM, CARRETEL 500 GR (SEM CHUMBO) | Material |  | UN | 0.024 | 292.34 | 7.01
Insumo | 00038383 | SINAPI | LIXA D'AGUA EM FOLHA, COR PRETA, GRAO 100 | Material |  | UN | 0.1006 | 2.19 | 0.22
Insumo | 00039897 | SINAPI | PASTA PARA SOLDA DE TUBOS E CONEXOES DE COBRE (EMBALAGEM COM 250 G) | Material |  | UN | 0.006 | 53.59 | 0.32
Insumo | 051985 | SBC | JUNTA DE EXPANSAO AQUATHERM 35mm | Material |  | UN | 1 | 447.9 | 447.9
|  |  |  | MO sem LS => | 5.83 | LS => | 0 | MO com LS => | 5.83
[6 empty] | Quant. => | 2 | Preço Total => | 927.44
17.6.24 | Código | Banco | Descrição | Tipo |  | Und | Quant. | Valor Unit | Total
Composição | 948 | ORSE | Fornecimento e assentamento de niple duplo de ferro galvanizado de 2" | Tubos e Conexões de Ferro Galvanizado |  | un | 1 | 62.26 | 62.26
Composição Auxiliar | 10549 | ORSE | Encargos Complementares - Servente | Provisórios |  | h | 0.37 | 3.79 | 1.4
Composição Auxiliar | 10554 | ORSE | Encargos Complementares - Encanador | Provisórios |  | h | 0.37 | 3.73 | 1.38
Composição Auxiliar | 88267 | SINAPI | ENCANADOR OU BOMBEIRO HIDRÁULICO COM ENCARGOS COMPLEMENTARES | SEDI - SERVIÇOS DIVERSOS |  | H | 0.37 | 31.5 | 11.65
Composição Auxiliar | 88316 | SINAPI | SERVENTE COM ENCARGOS COMPLEMENTARES | SEDI - SERVIÇOS DIVERSOS |  | H | 0.37 | 23.23 | 8.59
Insumo | 1636 | ORSE | Niple duplo de ferro galvanizado d=2 " | Material |  | un | 1 | 39.24 | 39.24
|  |  |  | MO sem LS => | 14.03 | LS => | 0 | MO com LS => | 14.03
[6 empty] | Quant. => | 4 | Preço Total => | 249.04
17.6.25 | Código | Banco | Descrição | Tipo |  | Und | Quant. | Valor Unit | Total
Composição | 947 | ORSE | Fornecimento e assentamento de niple duplo de ferro galvanizado de 1 1/2" | Tubos e Conexões de Ferro Galvanizado |  | un | 1 | 47 | 47
Composição Auxiliar | 10549 | ORSE | Encargos Complementares - Servente | Provisórios |  | h | 0.35 | 3.79 | 1.32
Composição Auxiliar | 10554 | ORSE | Encargos Complementares - Encanador | Provisórios |  | h | 0.35 | 3.73 | 1.3
Composição Auxiliar | 88267 | SINAPI | ENCANADOR OU BOMBEIRO HIDRÁULICO COM ENCARGOS COMPLEMENTARES | SEDI - SERVIÇOS DIVERSOS |  | H | 0.35 | 31.5 | 11.02
Composição Auxiliar | 88316 | SINAPI | SERVENTE COM ENCARGOS COMPLEMENTARES | SEDI - SERVIÇOS DIVERSOS |  | H | 0.35 | 23.23 | 8.13
Insumo | 00004209/SINAPI | ORSE | Niple de ferro galvanizado, com rosca bsp, de 1 1/2" | Material |  | un | 1 | 25.23 | 25.23
|  |  |  | MO sem LS => | 13.27 | LS => | 0 | MO com LS => | 13.27
[6 empty] | Quant. => | 2 | Preço Total => | 94
17.6.26 | Código | Banco | Descrição | Tipo |  | Und | Quant. | Valor Unit | Total
Composição | 3240 | ORSE | Demolição de piso de alta resistência | Conversão InfoWOrca |  | m² | 1 | 30.6 | 30.6
Composição Auxiliar | 10549 | ORSE | Encargos Complementares - Servente | Provisórios |  | h | 1 | 3.79 | 3.79
Composição Auxiliar | 10550 | ORSE | Encargos Complementares - Pedreiro | Provisórios |  | h | 0.1 | 3.66 | 0.36
Composição Auxiliar | 88309 | SINAPI | PEDREIRO COM ENCARGOS COMPLEMENTARES | SEDI - SERVIÇOS DIVERSOS |  | H | 0.1 | 32.27 | 3.22
Composição Auxiliar | 88316 | SINAPI | SERVENTE COM ENCARGOS COMPLEMENTARES | SEDI - SERVIÇOS DIVERSOS |  | H | 1 | 23.23 | 23.23
|  |  |  | MO sem LS => | 16.89 | LS => | 0 | MO com LS => | 16.89
[6 empty] | Quant. => | 3 | Preço Total => | 91.8
17.6.27 | Código | Banco | Descrição | Tipo |  | Und | Quant. | Valor Unit | Total
Composição | 16 | ORSE | Demolição manual de piso cimentado sobre lastro de concreto - Rev 01 | Demolições / Remoções |  | m² | 1 | 39.77 | 39.77
Composição Auxiliar | 10549 | ORSE | Encargos Complementares - Servente | Provisórios |  | h | 1.3 | 3.79 | 4.92
Composição Auxiliar | 10550 | ORSE | Encargos Complementares - Pedreiro | Provisórios |  | h | 0.13 | 3.66 | 0.47
Composição Auxiliar | 88309 | SINAPI | PEDREIRO COM ENCARGOS COMPLEMENTARES | SEDI - SERVIÇOS DIVERSOS |  | H | 0.13 | 32.27 | 4.19
Composição Auxiliar | 88316 | SINAPI | SERVENTE COM ENCARGOS COMPLEMENTARES | SEDI - SERVIÇOS DIVERSOS |  | H | 1.3 | 23.23 | 30.19
|  |  |  | MO sem LS => | 21.96 | LS => | 0 | MO com LS => | 21.96
[6 empty] | Quant. => | 39.92 | Preço Total => | 1587.61
17.6.28 | Código | Banco | Descrição | Tipo |  | Und | Quant. | Valor Unit | Total
Composição | 96522 | SINAPI | ESCAVAÇÃO MANUAL PARA BLOCO DE COROAMENTO OU SAPATA (SEM ESCAVAÇÃO PARA COLOCAÇÃO DE FÔRMAS). AF_01/2024 | MOVT - MOVIMENTO DE TERRA |  | m³ | 1 | 157.47 | 157.47
Composição Auxiliar | 88309 | SINAPI | PEDREIRO COM ENCARGOS COMPLEMENTARES | SEDI - SERVIÇOS DIVERSOS |  | H | 1.683 | 32.27 | 54.31
Composição Auxiliar | 88316 | SINAPI | SERVENTE COM ENCARGOS COMPLEMENTARES | SEDI - SERVIÇOS DIVERSOS |  | H | 4.441 | 23.23 | 103.16
|  |  |  | MO sem LS => | 104.11 | LS => | 0 | MO com LS => | 104.11
[6 empty] | Quant. => | 6 | Preço Total => | 944.82
17.6.29 | Código | Banco | Descrição | Tipo |  | Und | Quant. | Valor Unit | Total
Composição | 101750 | SINAPI | PISO CIMENTADO, TRAÇO 1:3 (CIMENTO E AREIA), ACABAMENTO RÚSTICO, ESPESSURA 4,0 CM, PREPARO MECÂNICO DA ARGAMASSA. AF_09/2020 | PISO - PISOS |  | m² | 1 | 61.25 | 61.25
Composição Auxiliar | 87298 | SINAPI | ARGAMASSA TRAÇO 1:3 (EM VOLUME DE CIMENTO E AREIA MÉDIA ÚMIDA) PARA CONTRAPISO, PREPARO MECÂNICO COM BETONEIRA 400 L. AF_08/2019 | SEDI - SERVIÇOS DIVERSOS |  | m³ | 0.053 | 790.13 | 41.87
Composição Auxiliar | 88309 | SINAPI | PEDREIRO COM ENCARGOS COMPLEMENTARES | SEDI - SERVIÇOS DIVERSOS |  | H | 0.362 | 32.27 | 11.68
Composição Auxiliar | 88316 | SINAPI | SERVENTE COM ENCARGOS COMPLEMENTARES | SEDI - SERVIÇOS DIVERSOS |  | H | 0.181 | 23.23 | 4.2
Insumo | 00003671 | SINAPI | JUNTA PLASTICA DE DILATACAO PARA PISOS, COR CINZA, 17 X 3 MM (ALTURA X ESPESSURA) | Material |  | M | 1.67 | 2.1 | 3.5
|  |  |  | MO sem LS => | 18.46 | LS => | 0 | MO com LS => | 18.46
[6 empty] | Quant. => | 39.92 | Preço Total => | 2445.1
17.7 |  |  | ESGOTO - TUBOS | [5 empty] | 64461.48
17.7.1 | Código | Banco | Descrição | Tipo |  | Und | Quant. | Valor Unit | Total
Composição | 89713 | SINAPI | TUBO PVC, SERIE NORMAL, ESGOTO PREDIAL, DN 75 MM, FORNECIDO E INSTALADO EM RAMAL DE DESCARGA OU RAMAL DE ESGOTO SANITÁRIO. AF_08/2022 | INHI - INSTALAÇÕES HIDROS SANITÁRIAS |  | M | 1 | 32.59 | 32.59
Composição Auxiliar | 88248 | SINAPI | AUXILIAR DE ENCANADOR OU BOMBEIRO HIDRÁULICO COM ENCARGOS COMPLEMENTARES | SEDI - SERVIÇOS DIVERSOS |  | H | 0.3813 | 23.37 | 8.91
Composição Auxiliar | 88267 | SINAPI | ENCANADOR OU BOMBEIRO HIDRÁULICO COM ENCARGOS COMPLEMENTARES | SEDI - SERVIÇOS DIVERSOS |  | H | 0.3813 | 31.5 | 12.01
Insumo | 00009837 | SINAPI | TUBO PVC SERIE NORMAL, DN 75 MM, PARA ESGOTO PREDIAL (NBR 5688) | Material |  | M | 1.0549 | 11.03 | 11.63
Insumo | 00038383 | SINAPI | LIXA D'AGUA EM FOLHA, COR PRETA, GRAO 100 | Material |  | UN | 0.0212 | 2.19 | 0.04
|  |  |  | MO sem LS => | 14.72 | LS => | 0 | MO com LS => | 14.72
[6 empty] | Quant. => | 174 | Preço Total => | 5670.66
17.7.2 | Código | Banco | Descrição | Tipo |  | Und | Quant. | Valor Unit | Total
Composição | 89718 | SINAPI | TUBO, CPVC, SOLDÁVEL, DN 35MM, INSTALADO EM RAMAL DE DISTRIBUIÇÃO DE ÁGUA FORNECIMENTO E INSTALAÇÃO. AF_06/2022 | INHI - INSTALAÇÕES HIDROS SANITÁRIAS |  | M | 1 | 56.13 | 56.13
Composição Auxiliar | 88248 | SINAPI | AUXILIAR DE ENCANADOR OU BOMBEIRO HIDRÁULICO COM ENCARGOS COMPLEMENTARES | SEDI - SERVIÇOS DIVERSOS |  | H | 0.2022 | 23.37 | 4.72
Composição Auxiliar | 88267 | SINAPI | ENCANADOR OU BOMBEIRO HIDRÁULICO COM ENCARGOS COMPLEMENTARES | SEDI - SERVIÇOS DIVERSOS |  | H | 0.2022 | 31.5 | 6.36
Insumo | 00038130 | SINAPI | TUBO CPVC SOLDAVEL, 35 MM, AGUA QUENTE PREDIAL (NBR 15884) | Material |  | M | 1.0493 | 42.94 | 45.05
|  |  |  | MO sem LS => | 7.8 | LS => | 0 | MO com LS => | 7.8
[6 empty] | Quant. => | 210 | Preço Total => | 11787.3
17.7.3 | Código | Banco | Descrição | Tipo |  | Und | Quant. | Valor Unit | Total
Composição | 89711 | SINAPI | TUBO PVC, SERIE NORMAL, ESGOTO PREDIAL, DN 40 MM, FORNECIDO E INSTALADO EM RAMAL DE DESCARGA OU RAMAL DE ESGOTO SANITÁRIO. AF_08/2022 | INHI - INSTALAÇÕES HIDROS SANITÁRIAS |  | M | 1 | 21.45 | 21.45
Composição Auxiliar | 88248 | SINAPI | AUXILIAR DE ENCANADOR OU BOMBEIRO HIDRÁULICO COM ENCARGOS COMPLEMENTARES | SEDI - SERVIÇOS DIVERSOS |  | H | 0.293 | 23.37 | 6.84
Composição Auxiliar | 88267 | SINAPI | ENCANADOR OU BOMBEIRO HIDRÁULICO COM ENCARGOS COMPLEMENTARES | SEDI - SERVIÇOS DIVERSOS |  | H | 0.293 | 31.5 | 9.22
Insumo | 00009835 | SINAPI | TUBO PVC SERIE NORMAL, DN 40 MM, PARA ESGOTO PREDIAL (NBR 5688) | Material |  | M | 1.0549 | 5.09 | 5.36
Insumo | 00038383 | SINAPI | LIXA D'AGUA EM FOLHA, COR PRETA, GRAO 100 | Material |  | UN | 0.0163 | 2.19 | 0.03
|  |  |  | MO sem LS => | 11.32 | LS => | 0 | MO com LS => | 11.32
[6 empty] | Quant. => | 24 | Preço Total => | 514.8
17.7.4 | Código | Banco | Descrição | Tipo |  | Und | Quant. | Valor Unit | Total
Composição | 89714 | SINAPI | TUBO PVC, SERIE NORMAL, ESGOTO PREDIAL, DN 100 MM, FORNECIDO E INSTALADO EM RAMAL DE DESCARGA OU RAMAL DE ESGOTO SANITÁRIO. AF_08/2022 | INHI - INSTALAÇÕES HIDROS SANITÁRIAS |  | M | 1 | 36.7 | 36.7
Composição Auxiliar | 88248 | SINAPI | AUXILIAR DE ENCANADOR OU BOMBEIRO HIDRÁULICO COM ENCARGOS COMPLEMENTARES | SEDI - SERVIÇOS DIVERSOS |  | H | 0.4444 | 23.37 | 10.38
Composição Auxiliar | 88267 | SINAPI | ENCANADOR OU BOMBEIRO HIDRÁULICO COM ENCARGOS COMPLEMENTARES | SEDI - SERVIÇOS DIVERSOS |  | H | 0.4444 | 31.5 | 13.99
Insumo | 00009836 | SINAPI | TUBO PVC SERIE NORMAL, DN 100 MM, PARA ESGOTO PREDIAL (NBR 5688) | Material |  | M | 1.0549 | 11.65 | 12.28
Insumo | 00038383 | SINAPI | LIXA D'AGUA EM FOLHA, COR PRETA, GRAO 100 | Material |  | UN | 0.0247 | 2.19 | 0.05
|  |  |  | MO sem LS => | 17.17 | LS => | 0 | MO com LS => | 17.17
[6 empty] | Quant. => | 588 | Preço Total => | 21579.6
17.7.5 | Código | Banco | Descrição | Tipo |  | Und | Quant. | Valor Unit | Total
Composição | 90696 | SINAPI | TUBO DE PVC PARA REDE COLETORA DE ESGOTO DE PAREDE MACIÇA, DN 200 MM, JUNTA ELÁSTICA - FORNECIMENTO E ASSENTAMENTO. AF_01/2021 | ASTU - ASSENTAMENTO DE TUBOS E PECAS |  | M | 1 | 115.32 | 115.32
Composição Auxiliar | 88246 | SINAPI | ASSENTADOR DE TUBOS COM ENCARGOS COMPLEMENTARES | SEDI - SERVIÇOS DIVERSOS |  | H | 0.103 | 27.21 | 2.8
Composição Auxiliar | 88316 | SINAPI | SERVENTE COM ENCARGOS COMPLEMENTARES | SEDI - SERVIÇOS DIVERSOS |  | H | 0.103 | 23.23 | 2.39
Insumo | 00020078 | SINAPI | PASTA LUBRIFICANTE PARA TUBOS E CONEXOES COM JUNTA ELASTICA, EMBALAGEM DE *400* GR (USO EM PVC, ACO, POLIETILENO E OUTROS) | Material |  | UN | 0.0167 | 24.99 | 0.41
Insumo | 00041930 | SINAPI | TUBO COLETOR DE ESGOTO PVC, JEI, DN 200 MM (NBR 7362) | Material |  | M | 1.05 | 104.5 | 109.72
|  |  |  | MO sem LS => | 3.5 | LS => | 0 | MO com LS => | 3.5
[6 empty] | Quant. => | 216 | Preço Total => | 24909.12
17.8 |  |  | ESGOTO - CONEXÕES | [5 empty] | 12010.33
17.8.1 | Código | Banco | Descrição | Tipo |  | Und | Quant. | Valor Unit | Total
Composição | 89535 | SINAPI | CURVA 87 GRAUS E 30 MINUTOS, PVC, SERIE R, ÁGUA PLUVIAL, DN 100 MM, JUNTA ELÁSTICA, FORNECIDO E INSTALADO EM RAMAL DE ENCAMINHAMENTO. AF_06/2022 | INHI - INSTALAÇÕES HIDROS SANITÁRIAS |  | UN | 1 | 37.4 | 37.4
Composição Auxiliar | 88248 | SINAPI | AUXILIAR DE ENCANADOR OU BOMBEIRO HIDRÁULICO COM ENCARGOS COMPLEMENTARES | SEDI - SERVIÇOS DIVERSOS |  | H | 0.1288 | 23.37 | 3.01
Composição Auxiliar | 88267 | SINAPI | ENCANADOR OU BOMBEIRO HIDRÁULICO COM ENCARGOS COMPLEMENTARES | SEDI - SERVIÇOS DIVERSOS |  | H | 0.1288 | 31.5 | 4.05
Insumo | 00000299 | SINAPI | ANEL BORRACHA, DN 100 MM, PARA TUBO SERIE REFORCADA ESGOTO PREDIAL | Material |  | UN | 2 | 4.03 | 8.06
Insumo | 00020078 | SINAPI | PASTA LUBRIFICANTE PARA TUBOS E CONEXOES COM JUNTA ELASTICA, EMBALAGEM DE *400* GR (USO EM PVC, ACO, POLIETILENO E OUTROS) | Material |  | UN | 0.115 | 24.99 | 2.87
Insumo | 00020097 | SINAPI | CURVA PVC, SERIE R, 87.30 GRAUS, CURTA, PARA PE-DE-COLUNA, DN 100 MM, PARA ESGOTO PREDIAL | Material |  | UN | 1 | 19.41 | 19.41
|  |  |  | MO sem LS => | 4.97 | LS => | 0 | MO com LS => | 4.97
[6 empty] | Quant. => | 4 | Preço Total => | 149.6
17.8.2 | Código | Banco | Descrição | Tipo |  | Und | Quant. | Valor Unit | Total
Composição | 89526 | SINAPI | CURVA 87 GRAUS E 30 MINUTOS, PVC, SERIE R, ÁGUA PLUVIAL, DN 75 MM, JUNTA ELÁSTICA, FORNECIDO E INSTALADO EM RAMAL DE ENCAMINHAMENTO. AF_06/2022 | INHI - INSTALAÇÕES HIDROS SANITÁRIAS |  | UN | 1 | 33.31 | 33.31
Composição Auxiliar | 88248 | SINAPI | AUXILIAR DE ENCANADOR OU BOMBEIRO HIDRÁULICO COM ENCARGOS COMPLEMENTARES | SEDI - SERVIÇOS DIVERSOS |  | H | 0.0941 | 23.37 | 2.19
Composição Auxiliar | 88267 | SINAPI | ENCANADOR OU BOMBEIRO HIDRÁULICO COM ENCARGOS COMPLEMENTARES | SEDI - SERVIÇOS DIVERSOS |  | H | 0.0941 | 31.5 | 2.96
Insumo | 00000298 | SINAPI | ANEL BORRACHA, DN 75 MM, PARA TUBO SERIE REFORCADA ESGOTO PREDIAL | Material |  | UN | 2 | 3.1 | 6.2
Insumo | 00020078 | SINAPI | PASTA LUBRIFICANTE PARA TUBOS E CONEXOES COM JUNTA ELASTICA, EMBALAGEM DE *400* GR (USO EM PVC, ACO, POLIETILENO E OUTROS) | Material |  | UN | 0.075 | 24.99 | 1.87
Insumo | 00020096 | SINAPI | CURVA PVC, SERIE R, 87.30 GRAUS, CURTA, PARA PE-DE-COLUNA, DN 75 MM, PARA ESGOTO PREDIAL | Material |  | UN | 1 | 20.09 | 20.09
|  |  |  | MO sem LS => | 3.63 | LS => | 0 | MO com LS => | 3.63
[6 empty] | Quant. => | 3 | Preço Total => | 99.93
17.8.3 | Código | Banco | Descrição | Tipo |  | Und | Quant. | Valor Unit | Total
Composição | 1655 | ORSE | Redução excêntrica em pvc rígido c/ anéis, para esgoto primário, diâm = 75 x 50mm | Tubos e Conexões de PVC Rígido Soldável para Esgoto |  | un | 1 | 21.42 | 21.42
Composição Auxiliar | 10549 | ORSE | Encargos Complementares - Servente | Provisórios |  | h | 0.18 | 3.79 | 0.68
Composição Auxiliar | 10554 | ORSE | Encargos Complementares - Encanador | Provisórios |  | h | 0.18 | 3.73 | 0.67
Composição Auxiliar | 88267 | SINAPI | ENCANADOR OU BOMBEIRO HIDRÁULICO COM ENCARGOS COMPLEMENTARES | SEDI - SERVIÇOS DIVERSOS |  | H | 0.18 | 31.5 | 5.67
Composição Auxiliar | 88316 | SINAPI | SERVENTE COM ENCARGOS COMPLEMENTARES | SEDI - SERVIÇOS DIVERSOS |  | H | 0.18 | 23.23 | 4.18
Insumo | 00000296/SINAPI | ORSE | Anel borracha para tubo esgoto predial, dn 50 mm (nbr 5688) | Material |  | un | 1 | 1.69 | 1.69
Insumo | 1703 | ORSE | Pasta lubrificante p/ pvc je | Material |  | kg | 0.025 | 63.5 | 1.58
Insumo | 1936 | ORSE | Reducao excentrica pvc sanitario d= 75 x 50mm | Material |  | un | 1 | 6.95 | 6.95
|  |  |  | MO sem LS => | 6.82 | LS => | 0 | MO com LS => | 6.82
[6 empty] | Quant. => | 21 | Preço Total => | 449.82
17.8.4 | Código | Banco | Descrição | Tipo |  | Und | Quant. | Valor Unit | Total
Composição | 1584 | ORSE | Redução excentrica em pvc rígido soldável, para esgoto primário, diâm = 100 x75mm | Tubos e Conexões de PVC Rígido Soldável para Esgoto |  | un | 1 | 28.42 | 28.42
Composição Auxiliar | 10549 | ORSE | Encargos Complementares - Servente | Provisórios |  | h | 0.23 | 3.79 | 0.87
Composição Auxiliar | 10554 | ORSE | Encargos Complementares - Encanador | Provisórios |  | h | 0.23 | 3.73 | 0.85
Composição Auxiliar | 88267 | SINAPI | ENCANADOR OU BOMBEIRO HIDRÁULICO COM ENCARGOS COMPLEMENTARES | SEDI - SERVIÇOS DIVERSOS |  | H | 0.23 | 31.5 | 7.24
Composição Auxiliar | 88316 | SINAPI | SERVENTE COM ENCARGOS COMPLEMENTARES | SEDI - SERVIÇOS DIVERSOS |  | H | 0.23 | 23.23 | 5.34
Insumo | 138 | ORSE | Adesivo pvc em frasco de 850 gramas | Material |  | kg | 0.042 | 72.41 | 3.04
Insumo | 1938 | ORSE | Reducao excentrica pvc sanitario d= 100 x 75mm | Material |  | un | 1 | 6.48 | 6.48
Insumo | 2036 | ORSE | Solucao limpadora pvc | Material |  | l | 0.066 | 69.74 | 4.6
|  |  |  | MO sem LS => | 8.71 | LS => | 0 | MO com LS => | 8.71
[6 empty] | Quant. => | 1 | Preço Total => | 28.42
17.8.5 | Código | Banco | Descrição | Tipo |  | Und | Quant. | Valor Unit | Total
Composição | 1656 | ORSE | Redução excêntrica em pvc rígido c/ anéis, para esgoto primário, diâm =100 x 50mm | Tubos e Conexões de PVC Rígido Soldável para Esgoto |  | un | 1 | 24.67 | 24.67
Composição Auxiliar | 10549 | ORSE | Encargos Complementares - Servente | Provisórios |  | h | 0.23 | 3.79 | 0.87
Composição Auxiliar | 10554 | ORSE | Encargos Complementares - Encanador | Provisórios |  | h | 0.23 | 3.73 | 0.85
Composição Auxiliar | 88267 | SINAPI | ENCANADOR OU BOMBEIRO HIDRÁULICO COM ENCARGOS COMPLEMENTARES | SEDI - SERVIÇOS DIVERSOS |  | H | 0.23 | 31.5 | 7.24
Composição Auxiliar | 88316 | SINAPI | SERVENTE COM ENCARGOS COMPLEMENTARES | SEDI - SERVIÇOS DIVERSOS |  | H | 0.23 | 23.23 | 5.34
Insumo | 00000296/SINAPI | ORSE | Anel borracha para tubo esgoto predial, dn 50 mm (nbr 5688) | Material |  | un | 1 | 1.69 | 1.69
Insumo | 1703 | ORSE | Pasta lubrificante p/ pvc je | Material |  | kg | 0.033 | 63.5 | 2.09
Insumo | 1937 | ORSE | Reducao excentrica pvc sanitario d= 100 x 50mm | Material |  | un | 1 | 6.59 | 6.59
|  |  |  | MO sem LS => | 8.71 | LS => | 0 | MO com LS => | 8.71
[6 empty] | Quant. => | 4 | Preço Total => | 98.68
17.8.6 | Código | Banco | Descrição | Tipo |  | Und | Quant. | Valor Unit | Total
Composição | 1667 | ORSE | Bucha de redução longa em pvc rígido c/ anéis, para esgoto secundário, diâm =50 x 40mm | Tubos e Conexões de PVC Rígido Soldável para Esgoto |  | un | 1 | 13.38 | 13.38
Composição Auxiliar | 10549 | ORSE | Encargos Complementares - Servente | Provisórios |  | h | 0.14 | 3.79 | 0.53
Composição Auxiliar | 10554 | ORSE | Encargos Complementares - Encanador | Provisórios |  | h | 0.14 | 3.73 | 0.52
Composição Auxiliar | 88267 | SINAPI | ENCANADOR OU BOMBEIRO HIDRÁULICO COM ENCARGOS COMPLEMENTARES | SEDI - SERVIÇOS DIVERSOS |  | H | 0.14 | 31.5 | 4.41
Composição Auxiliar | 88316 | SINAPI | SERVENTE COM ENCARGOS COMPLEMENTARES | SEDI - SERVIÇOS DIVERSOS |  | H | 0.14 | 23.23 | 3.25
Insumo | 00020086/SINAPI | ORSE | Bucha de reducao de pvc, soldavel, longa, 50 x 40 mm, para esgoto predial | Material |  | un | 1 | 2.42 | 2.42
Insumo | 162 | ORSE | Anel borracha p/ tubo pvc sanitário predial, d= 40mm | Material |  | un | 1 | 0.98 | 0.98
Insumo | 1703 | ORSE | Pasta lubrificante p/ pvc je | Material |  | kg | 0.02 | 63.5 | 1.27
|  |  |  | MO sem LS => | 5.3 | LS => | 0 | MO com LS => | 5.3
[6 empty] | Quant. => | 71 | Preço Total => | 949.98
17.8.7 | Código | Banco | Descrição | Tipo |  | Und | Quant. | Valor Unit | Total
Composição | 89732 | SINAPI | JOELHO 45 GRAUS, PVC, SERIE NORMAL, ESGOTO PREDIAL, DN 50 MM, JUNTA ELÁSTICA, FORNECIDO E INSTALADO EM RAMAL DE DESCARGA OU RAMAL DE ESGOTO SANITÁRIO. AF_08/2022 | INHI - INSTALAÇÕES HIDROS SANITÁRIAS |  | UN | 1 | 15.64 | 15.64
Composição Auxiliar | 88248 | SINAPI | AUXILIAR DE ENCANADOR OU BOMBEIRO HIDRÁULICO COM ENCARGOS COMPLEMENTARES | SEDI - SERVIÇOS DIVERSOS |  | H | 0.1379 | 23.37 | 3.22
Composição Auxiliar | 88267 | SINAPI | ENCANADOR OU BOMBEIRO HIDRÁULICO COM ENCARGOS COMPLEMENTARES | SEDI - SERVIÇOS DIVERSOS |  | H | 0.1379 | 31.5 | 4.34
Insumo | 00000296 | SINAPI | ANEL BORRACHA PARA TUBO ESGOTO PREDIAL, DN 50 MM (NBR 5688) | Material |  | UN | 2 | 1.94 | 3.88
Insumo | 00003518 | SINAPI | JOELHO PVC, SOLDAVEL, PB, 45 GRAUS, DN 50 MM, PARA ESGOTO PREDIAL | Material |  | UN | 1 | 2.96 | 2.96
Insumo | 00020078 | SINAPI | PASTA LUBRIFICANTE PARA TUBOS E CONEXOES COM JUNTA ELASTICA, EMBALAGEM DE *400* GR (USO EM PVC, ACO, POLIETILENO E OUTROS) | Material |  | UN | 0.05 | 24.99 | 1.24
|  |  |  | MO sem LS => | 5.32 | LS => | 0 | MO com LS => | 5.32
[6 empty] | Quant. => | 44 | Preço Total => | 688.16
17.8.8 | Código | Banco | Descrição | Tipo |  | Und | Quant. | Valor Unit | Total
Composição | 89739 | SINAPI | JOELHO 45 GRAUS, PVC, SERIE NORMAL, ESGOTO PREDIAL, DN 75 MM, JUNTA ELÁSTICA, FORNECIDO E INSTALADO EM RAMAL DE DESCARGA OU RAMAL DE ESGOTO SANITÁRIO. AF_08/2022 | INHI - INSTALAÇÕES HIDROS SANITÁRIAS |  | UN | 1 | 22.85 | 22.85
Composição Auxiliar | 88248 | SINAPI | AUXILIAR DE ENCANADOR OU BOMBEIRO HIDRÁULICO COM ENCARGOS COMPLEMENTARES | SEDI - SERVIÇOS DIVERSOS |  | H | 0.1652 | 23.37 | 3.86
Composição Auxiliar | 88267 | SINAPI | ENCANADOR OU BOMBEIRO HIDRÁULICO COM ENCARGOS COMPLEMENTARES | SEDI - SERVIÇOS DIVERSOS |  | H | 0.1652 | 31.5 | 5.2
Insumo | 00000297 | SINAPI | ANEL BORRACHA PARA TUBO ESGOTO PREDIAL, DN 75 MM (NBR 5688) | Material |  | UN | 2 | 2.86 | 5.72
Insumo | 00003519 | SINAPI | JOELHO PVC, SOLDAVEL, PB, 45 GRAUS, DN 75 MM, PARA ESGOTO PREDIAL | Material |  | UN | 1 | 6.2 | 6.2
Insumo | 00020078 | SINAPI | PASTA LUBRIFICANTE PARA TUBOS E CONEXOES COM JUNTA ELASTICA, EMBALAGEM DE *400* GR (USO EM PVC, ACO, POLIETILENO E OUTROS) | Material |  | UN | 0.075 | 24.99 | 1.87
|  |  |  | MO sem LS => | 6.38 | LS => | 0 | MO com LS => | 6.38
[6 empty] | Quant. => | 36 | Preço Total => | 822.6
17.8.9 | Código | Banco | Descrição | Tipo |  | Und | Quant. | Valor Unit | Total
Composição | 89746 | SINAPI | JOELHO 45 GRAUS, PVC, SERIE NORMAL, ESGOTO PREDIAL, DN 100 MM, JUNTA ELÁSTICA, FORNECIDO E INSTALADO EM RAMAL DE DESCARGA OU RAMAL DE ESGOTO SANITÁRIO. AF_08/2022 | INHI - INSTALAÇÕES HIDROS SANITÁRIAS |  | UN | 1 | 27.46 | 27.46
Composição Auxiliar | 88248 | SINAPI | AUXILIAR DE ENCANADOR OU BOMBEIRO HIDRÁULICO COM ENCARGOS COMPLEMENTARES | SEDI - SERVIÇOS DIVERSOS |  | H | 0.1926 | 23.37 | 4.5
Composição Auxiliar | 88267 | SINAPI | ENCANADOR OU BOMBEIRO HIDRÁULICO COM ENCARGOS COMPLEMENTARES | SEDI - SERVIÇOS DIVERSOS |  | H | 0.1926 | 31.5 | 6.06
Insumo | 00000301 | SINAPI | ANEL BORRACHA PARA TUBO ESGOTO PREDIAL, DN 100 MM (NBR 5688) | Material |  | UN | 2 | 3.44 | 6.88
Insumo | 00003528 | SINAPI | JOELHO PVC, SOLDAVEL, PB, 45 GRAUS, DN 100 MM, PARA ESGOTO PREDIAL | Material |  | UN | 1 | 7.15 | 7.15
Insumo | 00020078 | SINAPI | PASTA LUBRIFICANTE PARA TUBOS E CONEXOES COM JUNTA ELASTICA, EMBALAGEM DE *400* GR (USO EM PVC, ACO, POLIETILENO E OUTROS) | Material |  | UN | 0.115 | 24.99 | 2.87
|  |  |  | MO sem LS => | 7.43 | LS => | 0 | MO com LS => | 7.43
[6 empty] | Quant. => | 14 | Preço Total => | 384.44
17.8.10 | Código | Banco | Descrição | Tipo |  | Und | Quant. | Valor Unit | Total
Composição | 89726 | SINAPI | JOELHO 45 GRAUS, PVC, SERIE NORMAL, ESGOTO PREDIAL, DN 40 MM, JUNTA SOLDÁVEL, FORNECIDO E INSTALADO EM RAMAL DE DESCARGA OU RAMAL DE ESGOTO SANITÁRIO. AF_08/2022 | INHI - INSTALAÇÕES HIDROS SANITÁRIAS |  | UN | 1 | 10.41 | 10.41
Composição Auxiliar | 88248 | SINAPI | AUXILIAR DE ENCANADOR OU BOMBEIRO HIDRÁULICO COM ENCARGOS COMPLEMENTARES | SEDI - SERVIÇOS DIVERSOS |  | H | 0.127 | 23.37 | 2.96
Composição Auxiliar | 88267 | SINAPI | ENCANADOR OU BOMBEIRO HIDRÁULICO COM ENCARGOS COMPLEMENTARES | SEDI - SERVIÇOS DIVERSOS |  | H | 0.127 | 31.5 | 4
Insumo | 00000122 | SINAPI | ADESIVO PLASTICO PARA PVC, FRASCO COM *850* GR | Material |  | UN | 0.0099 | 60.55 | 0.59
Insumo | 00003516 | SINAPI | JOELHO PVC, SOLDAVEL, BB, 45 GRAUS, DN 40 MM, PARA ESGOTO PREDIAL | Material |  | UN | 1 | 1.83 | 1.83
Insumo | 00020083 | SINAPI | SOLUCAO PREPARADORA / LIMPADORA PARA PVC, FRASCO COM 1000 CM3 | Material |  | UN | 0.015 | 68.6 | 1.02
Insumo | 00038383 | SINAPI | LIXA D'AGUA EM FOLHA, COR PRETA, GRAO 100 | Material |  | UN | 0.0071 | 2.19 | 0.01
|  |  |  | MO sem LS => | 4.9 | LS => | 0 | MO com LS => | 4.9
[6 empty] | Quant. => | 6 | Preço Total => | 62.46
17.8.11 | Código | Banco | Descrição | Tipo |  | Und | Quant. | Valor Unit | Total
Composição | 89731 | SINAPI | JOELHO 90 GRAUS, PVC, SERIE NORMAL, ESGOTO PREDIAL, DN 50 MM, JUNTA ELÁSTICA, FORNECIDO E INSTALADO EM RAMAL DE DESCARGA OU RAMAL DE ESGOTO SANITÁRIO. AF_08/2022 | INHI - INSTALAÇÕES HIDROS SANITÁRIAS |  | UN | 1 | 15.07 | 15.07
Composição Auxiliar | 88248 | SINAPI | AUXILIAR DE ENCANADOR OU BOMBEIRO HIDRÁULICO COM ENCARGOS COMPLEMENTARES | SEDI - SERVIÇOS DIVERSOS |  | H | 0.1379 | 23.37 | 3.22
Composição Auxiliar | 88267 | SINAPI | ENCANADOR OU BOMBEIRO HIDRÁULICO COM ENCARGOS COMPLEMENTARES | SEDI - SERVIÇOS DIVERSOS |  | H | 0.1379 | 31.5 | 4.34
Insumo | 00000296 | SINAPI | ANEL BORRACHA PARA TUBO ESGOTO PREDIAL, DN 50 MM (NBR 5688) | Material |  | UN | 2 | 1.94 | 3.88
Insumo | 00003526 | SINAPI | JOELHO PVC, SOLDAVEL, PB, 90 GRAUS, DN 50 MM, PARA ESGOTO PREDIAL | Material |  | UN | 1 | 2.39 | 2.39
Insumo | 00020078 | SINAPI | PASTA LUBRIFICANTE PARA TUBOS E CONEXOES COM JUNTA ELASTICA, EMBALAGEM DE *400* GR (USO EM PVC, ACO, POLIETILENO E OUTROS) | Material |  | UN | 0.05 | 24.99 | 1.24
|  |  |  | MO sem LS => | 5.32 | LS => | 0 | MO com LS => | 5.32
[6 empty] | Quant. => | 84 | Preço Total => | 1265.88
17.8.12 | Código | Banco | Descrição | Tipo |  | Und | Quant. | Valor Unit | Total
Composição | 89744 | SINAPI | JOELHO 90 GRAUS, PVC, SERIE NORMAL, ESGOTO PREDIAL, DN 100 MM, JUNTA ELÁSTICA, FORNECIDO E INSTALADO EM RAMAL DE DESCARGA OU RAMAL DE ESGOTO SANITÁRIO. AF_08/2022 | INHI - INSTALAÇÕES HIDROS SANITÁRIAS |  | UN | 1 | 26.8 | 26.8
Composição Auxiliar | 88248 | SINAPI | AUXILIAR DE ENCANADOR OU BOMBEIRO HIDRÁULICO COM ENCARGOS COMPLEMENTARES | SEDI - SERVIÇOS DIVERSOS |  | H | 0.1926 | 23.37 | 4.5
Composição Auxiliar | 88267 | SINAPI | ENCANADOR OU BOMBEIRO HIDRÁULICO COM ENCARGOS COMPLEMENTARES | SEDI - SERVIÇOS DIVERSOS |  | H | 0.1926 | 31.5 | 6.06
Insumo | 00000301 | SINAPI | ANEL BORRACHA PARA TUBO ESGOTO PREDIAL, DN 100 MM (NBR 5688) | Material |  | UN | 2 | 3.44 | 6.88
Insumo | 00003520 | SINAPI | JOELHO PVC, SOLDAVEL, PB, 90 GRAUS, DN 100 MM, PARA ESGOTO PREDIAL | Material |  | UN | 1 | 6.49 | 6.49
Insumo | 00020078 | SINAPI | PASTA LUBRIFICANTE PARA TUBOS E CONEXOES COM JUNTA ELASTICA, EMBALAGEM DE *400* GR (USO EM PVC, ACO, POLIETILENO E OUTROS) | Material |  | UN | 0.115 | 24.99 | 2.87
|  |  |  | MO sem LS => | 7.43 | LS => | 0 | MO com LS => | 7.43
[6 empty] | Quant. => | 11 | Preço Total => | 294.8
17.8.13 | Código | Banco | Descrição | Tipo |  | Und | Quant. | Valor Unit | Total
Composição | 89737 | SINAPI | JOELHO 90 GRAUS, PVC, SERIE NORMAL, ESGOTO PREDIAL, DN 75 MM, JUNTA ELÁSTICA, FORNECIDO E INSTALADO EM RAMAL DE DESCARGA OU RAMAL DE ESGOTO SANITÁRIO. AF_08/2022 | INHI - INSTALAÇÕES HIDROS SANITÁRIAS |  | UN | 1 | 22.08 | 22.08
Composição Auxiliar | 88248 | SINAPI | AUXILIAR DE ENCANADOR OU BOMBEIRO HIDRÁULICO COM ENCARGOS COMPLEMENTARES | SEDI - SERVIÇOS DIVERSOS |  | H | 0.1652 | 23.37 | 3.86
Composição Auxiliar | 88267 | SINAPI | ENCANADOR OU BOMBEIRO HIDRÁULICO COM ENCARGOS COMPLEMENTARES | SEDI - SERVIÇOS DIVERSOS |  | H | 0.1652 | 31.5 | 5.2
Insumo | 00000297 | SINAPI | ANEL BORRACHA PARA TUBO ESGOTO PREDIAL, DN 75 MM (NBR 5688) | Material |  | UN | 2 | 2.86 | 5.72
Insumo | 00003509 | SINAPI | JOELHO PVC, SOLDAVEL, PB, 90 GRAUS, DN 75 MM, PARA ESGOTO PREDIAL | Material |  | UN | 1 | 5.43 | 5.43
Insumo | 00020078 | SINAPI | PASTA LUBRIFICANTE PARA TUBOS E CONEXOES COM JUNTA ELASTICA, EMBALAGEM DE *400* GR (USO EM PVC, ACO, POLIETILENO E OUTROS) | Material |  | UN | 0.075 | 24.99 | 1.87
|  |  |  | MO sem LS => | 6.38 | LS => | 0 | MO com LS => | 6.38
[6 empty] | Quant. => | 24 | Preço Total => | 529.92
17.8.14 | Código | Banco | Descrição | Tipo |  | Und | Quant. | Valor Unit | Total
Composição | 89724 | SINAPI | JOELHO 90 GRAUS, PVC, SERIE NORMAL, ESGOTO PREDIAL, DN 40 MM, JUNTA SOLDÁVEL, FORNECIDO E INSTALADO EM RAMAL DE DESCARGA OU RAMAL DE ESGOTO SANITÁRIO. AF_08/2022 | INHI - INSTALAÇÕES HIDROS SANITÁRIAS |  | UN | 1 | 10.23 | 10.23
Composição Auxiliar | 88248 | SINAPI | AUXILIAR DE ENCANADOR OU BOMBEIRO HIDRÁULICO COM ENCARGOS COMPLEMENTARES | SEDI - SERVIÇOS DIVERSOS |  | H | 0.127 | 23.37 | 2.96
Composição Auxiliar | 88267 | SINAPI | ENCANADOR OU BOMBEIRO HIDRÁULICO COM ENCARGOS COMPLEMENTARES | SEDI - SERVIÇOS DIVERSOS |  | H | 0.127 | 31.5 | 4
Insumo | 00000122 | SINAPI | ADESIVO PLASTICO PARA PVC, FRASCO COM *850* GR | Material |  | UN | 0.0099 | 60.55 | 0.59
Insumo | 00003517 | SINAPI | JOELHO PVC, SOLDAVEL, BB, 90 GRAUS, SEM ANEL, DN 40 MM, PARA ESGOTO PREDIAL SECUNDARIO | Material |  | UN | 1 | 1.65 | 1.65
Insumo | 00020083 | SINAPI | SOLUCAO PREPARADORA / LIMPADORA PARA PVC, FRASCO COM 1000 CM3 | Material |  | UN | 0.015 | 68.6 | 1.02
Insumo | 00038383 | SINAPI | LIXA D'AGUA EM FOLHA, COR PRETA, GRAO 100 | Material |  | UN | 0.0071 | 2.19 | 0.01
|  |  |  | MO sem LS => | 4.9 | LS => | 0 | MO com LS => | 4.9
[6 empty] | Quant. => | 104 | Preço Total => | 1063.92
17.8.15 | Código | Banco | Descrição | Tipo |  | Und | Quant. | Valor Unit | Total
Composição | 1641 | ORSE | Junção invertida em pvc rígido c/ anéis, para esgoto primário, diâm = 75 x 50mm | Tubos e Conexões de PVC Rígido Soldável para Esgoto |  | un | 1 | 40.44 | 40.44
Composição Auxiliar | 10549 | ORSE | Encargos Complementares - Servente | Provisórios |  | h | 0.37 | 3.79 | 1.4
Composição Auxiliar | 10554 | ORSE | Encargos Complementares - Encanador | Provisórios |  | h | 0.37 | 3.73 | 1.38
Composição Auxiliar | 88267 | SINAPI | ENCANADOR OU BOMBEIRO HIDRÁULICO COM ENCARGOS COMPLEMENTARES | SEDI - SERVIÇOS DIVERSOS |  | H | 0.37 | 31.5 | 11.65
Composição Auxiliar | 88316 | SINAPI | SERVENTE COM ENCARGOS COMPLEMENTARES | SEDI - SERVIÇOS DIVERSOS |  | H | 0.37 | 23.23 | 8.59
Insumo | 00000296/SINAPI | ORSE | Anel borracha para tubo esgoto predial, dn 50 mm (nbr 5688) | Material |  | un | 1 | 1.69 | 1.69
Insumo | 00000297/SINAPI | ORSE | Anel borracha para tubo esgoto predial, dn 75 mm (nbr 5688) | Material |  | un | 1 | 2.49 | 2.49
Insumo | 00003669/SINAPI | ORSE | Juncao de reducao invertida, pvc soldavel, 75 x 50 mm, serie normal para esgoto predial | Material |  | un | 1 | 10.7 | 10.7
Insumo | 1703 | ORSE | Pasta lubrificante p/ pvc je | Material |  | kg | 0.04 | 63.5 | 2.54
|  |  |  | MO sem LS => | 14.03 | LS => | 0 | MO com LS => | 14.03
[6 empty] | Quant. => | 21 | Preço Total => | 849.24
17.8.16 | Código | Banco | Descrição | Tipo |  | Und | Quant. | Valor Unit | Total
Composição | 1642 | ORSE | Junção invertida em pvc rígido c/ anéis, para esgoto primário, diâm = 75 x 75mm | Tubos e Conexões de PVC Rígido Soldável para Esgoto |  | un | 1 | 45.26 | 45.26
Composição Auxiliar | 10549 | ORSE | Encargos Complementares - Servente | Provisórios |  | h | 0.37 | 3.79 | 1.4
Composição Auxiliar | 10554 | ORSE | Encargos Complementares - Encanador | Provisórios |  | h | 0.37 | 3.73 | 1.38
Composição Auxiliar | 88267 | SINAPI | ENCANADOR OU BOMBEIRO HIDRÁULICO COM ENCARGOS COMPLEMENTARES | SEDI - SERVIÇOS DIVERSOS |  | H | 0.37 | 31.5 | 11.65
Composição Auxiliar | 88316 | SINAPI | SERVENTE COM ENCARGOS COMPLEMENTARES | SEDI - SERVIÇOS DIVERSOS |  | H | 0.37 | 23.23 | 8.59
Insumo | 00000297/SINAPI | ORSE | Anel borracha para tubo esgoto predial, dn 75 mm (nbr 5688) | Material |  | un | 2 | 2.49 | 4.98
Insumo | 1257 | ORSE | Juncao invertida pvc rigido p/ esgoto primario, diam = 75 x 75mm | Material |  | un | 1 | 14.41 | 14.41
Insumo | 1703 | ORSE | Pasta lubrificante p/ pvc je | Material |  | kg | 0.045 | 63.5 | 2.85
|  |  |  | MO sem LS => | 14.03 | LS => | 0 | MO com LS => | 14.03
[6 empty] | Quant. => | 1 | Preço Total => | 45.26
17.8.17 | Código | Banco | Descrição | Tipo |  | Und | Quant. | Valor Unit | Total
Composição | 1636 | ORSE | Junção simples em pvc rígido c/ anéis, para esgoto primário, diâm =100 x 50mm | Tubos e Conexões de PVC Rígido Soldável para Esgoto |  | un | 1 | 51.55 | 51.55
Composição Auxiliar | 10549 | ORSE | Encargos Complementares - Servente | Provisórios |  | h | 0.46 | 3.79 | 1.74
Composição Auxiliar | 10554 | ORSE | Encargos Complementares - Encanador | Provisórios |  | h | 0.46 | 3.73 | 1.71
Composição Auxiliar | 88267 | SINAPI | ENCANADOR OU BOMBEIRO HIDRÁULICO COM ENCARGOS COMPLEMENTARES | SEDI - SERVIÇOS DIVERSOS |  | H | 0.46 | 31.5 | 14.49
Composição Auxiliar | 88316 | SINAPI | SERVENTE COM ENCARGOS COMPLEMENTARES | SEDI - SERVIÇOS DIVERSOS |  | H | 0.46 | 23.23 | 10.68
Insumo | 00000296/SINAPI | ORSE | Anel borracha para tubo esgoto predial, dn 50 mm (nbr 5688) | Material |  | un | 1 | 1.69 | 1.69
Insumo | 00000301/SINAPI | ORSE | Anel borracha para tubo esgoto predial, dn 100 mm (nbr 5688) | Material |  | un | 1 | 3 | 3
Insumo | 1270 | ORSE | Juncao simples pvc rigido p/ esgoto primario, diam =100 x 50mm | Material |  | un | 1 | 14.69 | 14.69
Insumo | 1703 | ORSE | Pasta lubrificante p/ pvc je | Material |  | kg | 0.056 | 63.5 | 3.55
|  |  |  | MO sem LS => | 17.44 | LS => | 0 | MO com LS => | 17.44
[6 empty] | Quant. => | 2 | Preço Total => | 103.1
17.8.18 | Código | Banco | Descrição | Tipo |  | Und | Quant. | Valor Unit | Total
Composição | 1634 | ORSE | Junção simples em pvc rígido c/ anéis, para esgoto primário, diâm = 75 x 50mmRev. 01 - 10/2022 | Tubos e Conexões de PVC Rígido Soldável para Esgoto |  | un | 1 | 40.63 | 40.63
Composição Auxiliar | 10549 | ORSE | Encargos Complementares - Servente | Provisórios |  | h | 0.37 | 3.79 | 1.4
Composição Auxiliar | 10554 | ORSE | Encargos Complementares - Encanador | Provisórios |  | h | 0.37 | 3.73 | 1.38
Composição Auxiliar | 88267 | SINAPI | ENCANADOR OU BOMBEIRO HIDRÁULICO COM ENCARGOS COMPLEMENTARES | SEDI - SERVIÇOS DIVERSOS |  | H | 0.37 | 31.5 | 11.65
Composição Auxiliar | 88316 | SINAPI | SERVENTE COM ENCARGOS COMPLEMENTARES | SEDI - SERVIÇOS DIVERSOS |  | H | 0.37 | 23.23 | 8.59
Insumo | 00000296/SINAPI | ORSE | Anel borracha para tubo esgoto predial, dn 50 mm (nbr 5688) | Material |  | un | 1 | 1.69 | 1.69
Insumo | 00000297/SINAPI | ORSE | Anel borracha para tubo esgoto predial, dn 75 mm (nbr 5688) | Material |  | un | 1 | 2.49 | 2.49
Insumo | 1268 | ORSE | Juncao simples pvc rigido p/ esgoto primario, diam = 75 x 50mm | Material |  | un | 1 | 10.89 | 10.89
Insumo | 1703 | ORSE | Pasta lubrificante p/ pvc je | Material |  | kg | 0.04 | 63.5 | 2.54
|  |  |  | MO sem LS => | 14.03 | LS => | 0 | MO com LS => | 14.03
[6 empty] | Quant. => | 15 | Preço Total => | 609.45
17.8.19 | Código | Banco | Descrição | Tipo |  | Und | Quant. | Valor Unit | Total
Composição | 89795 | SINAPI | JUNÇÃO SIMPLES, PVC, SERIE NORMAL, ESGOTO PREDIAL, DN 75 X 75 MM, JUNTA ELÁSTICA, FORNECIDO E INSTALADO EM RAMAL DE DESCARGA OU RAMAL DE ESGOTO SANITÁRIO. AF_08/2022 | INHI - INSTALAÇÕES HIDROS SANITÁRIAS |  | UN | 1 | 38.06 | 38.06
Composição Auxiliar | 88248 | SINAPI | AUXILIAR DE ENCANADOR OU BOMBEIRO HIDRÁULICO COM ENCARGOS COMPLEMENTARES | SEDI - SERVIÇOS DIVERSOS |  | H | 0.2203 | 23.37 | 5.14
Composição Auxiliar | 88267 | SINAPI | ENCANADOR OU BOMBEIRO HIDRÁULICO COM ENCARGOS COMPLEMENTARES | SEDI - SERVIÇOS DIVERSOS |  | H | 0.2203 | 31.5 | 6.93
Insumo | 00000297 | SINAPI | ANEL BORRACHA PARA TUBO ESGOTO PREDIAL, DN 75 MM (NBR 5688) | Material |  | UN | 3 | 2.86 | 8.58
Insumo | 00003658 | SINAPI | JUNCAO SIMPLES, PVC, 45 GRAUS, DN 75 X 75 MM, SERIE NORMAL PARA ESGOTO PREDIAL | Material |  | UN | 1 | 14.6 | 14.6
Insumo | 00020078 | SINAPI | PASTA LUBRIFICANTE PARA TUBOS E CONEXOES COM JUNTA ELASTICA, EMBALAGEM DE *400* GR (USO EM PVC, ACO, POLIETILENO E OUTROS) | Material |  | UN | 0.1125 | 24.99 | 2.81
|  |  |  | MO sem LS => | 8.51 | LS => | 0 | MO com LS => | 8.51
[6 empty] | Quant. => | 2 | Preço Total => | 76.12
17.8.20 | Código | Banco | Descrição | Tipo |  | Und | Quant. | Valor Unit | Total
Composição | 1637 | ORSE | Junção simples em pvc rígido c/ anéis, para esgoto primário, diâm = 100 x 75mm | Tubos e Conexões de PVC Rígido Soldável para Esgoto |  | un | 1 | 56.97 | 56.97
Composição Auxiliar | 10549 | ORSE | Encargos Complementares - Servente | Provisórios |  | h | 0.46 | 3.79 | 1.74
Composição Auxiliar | 10554 | ORSE | Encargos Complementares - Encanador | Provisórios |  | h | 0.46 | 3.73 | 1.71
Composição Auxiliar | 88267 | SINAPI | ENCANADOR OU BOMBEIRO HIDRÁULICO COM ENCARGOS COMPLEMENTARES | SEDI - SERVIÇOS DIVERSOS |  | H | 0.46 | 31.5 | 14.49
Composição Auxiliar | 88316 | SINAPI | SERVENTE COM ENCARGOS COMPLEMENTARES | SEDI - SERVIÇOS DIVERSOS |  | H | 0.46 | 23.23 | 10.68
Insumo | 00000297/SINAPI | ORSE | Anel borracha para tubo esgoto predial, dn 75 mm (nbr 5688) | Material |  | un | 1 | 2.49 | 2.49
Insumo | 00000301/SINAPI | ORSE | Anel borracha para tubo esgoto predial, dn 100 mm (nbr 5688) | Material |  | un | 1 | 3 | 3
Insumo | 00003660/SINAPI | ORSE | Juncao simples de reducao, pvc, dn 100 x 75 mm, serie normal para esgoto predial | Material |  | un | 1 | 18.99 | 18.99
Insumo | 1703 | ORSE | Pasta lubrificante p/ pvc je | Material |  | kg | 0.061 | 63.5 | 3.87
|  |  |  | MO sem LS => | 17.44 | LS => | 0 | MO com LS => | 17.44
[6 empty] | Quant. => | 10 | Preço Total => | 569.7
17.8.21 | Código | Banco | Descrição | Tipo |  | Und | Quant. | Valor Unit | Total
Composição | 89785 | SINAPI | JUNÇÃO SIMPLES, PVC, SERIE NORMAL, ESGOTO PREDIAL, DN 50 X 50 MM, JUNTA ELÁSTICA, FORNECIDO E INSTALADO EM RAMAL DE DESCARGA OU RAMAL DE ESGOTO SANITÁRIO. AF_08/2022 | INHI - INSTALAÇÕES HIDROS SANITÁRIAS |  | UN | 1 | 25.47 | 25.47
Composição Auxiliar | 88248 | SINAPI | AUXILIAR DE ENCANADOR OU BOMBEIRO HIDRÁULICO COM ENCARGOS COMPLEMENTARES | SEDI - SERVIÇOS DIVERSOS |  | H | 0.1839 | 23.37 | 4.29
Composição Auxiliar | 88267 | SINAPI | ENCANADOR OU BOMBEIRO HIDRÁULICO COM ENCARGOS COMPLEMENTARES | SEDI - SERVIÇOS DIVERSOS |  | H | 0.1839 | 31.5 | 5.79
Insumo | 00000296 | SINAPI | ANEL BORRACHA PARA TUBO ESGOTO PREDIAL, DN 50 MM (NBR 5688) | Material |  | UN | 3 | 1.94 | 5.82
Insumo | 00003662 | SINAPI | JUNCAO SIMPLES, PVC, 45 GRAUS, DN 50 X 50 MM, SERIE NORMAL PARA ESGOTO PREDIAL | Material |  | UN | 1 | 7.7 | 7.7
Insumo | 00020078 | SINAPI | PASTA LUBRIFICANTE PARA TUBOS E CONEXOES COM JUNTA ELASTICA, EMBALAGEM DE *400* GR (USO EM PVC, ACO, POLIETILENO E OUTROS) | Material |  | UN | 0.075 | 24.99 | 1.87
|  |  |  | MO sem LS => | 7.1 | LS => | 0 | MO com LS => | 7.1
[6 empty] | Quant. => | 9 | Preço Total => | 229.23
17.8.22 | Código | Banco | Descrição | Tipo |  | Und | Quant. | Valor Unit | Total
Composição | 89797 | SINAPI | JUNÇÃO SIMPLES, PVC, SERIE NORMAL, ESGOTO PREDIAL, DN 100 X 100 MM, JUNTA ELÁSTICA, FORNECIDO E INSTALADO EM RAMAL DE DESCARGA OU RAMAL DE ESGOTO SANITÁRIO. AF_08/2022 | INHI - INSTALAÇÕES HIDROS SANITÁRIAS |  | UN | 1 | 47.49 | 47.49
Composição Auxiliar | 88248 | SINAPI | AUXILIAR DE ENCANADOR OU BOMBEIRO HIDRÁULICO COM ENCARGOS COMPLEMENTARES | SEDI - SERVIÇOS DIVERSOS |  | H | 0.2568 | 23.37 | 6
Composição Auxiliar | 88267 | SINAPI | ENCANADOR OU BOMBEIRO HIDRÁULICO COM ENCARGOS COMPLEMENTARES | SEDI - SERVIÇOS DIVERSOS |  | H | 0.2568 | 31.5 | 8.08
Insumo | 00000301 | SINAPI | ANEL BORRACHA PARA TUBO ESGOTO PREDIAL, DN 100 MM (NBR 5688) | Material |  | UN | 3 | 3.44 | 10.32
Insumo | 00003670 | SINAPI | JUNCAO SIMPLES, PVC, 45 GRAUS, DN 100 X 100 MM, SERIE NORMAL PARA ESGOTO PREDIAL | Material |  | UN | 1 | 18.78 | 18.78
Insumo | 00020078 | SINAPI | PASTA LUBRIFICANTE PARA TUBOS E CONEXOES COM JUNTA ELASTICA, EMBALAGEM DE *400* GR (USO EM PVC, ACO, POLIETILENO E OUTROS) | Material |  | UN | 0.1725 | 24.99 | 4.31
|  |  |  | MO sem LS => | 9.91 | LS => | 0 | MO com LS => | 9.91
[6 empty] | Quant. => | 6 | Preço Total => | 284.94
17.8.23 | Código | Banco | Descrição | Tipo |  | Und | Quant. | Valor Unit | Total
Composição | 1659 | ORSE | Tê sanitário em pvc rígido c/ anéis, para esgoto primário, diâm = 75 x 50mm Rev. 01 - 10/2022 | Tubos e Conexões de PVC Rígido Soldável para Esgoto |  | un | 1 | 45.03 | 45.03
Composição Auxiliar | 10549 | ORSE | Encargos Complementares - Servente | Provisórios |  | h | 0.37 | 3.79 | 1.4
Composição Auxiliar | 10554 | ORSE | Encargos Complementares - Encanador | Provisórios |  | h | 0.37 | 3.73 | 1.38
Composição Auxiliar | 88267 | SINAPI | ENCANADOR OU BOMBEIRO HIDRÁULICO COM ENCARGOS COMPLEMENTARES | SEDI - SERVIÇOS DIVERSOS |  | H | 0.37 | 31.5 | 11.65
Composição Auxiliar | 88316 | SINAPI | SERVENTE COM ENCARGOS COMPLEMENTARES | SEDI - SERVIÇOS DIVERSOS |  | H | 0.37 | 23.23 | 8.59
Insumo | 00000296/SINAPI | ORSE | Anel borracha para tubo esgoto predial, dn 50 mm (nbr 5688) | Material |  | un | 1 | 1.69 | 1.69
Insumo | 00000297/SINAPI | ORSE | Anel borracha para tubo esgoto predial, dn 75 mm (nbr 5688) | Material |  | un | 1 | 2.49 | 2.49
Insumo | 1703 | ORSE | Pasta lubrificante p/ pvc je | Material |  | kg | 0.056 | 63.5 | 3.55
Insumo | 2142 | ORSE | Te pvc sanitario d= 75 x 50mm | Material |  | un | 1 | 14.28 | 14.28
|  |  |  | MO sem LS => | 14.03 | LS => | 0 | MO com LS => | 14.03
[6 empty] | Quant. => | 32 | Preço Total => | 1440.96
17.8.24 | Código | Banco | Descrição | Tipo |  | Und | Quant. | Valor Unit | Total
Composição | 89786 | SINAPI | TE, PVC, SERIE NORMAL, ESGOTO PREDIAL, DN 75 X 75 MM, JUNTA ELÁSTICA, FORNECIDO E INSTALADO EM RAMAL DE DESCARGA OU RAMAL DE ESGOTO SANITÁRIO. AF_08/2022 | INHI - INSTALAÇÕES HIDROS SANITÁRIAS |  | UN | 1 | 36.44 | 36.44
Composição Auxiliar | 88248 | SINAPI | AUXILIAR DE ENCANADOR OU BOMBEIRO HIDRÁULICO COM ENCARGOS COMPLEMENTARES | SEDI - SERVIÇOS DIVERSOS |  | H | 0.2203 | 23.37 | 5.14
Composição Auxiliar | 88267 | SINAPI | ENCANADOR OU BOMBEIRO HIDRÁULICO COM ENCARGOS COMPLEMENTARES | SEDI - SERVIÇOS DIVERSOS |  | H | 0.2203 | 31.5 | 6.93
Insumo | 00000297 | SINAPI | ANEL BORRACHA PARA TUBO ESGOTO PREDIAL, DN 75 MM (NBR 5688) | Material |  | UN | 3 | 2.86 | 8.58
Insumo | 00011658 | SINAPI | TE SANITARIO, PVC, DN 75 X 75 MM, SERIE NORMAL PARA ESGOTO PREDIAL | Material |  | UN | 1 | 12.98 | 12.98
Insumo | 00020078 | SINAPI | PASTA LUBRIFICANTE PARA TUBOS E CONEXOES COM JUNTA ELASTICA, EMBALAGEM DE *400* GR (USO EM PVC, ACO, POLIETILENO E OUTROS) | Material |  | UN | 0.1125 | 24.99 | 2.81
|  |  |  | MO sem LS => | 8.51 | LS => | 0 | MO com LS => | 8.51
[6 empty] | Quant. => | 5 | Preço Total => | 182.2
17.8.25 | Código | Banco | Descrição | Tipo |  | Und | Quant. | Valor Unit | Total
Composição | 89784 | SINAPI | TE, PVC, SERIE NORMAL, ESGOTO PREDIAL, DN 50 X 50 MM, JUNTA ELÁSTICA, FORNECIDO E INSTALADO EM RAMAL DE DESCARGA OU RAMAL DE ESGOTO SANITÁRIO. AF_08/2022 | INHI - INSTALAÇÕES HIDROS SANITÁRIAS |  | UN | 1 | 23.64 | 23.64
Composição Auxiliar | 88248 | SINAPI | AUXILIAR DE ENCANADOR OU BOMBEIRO HIDRÁULICO COM ENCARGOS COMPLEMENTARES | SEDI - SERVIÇOS DIVERSOS |  | H | 0.1839 | 23.37 | 4.29
Composição Auxiliar | 88267 | SINAPI | ENCANADOR OU BOMBEIRO HIDRÁULICO COM ENCARGOS COMPLEMENTARES | SEDI - SERVIÇOS DIVERSOS |  | H | 0.1839 | 31.5 | 5.79
Insumo | 00000296 | SINAPI | ANEL BORRACHA PARA TUBO ESGOTO PREDIAL, DN 50 MM (NBR 5688) | Material |  | UN | 3 | 1.94 | 5.82
Insumo | 00007097 | SINAPI | TE SANITARIO, PVC, DN 50 X 50 MM, SERIE NORMAL, PARA ESGOTO PREDIAL | Material |  | UN | 1 | 5.87 | 5.87
Insumo | 00020078 | SINAPI | PASTA LUBRIFICANTE PARA TUBOS E CONEXOES COM JUNTA ELASTICA, EMBALAGEM DE *400* GR (USO EM PVC, ACO, POLIETILENO E OUTROS) | Material |  | UN | 0.075 | 24.99 | 1.87
|  |  |  | MO sem LS => | 7.1 | LS => | 0 | MO com LS => | 7.1
[6 empty] | Quant. => | 12 | Preço Total => | 283.68
17.8.26 | Código | Banco | Descrição | Tipo |  | Und | Quant. | Valor Unit | Total
Composição | 1661 | ORSE | Tê sanitário em pvc rígido c/ anéis, para esgoto primário, diâm =100 x 50mm | Tubos e Conexões de PVC Rígido Soldável para Esgoto |  | un | 1 | 50.21 | 50.21
Composição Auxiliar | 10549 | ORSE | Encargos Complementares - Servente | Provisórios |  | h | 0.46 | 3.79 | 1.74
Composição Auxiliar | 10554 | ORSE | Encargos Complementares - Encanador | Provisórios |  | h | 0.46 | 3.73 | 1.71
Composição Auxiliar | 88267 | SINAPI | ENCANADOR OU BOMBEIRO HIDRÁULICO COM ENCARGOS COMPLEMENTARES | SEDI - SERVIÇOS DIVERSOS |  | H | 0.46 | 31.5 | 14.49
Composição Auxiliar | 88316 | SINAPI | SERVENTE COM ENCARGOS COMPLEMENTARES | SEDI - SERVIÇOS DIVERSOS |  | H | 0.46 | 23.23 | 10.68
Insumo | 00000296/SINAPI | ORSE | Anel borracha para tubo esgoto predial, dn 50 mm (nbr 5688) | Material |  | un | 1 | 1.69 | 1.69
Insumo | 00000301/SINAPI | ORSE | Anel borracha para tubo esgoto predial, dn 100 mm (nbr 5688) | Material |  | un | 1 | 3 | 3
Insumo | 00011655/SINAPI | ORSE | Te sanitario de reducao, pvc, dn 100 x 50 mm, serie normal, para esgoto predial | Material |  | un | 1 | 13.35 | 13.35
Insumo | 1703 | ORSE | Pasta lubrificante p/ pvc je | Material |  | kg | 0.056 | 63.5 | 3.55
|  |  |  | MO sem LS => | 17.44 | LS => | 0 | MO com LS => | 17.44
[6 empty] | Quant. => | 3 | Preço Total => | 150.63
17.8.27 | Código | Banco | Descrição | Tipo |  | Und | Quant. | Valor Unit | Total
Composição | 1662 | ORSE | Tê sanitário em pvc rígido c/ anéis, para esgoto primário, diâm =100 x 75mm | Tubos e Conexões de PVC Rígido Soldável para Esgoto |  | un | 1 | 53.31 | 53.31
Composição Auxiliar | 10549 | ORSE | Encargos Complementares - Servente | Provisórios |  | h | 0.46 | 3.79 | 1.74
Composição Auxiliar | 10554 | ORSE | Encargos Complementares - Encanador | Provisórios |  | h | 0.46 | 3.73 | 1.71
Composição Auxiliar | 88267 | SINAPI | ENCANADOR OU BOMBEIRO HIDRÁULICO COM ENCARGOS COMPLEMENTARES | SEDI - SERVIÇOS DIVERSOS |  | H | 0.46 | 31.5 | 14.49
Composição Auxiliar | 88316 | SINAPI | SERVENTE COM ENCARGOS COMPLEMENTARES | SEDI - SERVIÇOS DIVERSOS |  | H | 0.46 | 23.23 | 10.68
Insumo | 00000297/SINAPI | ORSE | Anel borracha para tubo esgoto predial, dn 75 mm (nbr 5688) | Material |  | un | 1 | 2.49 | 2.49
Insumo | 00000301/SINAPI | ORSE | Anel borracha para tubo esgoto predial, dn 100 mm (nbr 5688) | Material |  | un | 1 | 3 | 3
Insumo | 00011656/SINAPI | ORSE | Te sanitario de reducao, pvc, dn 100 x 75 mm, serie normal para esgoto predial | Material |  | un | 1 | 15.33 | 15.33
Insumo | 1703 | ORSE | Pasta lubrificante p/ pvc je | Material |  | kg | 0.061 | 63.5 | 3.87
|  |  |  | MO sem LS => | 17.44 | LS => | 0 | MO com LS => | 17.44
[6 empty] | Quant. => | 3 | Preço Total => | 159.93
17.8.28 | Código | Banco | Descrição | Tipo |  | Und | Quant. | Valor Unit | Total
Composição | 10266 | ORSE | Terminal de ventilação em pvc rígido soldável, para esgoto primário, diâm = 100mm | Tubos e Conexões de PVC Rígido Soldável para Esgoto |  | un | 1 | 22.88 | 22.88
Composição Auxiliar | 10549 | ORSE | Encargos Complementares - Servente | Provisórios |  | h | 0.07 | 3.79 | 0.26
Composição Auxiliar | 10554 | ORSE | Encargos Complementares - Encanador | Provisórios |  | h | 0.07 | 3.73 | 0.26
Composição Auxiliar | 88267 | SINAPI | ENCANADOR OU BOMBEIRO HIDRÁULICO COM ENCARGOS COMPLEMENTARES | SEDI - SERVIÇOS DIVERSOS |  | H | 0.07 | 31.5 | 2.2
Composição Auxiliar | 88316 | SINAPI | SERVENTE COM ENCARGOS COMPLEMENTARES | SEDI - SERVIÇOS DIVERSOS |  | H | 0.07 | 23.23 | 1.62
Insumo | 11043 | ORSE | Terminal de ventilação pvc rigido d= 100mm | Material |  | un | 1 | 17.21 | 17.21
Insumo | 138 | ORSE | Adesivo pvc em frasco de 850 gramas | Material |  | kg | 0.008 | 72.41 | 0.57
Insumo | 2036 | ORSE | Solucao limpadora pvc | Material |  | l | 0.011 | 69.74 | 0.76
|  |  |  | MO sem LS => | 2.64 | LS => | 0 | MO com LS => | 2.64
[6 empty] | Quant. => | 6 | Preço Total => | 137.28
17.9 |  |  | ESGOTO - DIVERSOS | [5 empty] | 27476.37
17.9.1 | Código | Banco | Descrição | Tipo |  | Und | Quant. | Valor Unit | Total
Composição | 101806 | SINAPI | CAIXA ENTERRADA DISTRIBUIDORA DE VAZÃO (SUMIDOUROS MÚLTIPLOS), RETANGULAR, EM ALVENARIA COM TIJOLOS MACIÇOS, DIMENSÕES INTERNAS: 0,60 X 0,60 X H=0,50 M. AF_12/2020 | DROP - DRENAGEM/OBRAS DE CONTENÇÃO / POÇOS DE VISITA E CAIXAS |  | UN | 1 | 588.47 | 588.47
Composição Auxiliar | 101616 | SINAPI | PREPARO DE FUNDO DE VALA COM LARGURA MENOR QUE 1,5 M (ACERTO DO SOLO NATURAL). AF_08/2020 | MOVT - MOVIMENTO DE TERRA |  | m² | 0.81 | 7.15 | 5.79
Composição Auxiliar | 5678 | SINAPI | RETROESCAVADEIRA SOBRE RODAS COM CARREGADEIRA, TRAÇÃO 4X4, POTÊNCIA LÍQ. 88 HP, CAÇAMBA CARREG. CAP. MÍN. 1 M3, CAÇAMBA RETRO CAP. 0,26 M3, PESO OPERACIONAL MÍN. 6.674 KG, PROFUNDIDADE ESCAVAÇÃO MÁX. 4,37 M - CHP DIURNO. AF_06/2014 | CHOR - CUSTOS HORÁRIOS DE MÁQUINAS E EQUIPAMENTOS |  | CHP | 0.0136 | 162.29 | 2.2
Composição Auxiliar | 5679 | SINAPI | RETROESCAVADEIRA SOBRE RODAS COM CARREGADEIRA, TRAÇÃO 4X4, POTÊNCIA LÍQ. 88 HP, CAÇAMBA CARREG. CAP. MÍN. 1 M3, CAÇAMBA RETRO CAP. 0,26 M3, PESO OPERACIONAL MÍN. 6.674 KG, PROFUNDIDADE ESCAVAÇÃO MÁX. 4,37 M - CHI DIURNO. AF_06/2014 | CHOR - CUSTOS HORÁRIOS DE MÁQUINAS E EQUIPAMENTOS |  | CHI | 0.0276 | 76.23 | 2.1
Composição Auxiliar | 87316 | SINAPI | ARGAMASSA TRAÇO 1:4 (EM VOLUME DE CIMENTO E AREIA GROSSA ÚMIDA) PARA CHAPISCO CONVENCIONAL, PREPARO MECÂNICO COM BETONEIRA 400 L. AF_08/2019 | SEDI - SERVIÇOS DIVERSOS |  | m³ | 0.0151 | 585.81 | 8.84
Composição Auxiliar | 88309 | SINAPI | PEDREIRO COM ENCARGOS COMPLEMENTARES | SEDI - SERVIÇOS DIVERSOS |  | H | 4.9823 | 32.27 | 160.77
Composição Auxiliar | 88316 | SINAPI | SERVENTE COM ENCARGOS COMPLEMENTARES | SEDI - SERVIÇOS DIVERSOS |  | H | 3.9147 | 23.23 | 90.93
Composição Auxiliar | 88628 | SINAPI | ARGAMASSA TRAÇO 1:3 (EM VOLUME DE CIMENTO E AREIA MÉDIA ÚMIDA), PREPARO MECÂNICO COM BETONEIRA 400 L. AF_08/2019 | SEDI - SERVIÇOS DIVERSOS |  | m³ | 0.1101 | 653.96 | 72
Composição Auxiliar | 94970 | SINAPI | CONCRETO FCK = 20MPA, TRAÇO 1:2,7:3 (EM MASSA SECA DE CIMENTO/ AREIA MÉDIA/ BRITA 1) - PREPARO MECÂNICO COM BETONEIRA 600 L. AF_05/2021 | FUES - FUNDAÇÕES E ESTRUTURAS |  | m³ | 0.0744 | 522.27 | 38.85
Composição Auxiliar | 97733 | SINAPI | PEÇA RETANGULAR PRÉ-MOLDADA, VOLUME DE CONCRETO DE ATÉ 10 LITROS, TAXA DE AÇO APROXIMADA DE 30KG/M³. AF_03/2024 | FUES - FUNDAÇÕES E ESTRUTURAS |  | m³ | 0.0048 | 3681.27 | 17.67
Composição Auxiliar | 97735 | SINAPI | PEÇA RETANGULAR PRÉ-MOLDADA, VOLUME DE CONCRETO DE 30 A 100 LITROS, TAXA DE AÇO APROXIMADA DE 30KG/M³. AF_03/2024 | FUES - FUNDAÇÕES E ESTRUTURAS |  | m³ | 0.0448 | 2651 | 118.76
Insumo | 00002692 | SINAPI | DESMOLDANTE PROTETOR PARA FORMAS DE MADEIRA, DE BASE OLEOSA EMULSIONADA EM AGUA | Material |  | L | 0.0054 | 6.45 | 0.03
Insumo | 00004491 | SINAPI | PONTALETE *7,5 X 7,5* CM EM PINUS, MISTA OU EQUIVALENTE DA REGIAO - BRUTA | Material |  | M | 0.1184 | 9.5 | 1.12
Insumo | 00004517 | SINAPI | SARRAFO *2,5 X 7,5* CM EM PINUS, MISTA OU EQUIVALENTE DA REGIAO - BRUTA | Material |  | M | 0.1408 | 3.32 | 0.46
Insumo | 00005069 | SINAPI | PREGO DE ACO POLIDO COM CABECA 17 X 27 (2 1/2 X 11) | Material |  | KG | 0.0125 | 18.45 | 0.23
Insumo | 00006193 | SINAPI | TABUA NAO APARELHADA *2,5 X 20* CM, EM MACARANDUBA/MASSARANDUBA, ANGELIM OU EQUIVALENTE DA REGIAO - BRUTA | Material |  | M | 0.4416 | 18.75 | 8.28
Insumo | 00007258 | SINAPI | TIJOLO CERAMICO MACICO COMUM DE *5 X 10 X 20* CM (L X A X C) | Material |  | UN | 114.0487 | 0.53 | 60.44
|  |  |  | MO sem LS => | 260.72 | LS => | 0 | MO com LS => | 260.72
[6 empty] | Quant. => | 10 | Preço Total => | 5884.7
17.9.2 | Código | Banco | Descrição | Tipo |  | Und | Quant. | Valor Unit | Total
Composição | 3240 | ORSE | Demolição de piso de alta resistência | Conversão InfoWOrca |  | m² | 1 | 30.6 | 30.6
Composição Auxiliar | 10549 | ORSE | Encargos Complementares - Servente | Provisórios |  | h | 1 | 3.79 | 3.79
Composição Auxiliar | 10550 | ORSE | Encargos Complementares - Pedreiro | Provisórios |  | h | 0.1 | 3.66 | 0.36
Composição Auxiliar | 88309 | SINAPI | PEDREIRO COM ENCARGOS COMPLEMENTARES | SEDI - SERVIÇOS DIVERSOS |  | H | 0.1 | 32.27 | 3.22
Composição Auxiliar | 88316 | SINAPI | SERVENTE COM ENCARGOS COMPLEMENTARES | SEDI - SERVIÇOS DIVERSOS |  | H | 1 | 23.23 | 23.23
|  |  |  | MO sem LS => | 16.89 | LS => | 0 | MO com LS => | 16.89
[6 empty] | Quant. => | 121.8 | Preço Total => | 3727.08
17.9.3 | Código | Banco | Descrição | Tipo |  | Und | Quant. | Valor Unit | Total
Composição | 103913 | SINAPI | EXECUÇÃO DE PISO INDUSTRIAL DE CONCRETO ARMADO, FCK = 20 MPA, ESPESSURA DE 12,0 CM. AF_04/2022 | PAVI - PAVIMENTAÇÃO |  | m² | 1 | 121.84 | 121.84
Composição Auxiliar | 88262 | SINAPI | CARPINTEIRO DE FORMAS COM ENCARGOS COMPLEMENTARES | SEDI - SERVIÇOS DIVERSOS |  | H | 0.032006 | 31.88 | 1.02
Composição Auxiliar | 88309 | SINAPI | PEDREIRO COM ENCARGOS COMPLEMENTARES | SEDI - SERVIÇOS DIVERSOS |  | H | 0.065199 | 32.27 | 2.1
Composição Auxiliar | 88316 | SINAPI | SERVENTE COM ENCARGOS COMPLEMENTARES | SEDI - SERVIÇOS DIVERSOS |  | H | 0.095147 | 23.23 | 2.21
Composição Auxiliar | 95282 | SINAPI | DESEMPENADEIRA DE CONCRETO, PESO DE 78 KG, 4 PÁS, MOTOR A GASOLINA, POTÊNCIA 5,5 HP - CHP DIURNO. AF_05/2023 | CHOR - CUSTOS HORÁRIOS DE MÁQUINAS E EQUIPAMENTOS |  | CHP | 0.004295 | 10.37 | 0.04
Composição Auxiliar | 97090 | SINAPI | ARMAÇÃO PARA EXECUÇÃO DE RADIER, PISO DE CONCRETO OU LAJE SOBRE SOLO, COM USO DE TELA Q-138. AF_09/2021 | FUES - FUNDAÇÕES E ESTRUTURAS |  | KG | 2.2 | 13.24 | 29.12
Composição Auxiliar | 97113 | SINAPI | APLICAÇÃO DE LONA PLÁSTICA PARA EXECUÇÃO DE PAVIMENTOS DE CONCRETO. AF_04/2022 | PAVI - PAVIMENTAÇÃO |  | m² | 1 | 2.78 | 2.78
Composição Auxiliar | 97115 | SINAPI | APLICAÇÃO DE GRAXA EM BARRAS DE TRANSFERÊNCIA PARA EXECUÇÃO DE PAVIMENTO DE CONCRETO. AF_04/2022 | PAVI - PAVIMENTAÇÃO |  | KG | 0.023373 | 60.43 | 1.41
Composição Auxiliar | 97116 | SINAPI | BARRAS DE TRANSFERÊNCIA, AÇO CA-25 DE 16,0 MM, PARA EXECUÇÃO DE PAVIMENTO DE CONCRETO - FORNECIMENTO E INSTALAÇÃO. AF_04/2022 | PAVI - PAVIMENTAÇÃO |  | KG | 0.526 | 23.67 | 12.45
Insumo | 00004517 | SINAPI | SARRAFO *2,5 X 7,5* CM EM PINUS, MISTA OU EQUIVALENTE DA REGIAO - BRUTA | Material |  | M | 0.051333 | 3.32 | 0.17
Insumo | 00005069 | SINAPI | PREGO DE ACO POLIDO COM CABECA 17 X 27 (2 1/2 X 11) | Material |  | KG | 0.00177 | 18.45 | 0.03
Insumo | 00034492 | SINAPI | CONCRETO USINADO BOMBEAVEL, CLASSE DE RESISTENCIA C20, COM BRITA 0 E 1, SLUMP = 100 +/- 20 MM, EXCLUI SERVICO DE BOMBEAMENTO (NBR 8953) | Material |  | m³ | 0.12716 | 512.5 | 65.16
Insumo | 00042409 | SINAPI | AGENTE DE CURA, PROTETOR DA EVAPORACAO DA AGUA DE HIDRATACAO DO CONCRETO | Material |  | KG | 0.4 | 10.93 | 4.37
Insumo | 00043614 | SINAPI | TABUA NAO APARELHADA *2,5 X 15* CM, EM MACARANDUBA/MASSARANDUBA, ANGELIM OU EQUIVALENTE DA REGIAO - BRUTA | Material |  | M | 0.064167 | 15.4 | 0.98
|  |  |  | MO sem LS => | 10.2 | LS => | 0 | MO com LS => | 10.2
[6 empty] | Quant. => | 121.8 | Preço Total => | 14840.11
17.9.4 | Código | Banco | Descrição | Tipo |  | Und | Quant. | Valor Unit | Total
Composição | 90440 | SINAPI | FURO MECANIZADO EM CONCRETO, COM MARTELO DEMOLIDOR, PARA INSTALAÇÕES HIDRÁULICAS, DIÂMETROS MAIORES QUE 40 MM E MENORES OU IGUAIS A 75 MM. AF_09/2023 | INHI - INSTALAÇÕES HIDROS SANITÁRIAS |  | UN | 1 | 34.14 | 34.14
Composição Auxiliar | 102274 | SINAPI | MARTELO DEMOLIDOR ELÉTRICO, COM POTÊNCIA DE 2.000 W, 1.000 IMPACTOS POR MINUTO, PESO DE 30 KG - CHI DIURNO. AF_01/2021 | CHOR - CUSTOS HORÁRIOS DE MÁQUINAS E EQUIPAMENTOS |  | CHI | 0.5553 | 36.3 | 20.15
Composição Auxiliar | 102275 | SINAPI | MARTELO DEMOLIDOR ELÉTRICO, COM POTÊNCIA DE 2.000 W, 1.000 IMPACTOS POR MINUTO, PESO DE 30 KG - CHP DIURNO. AF_01/2021 | CHOR - CUSTOS HORÁRIOS DE MÁQUINAS E EQUIPAMENTOS |  | CHP | 0.2273 | 38.94 | 8.85
Composição Auxiliar | 88248 | SINAPI | AUXILIAR DE ENCANADOR OU BOMBEIRO HIDRÁULICO COM ENCARGOS COMPLEMENTARES | SEDI - SERVIÇOS DIVERSOS |  | H | 0.2201 | 23.37 | 5.14
|  |  |  | MO sem LS => | 25.16 | LS => | 0 | MO com LS => | 25.16
[6 empty] | Quant. => | 55 | Preço Total => | 1877.7
17.9.5 | Código | Banco | Descrição | Tipo |  | Und | Quant. | Valor Unit | Total
Composição | 90441 | SINAPI | FURO MECANIZADO EM CONCRETO, COM MARTELO DEMOLIDOR, PARA INSTALAÇÕES HIDRÁULICAS, DIÂMETROS MAIORES QUE 75 MM E MENORES OU IGUAIS A 150 MM. AF_09/2023 | INHI - INSTALAÇÕES HIDROS SANITÁRIAS |  | UN | 1 | 49.86 | 49.86
Composição Auxiliar | 102274 | SINAPI | MARTELO DEMOLIDOR ELÉTRICO, COM POTÊNCIA DE 2.000 W, 1.000 IMPACTOS POR MINUTO, PESO DE 30 KG - CHI DIURNO. AF_01/2021 | CHOR - CUSTOS HORÁRIOS DE MÁQUINAS E EQUIPAMENTOS |  | CHI | 0.8109 | 36.3 | 29.43
Composição Auxiliar | 102275 | SINAPI | MARTELO DEMOLIDOR ELÉTRICO, COM POTÊNCIA DE 2.000 W, 1.000 IMPACTOS POR MINUTO, PESO DE 30 KG - CHP DIURNO. AF_01/2021 | CHOR - CUSTOS HORÁRIOS DE MÁQUINAS E EQUIPAMENTOS |  | CHP | 0.332 | 38.94 | 12.92
Composição Auxiliar | 88248 | SINAPI | AUXILIAR DE ENCANADOR OU BOMBEIRO HIDRÁULICO COM ENCARGOS COMPLEMENTARES | SEDI - SERVIÇOS DIVERSOS |  | H | 0.3214 | 23.37 | 7.51
|  |  |  | MO sem LS => | 36.75 | LS => | 0 | MO com LS => | 36.75
[6 empty] | Quant. => | 23 | Preço Total => | 1146.78
17.10 |  |  | ESGOTO - ACESSÓRIOS | [5 empty] | 28844.14
17.10.1 | Código | Banco | Descrição | Tipo |  | Und | Quant. | Valor Unit | Total
Composição | 89707 | SINAPI | CAIXA SIFONADA, PVC, DN 100 X 100 X 50 MM, JUNTA ELÁSTICA, FORNECIDA E INSTALADA EM RAMAL DE DESCARGA OU EM RAMAL DE ESGOTO SANITÁRIO. AF_08/2022 | INHI - INSTALAÇÕES HIDROS SANITÁRIAS |  | UN | 1 | 46 | 46
Composição Auxiliar | 88248 | SINAPI | AUXILIAR DE ENCANADOR OU BOMBEIRO HIDRÁULICO COM ENCARGOS COMPLEMENTARES | SEDI - SERVIÇOS DIVERSOS |  | H | 0.3987 | 23.37 | 9.31
Composição Auxiliar | 88267 | SINAPI | ENCANADOR OU BOMBEIRO HIDRÁULICO COM ENCARGOS COMPLEMENTARES | SEDI - SERVIÇOS DIVERSOS |  | H | 0.3987 | 31.5 | 12.55
Insumo | 00000122 | SINAPI | ADESIVO PLASTICO PARA PVC, FRASCO COM *850* GR | Material |  | UN | 0.0292 | 60.55 | 1.76
Insumo | 00005103 | SINAPI | CAIXA SIFONADA PVC, 100 X 100 X 50 MM, COM GRELHA REDONDA, BRANCA | Material |  | UN | 1 | 19.34 | 19.34
Insumo | 00020083 | SINAPI | SOLUCAO PREPARADORA / LIMPADORA PARA PVC, FRASCO COM 1000 CM3 | Material |  | UN | 0.044 | 68.6 | 3.01
Insumo | 00038383 | SINAPI | LIXA D'AGUA EM FOLHA, COR PRETA, GRAO 100 | Material |  | UN | 0.0154 | 2.19 | 0.03
|  |  |  | MO sem LS => | 15.4 | LS => | 0 | MO com LS => | 15.4
[6 empty] | Quant. => | 50 | Preço Total => | 2300
17.10.2 | Código | Banco | Descrição | Tipo |  | Und | Quant. | Valor Unit | Total
Composição | COMP. 301 | Próprio | INSTALAÇÃO DE DISPOSITIVO ANTI-INFILTRAÇÃO. REF. VIABOC VIAPOL | INHI - INSTALAÇÕES HIDROS SANITÁRIAS |  | UND | 1 | 70.47 | 70.47
Composição Auxiliar | 88248 | SINAPI | AUXILIAR DE ENCANADOR OU BOMBEIRO HIDRÁULICO COM ENCARGOS COMPLEMENTARES | SEDI - SERVIÇOS DIVERSOS |  | H | 0.2175 | 23.37 | 5.08
Composição Auxiliar | 88267 | SINAPI | ENCANADOR OU BOMBEIRO HIDRÁULICO COM ENCARGOS COMPLEMENTARES | SEDI - SERVIÇOS DIVERSOS |  | H | 0.2175 | 31.5 | 6.85
Insumo | 14620 | EMOP | ADESIVO PARA EMENDAS DE MANTAS EPDM (SAC HE DE 600ML) | Material |  | UN | 0.1 | 109.86 | 10.98
Insumo | cotação 301 | Próprio | BOCAL PRE FABRICADO, EM BORRACHA SINTÉTICA, DN 100MM. | Material |  | UND | 1 | 47.56 | 47.56
|  |  |  | MO sem LS => | 8.39 | LS => | 0 | MO com LS => | 8.39
[6 empty] | Quant. => | 50 | Preço Total => | 3523.5
17.10.3 | Código | Banco | Descrição | Tipo |  | Und | Quant. | Valor Unit | Total
Composição | 89709 | SINAPI | RALO SIFONADO, PVC, DN 100 X 40 MM, JUNTA SOLDÁVEL, FORNECIDO E INSTALADO EM RAMAL DE DESCARGA OU EM RAMAL DE ESGOTO SANITÁRIO. AF_08/2022 | INHI - INSTALAÇÕES HIDROS SANITÁRIAS |  | UN | 1 | 19.63 | 19.63
Composição Auxiliar | 88248 | SINAPI | AUXILIAR DE ENCANADOR OU BOMBEIRO HIDRÁULICO COM ENCARGOS COMPLEMENTARES | SEDI - SERVIÇOS DIVERSOS |  | H | 0.1652 | 23.37 | 3.86
Composição Auxiliar | 88267 | SINAPI | ENCANADOR OU BOMBEIRO HIDRÁULICO COM ENCARGOS COMPLEMENTARES | SEDI - SERVIÇOS DIVERSOS |  | H | 0.1652 | 31.5 | 5.2
Insumo | 00000122 | SINAPI | ADESIVO PLASTICO PARA PVC, FRASCO COM *850* GR | Material |  | UN | 0.0049 | 60.55 | 0.29
Insumo | 00011741 | SINAPI | RALO SIFONADO CILINDRICO, PVC, 100 X 40 MM, COM GRELHA REDONDA BRANCA | Material |  | UN | 1 | 9.7 | 9.7
Insumo | 00020083 | SINAPI | SOLUCAO PREPARADORA / LIMPADORA PARA PVC, FRASCO COM 1000 CM3 | Material |  | UN | 0.0075 | 68.6 | 0.51
Insumo | 00038383 | SINAPI | LIXA D'AGUA EM FOLHA, COR PRETA, GRAO 100 | Material |  | UN | 0.036 | 2.19 | 0.07
|  |  |  | MO sem LS => | 6.38 | LS => | 0 | MO com LS => | 6.38
[6 empty] | Quant. => | 15 | Preço Total => | 294.45
17.10.4 | Código | Banco | Descrição | Tipo |  | Und | Quant. | Valor Unit | Total
Composição | 89779 | SINAPI | LUVA DE CORRER, PVC, SERIE NORMAL, ESGOTO PREDIAL, DN 100 MM, JUNTA ELÁSTICA, FORNECIDO E INSTALADO EM RAMAL DE DESCARGA OU RAMAL DE ESGOTO SANITÁRIO. AF_08/2022 | INHI - INSTALAÇÕES HIDROS SANITÁRIAS |  | UN | 1 | 31.21 | 31.21
Composição Auxiliar | 88248 | SINAPI | AUXILIAR DE ENCANADOR OU BOMBEIRO HIDRÁULICO COM ENCARGOS COMPLEMENTARES | SEDI - SERVIÇOS DIVERSOS |  | H | 0.1284 | 23.37 | 3
Composição Auxiliar | 88267 | SINAPI | ENCANADOR OU BOMBEIRO HIDRÁULICO COM ENCARGOS COMPLEMENTARES | SEDI - SERVIÇOS DIVERSOS |  | H | 0.1284 | 31.5 | 4.04
Insumo | 00000301 | SINAPI | ANEL BORRACHA PARA TUBO ESGOTO PREDIAL, DN 100 MM (NBR 5688) | Material |  | UN | 2 | 3.44 | 6.88
Insumo | 00003893 | SINAPI | LUVA DE CORRER, PVC, DN 100 MM, PARA ESGOTO PREDIAL | Material |  | UN | 1 | 14.42 | 14.42
Insumo | 00020078 | SINAPI | PASTA LUBRIFICANTE PARA TUBOS E CONEXOES COM JUNTA ELASTICA, EMBALAGEM DE *400* GR (USO EM PVC, ACO, POLIETILENO E OUTROS) | Material |  | UN | 0.115 | 24.99 | 2.87
|  |  |  | MO sem LS => | 4.95 | LS => | 0 | MO com LS => | 4.95
[6 empty] | Quant. => | 29 | Preço Total => | 905.09
17.10.5 | Código | Banco | Descrição | Tipo |  | Und | Quant. | Valor Unit | Total
Composição | 89776 | SINAPI | LUVA DE CORRER, PVC, SERIE NORMAL, ESGOTO PREDIAL, DN 75 MM, JUNTA ELÁSTICA, FORNECIDO E INSTALADO EM RAMAL DE DESCARGA OU RAMAL DE ESGOTO SANITÁRIO. AF_08/2022 | INHI - INSTALAÇÕES HIDROS SANITÁRIAS |  | UN | 1 | 23.4 | 23.4
Composição Auxiliar | 88248 | SINAPI | AUXILIAR DE ENCANADOR OU BOMBEIRO HIDRÁULICO COM ENCARGOS COMPLEMENTARES | SEDI - SERVIÇOS DIVERSOS |  | H | 0.1102 | 23.37 | 2.57
Composição Auxiliar | 88267 | SINAPI | ENCANADOR OU BOMBEIRO HIDRÁULICO COM ENCARGOS COMPLEMENTARES | SEDI - SERVIÇOS DIVERSOS |  | H | 0.1102 | 31.5 | 3.47
Insumo | 00000297 | SINAPI | ANEL BORRACHA PARA TUBO ESGOTO PREDIAL, DN 75 MM (NBR 5688) | Material |  | UN | 2 | 2.86 | 5.72
Insumo | 00003895 | SINAPI | LUVA DE CORRER, PVC, DN 75 MM, PARA ESGOTO PREDIAL | Material |  | UN | 1 | 9.77 | 9.77
Insumo | 00020078 | SINAPI | PASTA LUBRIFICANTE PARA TUBOS E CONEXOES COM JUNTA ELASTICA, EMBALAGEM DE *400* GR (USO EM PVC, ACO, POLIETILENO E OUTROS) | Material |  | UN | 0.075 | 24.99 | 1.87
|  |  |  | MO sem LS => | 4.25 | LS => | 0 | MO com LS => | 4.25
[6 empty] | Quant. => | 100 | Preço Total => | 2340
17.10.6 | Código | Banco | Descrição | Tipo |  | Und | Quant. | Valor Unit | Total
Composição | 89754 | SINAPI | LUVA DE CORRER, PVC, SERIE NORMAL, ESGOTO PREDIAL, DN 50 MM, JUNTA ELÁSTICA, FORNECIDO E INSTALADO EM RAMAL DE DESCARGA OU RAMAL DE ESGOTO SANITÁRIO. AF_08/2022 | INHI - INSTALAÇÕES HIDROS SANITÁRIAS |  | UN | 1 | 18.94 | 18.94
Composição Auxiliar | 88248 | SINAPI | AUXILIAR DE ENCANADOR OU BOMBEIRO HIDRÁULICO COM ENCARGOS COMPLEMENTARES | SEDI - SERVIÇOS DIVERSOS |  | H | 0.0919 | 23.37 | 2.14
Composição Auxiliar | 88267 | SINAPI | ENCANADOR OU BOMBEIRO HIDRÁULICO COM ENCARGOS COMPLEMENTARES | SEDI - SERVIÇOS DIVERSOS |  | H | 0.0919 | 31.5 | 2.89
Insumo | 00000296 | SINAPI | ANEL BORRACHA PARA TUBO ESGOTO PREDIAL, DN 50 MM (NBR 5688) | Material |  | UN | 2 | 1.94 | 3.88
Insumo | 00003848 | SINAPI | LUVA DE CORRER, PVC, DN 50 MM, PARA ESGOTO PREDIAL | Material |  | UN | 1 | 8.79 | 8.79
Insumo | 00020078 | SINAPI | PASTA LUBRIFICANTE PARA TUBOS E CONEXOES COM JUNTA ELASTICA, EMBALAGEM DE *400* GR (USO EM PVC, ACO, POLIETILENO E OUTROS) | Material |  | UN | 0.05 | 24.99 | 1.24
|  |  |  | MO sem LS => | 3.54 | LS => | 0 | MO com LS => | 3.54
[6 empty] | Quant. => | 113 | Preço Total => | 2140.22
17.10.7 | Código | Banco | Descrição | Tipo |  | Und | Quant. | Valor Unit | Total
Insumo | 5170 | ORSE | Anel de borracha p/ tubo ou conexão de pvc je, d= 75mm | Material |  | un | 1 | 2.49 | 2.49
|  |  |  | MO sem LS => | 0 | LS => | 0 | MO com LS => | 0
[6 empty] | Quant. => | 100 | Preço Total => | 249
17.10.8 | Código | Banco | Descrição | Tipo |  | Und | Quant. | Valor Unit | Total
Insumo | 5169 | ORSE | Anel de borracha p/ tubo ou conexão de pvc je, d= 50mm | Material |  | un | 1 | 2.34 | 2.34
|  |  |  | MO sem LS => | 0 | LS => | 0 | MO com LS => | 0
[6 empty] | Quant. => | 182 | Preço Total => | 425.88
17.10.9 | Código | Banco | Descrição | Tipo |  | Und | Quant. | Valor Unit | Total
Composição | 5171 | ORSE | Fornecimento de adaptador de pvc junta elástica a luva de fibrocimento, diam.= 50mm | Fornecimento de Conexões de PVC Junta Elástica |  | un | 1 | 51.28 | 51.28
Insumo | 5153 | ORSE | Adaptador de pvc je a luva de fibrocimento, d= 50mm | Material |  | un | 1 | 48.94 | 48.94
Insumo | 5169 | ORSE | Anel de borracha p/ tubo ou conexão de pvc je, d= 50mm | Material |  | un | 1 | 2.34 | 2.34
|  |  |  | MO sem LS => | 0 | LS => | 0 | MO com LS => | 0
[6 empty] | Quant. => | 325 | Preço Total => | 16666
17.11 |  |  | ESGOTO EXTERNO | [5 empty] | 19994.74
17.11.1 | Código | Banco | Descrição | Tipo |  | Und | Quant. | Valor Unit | Total
Composição | 89849 | SINAPI | TUBO PVC, SERIE NORMAL, ESGOTO PREDIAL, DN 150 MM, FORNECIDO E INSTALADO EM SUBCOLETOR AÉREO DE ESGOTO SANITÁRIO. AF_08/2022 | INHI - INSTALAÇÕES HIDROS SANITÁRIAS |  | M | 1 | 49.22 | 49.22
Composição Auxiliar | 88248 | SINAPI | AUXILIAR DE ENCANADOR OU BOMBEIRO HIDRÁULICO COM ENCARGOS COMPLEMENTARES | SEDI - SERVIÇOS DIVERSOS |  | H | 0.3114 | 23.37 | 7.27
Composição Auxiliar | 88267 | SINAPI | ENCANADOR OU BOMBEIRO HIDRÁULICO COM ENCARGOS COMPLEMENTARES | SEDI - SERVIÇOS DIVERSOS |  | H | 0.3114 | 31.5 | 9.8
Insumo | 00020065 | SINAPI | TUBO PVC SERIE NORMAL, DN 150 MM, PARA ESGOTO PREDIAL (NBR 5688) | Material |  | M | 1.0549 | 30.45 | 32.12
Insumo | 00038383 | SINAPI | LIXA D'AGUA EM FOLHA, COR PRETA, GRAO 100 | Material |  | UN | 0.0173 | 2.19 | 0.03
|  |  |  | MO sem LS => | 12.03 | LS => | 0 | MO com LS => | 12.03
[6 empty] | Quant. => | 6 | Preço Total => | 295.32
17.11.2 | Código | Banco | Descrição | Tipo |  | Und | Quant. | Valor Unit | Total
Composição | 90696 | SINAPI | TUBO DE PVC PARA REDE COLETORA DE ESGOTO DE PAREDE MACIÇA, DN 200 MM, JUNTA ELÁSTICA - FORNECIMENTO E ASSENTAMENTO. AF_01/2021 | ASTU - ASSENTAMENTO DE TUBOS E PECAS |  | M | 1 | 115.32 | 115.32
Composição Auxiliar | 88246 | SINAPI | ASSENTADOR DE TUBOS COM ENCARGOS COMPLEMENTARES | SEDI - SERVIÇOS DIVERSOS |  | H | 0.103 | 27.21 | 2.8
Composição Auxiliar | 88316 | SINAPI | SERVENTE COM ENCARGOS COMPLEMENTARES | SEDI - SERVIÇOS DIVERSOS |  | H | 0.103 | 23.23 | 2.39
Insumo | 00020078 | SINAPI | PASTA LUBRIFICANTE PARA TUBOS E CONEXOES COM JUNTA ELASTICA, EMBALAGEM DE *400* GR (USO EM PVC, ACO, POLIETILENO E OUTROS) | Material |  | UN | 0.0167 | 24.99 | 0.41
Insumo | 00041930 | SINAPI | TUBO COLETOR DE ESGOTO PVC, JEI, DN 200 MM (NBR 7362) | Material |  | M | 1.05 | 104.5 | 109.72
|  |  |  | MO sem LS => | 3.5 | LS => | 0 | MO com LS => | 3.5
[6 empty] | Quant. => | 90 | Preço Total => | 10378.8
17.11.3 | Código | Banco | Descrição | Tipo |  | Und | Quant. | Valor Unit | Total
Composição | 16 | ORSE | Demolição manual de piso cimentado sobre lastro de concreto - Rev 01 | Demolições / Remoções |  | m² | 1 | 39.77 | 39.77
Composição Auxiliar | 10549 | ORSE | Encargos Complementares - Servente | Provisórios |  | h | 1.3 | 3.79 | 4.92
Composição Auxiliar | 10550 | ORSE | Encargos Complementares - Pedreiro | Provisórios |  | h | 0.13 | 3.66 | 0.47
Composição Auxiliar | 88309 | SINAPI | PEDREIRO COM ENCARGOS COMPLEMENTARES | SEDI - SERVIÇOS DIVERSOS |  | H | 0.13 | 32.27 | 4.19
Composição Auxiliar | 88316 | SINAPI | SERVENTE COM ENCARGOS COMPLEMENTARES | SEDI - SERVIÇOS DIVERSOS |  | H | 1.3 | 23.23 | 30.19
|  |  |  | MO sem LS => | 21.96 | LS => | 0 | MO com LS => | 21.96
[6 empty] | Quant. => | 36 | Preço Total => | 1431.72
17.11.4 | Código | Banco | Descrição | Tipo |  | Und | Quant. | Valor Unit | Total
Composição | 96522 | SINAPI | ESCAVAÇÃO MANUAL PARA BLOCO DE COROAMENTO OU SAPATA (SEM ESCAVAÇÃO PARA COLOCAÇÃO DE FÔRMAS). AF_01/2024 | MOVT - MOVIMENTO DE TERRA |  | m³ | 1 | 157.47 | 157.47
Composição Auxiliar | 88309 | SINAPI | PEDREIRO COM ENCARGOS COMPLEMENTARES | SEDI - SERVIÇOS DIVERSOS |  | H | 1.683 | 32.27 | 54.31
Composição Auxiliar | 88316 | SINAPI | SERVENTE COM ENCARGOS COMPLEMENTARES | SEDI - SERVIÇOS DIVERSOS |  | H | 4.441 | 23.23 | 103.16
|  |  |  | MO sem LS => | 104.11 | LS => | 0 | MO com LS => | 104.11
[6 empty] | Quant. => | 30.72 | Preço Total => | 4837.47
17.11.5 | Código | Banco | Descrição | Tipo |  | Und | Quant. | Valor Unit | Total
Composição | 93382 | SINAPI | REATERRO MANUAL DE VALAS, COM COMPACTADOR DE SOLOS DE PERCUSSÃO. AF_08/2023 | MOVT - MOVIMENTO DE TERRA |  | m³ | 1 | 29.39 | 29.39
Composição Auxiliar | 5901 | SINAPI | CAMINHÃO PIPA 10.000 L TRUCADO, PESO BRUTO TOTAL 23.000 KG, CARGA ÚTIL MÁXIMA 15.935 KG, DISTÂNCIA ENTRE EIXOS 4,8 M, POTÊNCIA 230 CV, INCLUSIVE TANQUE DE AÇO PARA TRANSPORTE DE ÁGUA - CHP DIURNO. AF_06/2014 | CHOR - CUSTOS HORÁRIOS DE MÁQUINAS E EQUIPAMENTOS |  | CHP | 0.0054 | 326.59 | 1.76
Composição Auxiliar | 5903 | SINAPI | CAMINHÃO PIPA 10.000 L TRUCADO, PESO BRUTO TOTAL 23.000 KG, CARGA ÚTIL MÁXIMA 15.935 KG, DISTÂNCIA ENTRE EIXOS 4,8 M, POTÊNCIA 230 CV, INCLUSIVE TANQUE DE AÇO PARA TRANSPORTE DE ÁGUA - CHI DIURNO. AF_06/2014 | CHOR - CUSTOS HORÁRIOS DE MÁQUINAS E EQUIPAMENTOS |  | CHI | 0.0006 | 78.74 | 0.04
Composição Auxiliar | 88316 | SINAPI | SERVENTE COM ENCARGOS COMPLEMENTARES | SEDI - SERVIÇOS DIVERSOS |  | H | 0.7866 | 23.23 | 18.27
Composição Auxiliar | 91533 | SINAPI | COMPACTADOR DE SOLOS DE PERCUSSÃO (SOQUETE) COM MOTOR A GASOLINA 4 TEMPOS, POTÊNCIA 4 CV - CHP DIURNO. AF_08/2015 | CHOR - CUSTOS HORÁRIOS DE MÁQUINAS E EQUIPAMENTOS |  | CHP | 0.1962 | 47.53 | 9.32
|  |  |  | MO sem LS => | 17.71 | LS => | 0 | MO com LS => | 17.71
[6 empty] | Quant. => | 28.8 | Preço Total => | 846.43
17.11.6 | Código | Banco | Descrição | Tipo |  | Und | Quant. | Valor Unit | Total
Composição | 101750 | SINAPI | PISO CIMENTADO, TRAÇO 1:3 (CIMENTO E AREIA), ACABAMENTO RÚSTICO, ESPESSURA 4,0 CM, PREPARO MECÂNICO DA ARGAMASSA. AF_09/2020 | PISO - PISOS |  | m² | 1 | 61.25 | 61.25
Composição Auxiliar | 87298 | SINAPI | ARGAMASSA TRAÇO 1:3 (EM VOLUME DE CIMENTO E AREIA MÉDIA ÚMIDA) PARA CONTRAPISO, PREPARO MECÂNICO COM BETONEIRA 400 L. AF_08/2019 | SEDI - SERVIÇOS DIVERSOS |  | m³ | 0.053 | 790.13 | 41.87
Composição Auxiliar | 88309 | SINAPI | PEDREIRO COM ENCARGOS COMPLEMENTARES | SEDI - SERVIÇOS DIVERSOS |  | H | 0.362 | 32.27 | 11.68
Composição Auxiliar | 88316 | SINAPI | SERVENTE COM ENCARGOS COMPLEMENTARES | SEDI - SERVIÇOS DIVERSOS |  | H | 0.181 | 23.23 | 4.2
Insumo | 00003671 | SINAPI | JUNTA PLASTICA DE DILATACAO PARA PISOS, COR CINZA, 17 X 3 MM (ALTURA X ESPESSURA) | Material |  | M | 1.67 | 2.1 | 3.5
|  |  |  | MO sem LS => | 18.46 | LS => | 0 | MO com LS => | 18.46
[6 empty] | Quant. => | 36 | Preço Total => | 2205
18 |  |  | DRENAGEM | [5 empty] | 236401.66
18.1 |  |  | DRENAGEM-TUBOS | [5 empty] | 36088.92
18.1.1 | Código | Banco | Descrição | Tipo |  | Und | Quant. | Valor Unit | Total
Composição | 89865 | SINAPI | TUBO, PVC, SOLDÁVEL, DE 25MM, INSTALADO EM DRENO DE AR-CONDICIONADO - FORNECIMENTO E INSTALAÇÃO. AF_08/2022 | INHI - INSTALAÇÕES HIDROS SANITÁRIAS |  | M | 1 | 17.79 | 17.79
Composição Auxiliar | 88248 | SINAPI | AUXILIAR DE ENCANADOR OU BOMBEIRO HIDRÁULICO COM ENCARGOS COMPLEMENTARES | SEDI - SERVIÇOS DIVERSOS |  | H | 0.2552 | 23.37 | 5.96
Composição Auxiliar | 88267 | SINAPI | ENCANADOR OU BOMBEIRO HIDRÁULICO COM ENCARGOS COMPLEMENTARES | SEDI - SERVIÇOS DIVERSOS |  | H | 0.2552 | 31.5 | 8.03
Insumo | 00009868 | SINAPI | TUBO PVC, SOLDAVEL, DE 25 MM, AGUA FRIA (NBR-5648) | Material |  | M | 1.0549 | 3.58 | 3.77
Insumo | 00038383 | SINAPI | LIXA D'AGUA EM FOLHA, COR PRETA, GRAO 100 | Material |  | UN | 0.0142 | 2.19 | 0.03
|  |  |  | MO sem LS => | 9.85 | LS => | 0 | MO com LS => | 9.85
[6 empty] | Quant. => | 72 | Preço Total => | 1280.88
18.1.2 | Código | Banco | Descrição | Tipo |  | Und | Quant. | Valor Unit | Total
Composição | 89448 | SINAPI | TUBO, PVC, SOLDÁVEL, DE 40MM, INSTALADO EM PRUMADA DE ÁGUA - FORNECIMENTO E INSTALAÇÃO. AF_06/2022 | INHI - INSTALAÇÕES HIDROS SANITÁRIAS |  | M | 1 | 14.26 | 14.26
Composição Auxiliar | 88248 | SINAPI | AUXILIAR DE ENCANADOR OU BOMBEIRO HIDRÁULICO COM ENCARGOS COMPLEMENTARES | SEDI - SERVIÇOS DIVERSOS |  | H | 0.0282 | 23.37 | 0.65
Composição Auxiliar | 88267 | SINAPI | ENCANADOR OU BOMBEIRO HIDRÁULICO COM ENCARGOS COMPLEMENTARES | SEDI - SERVIÇOS DIVERSOS |  | H | 0.0282 | 31.5 | 0.88
Insumo | 00009874 | SINAPI | TUBO PVC, SOLDAVEL, DE 40 MM, AGUA FRIA (NBR-5648) | Material |  | M | 1.0493 | 12.13 | 12.72
Insumo | 00038383 | SINAPI | LIXA D'AGUA EM FOLHA, COR PRETA, GRAO 100 | Material |  | UN | 0.0066 | 2.19 | 0.01
|  |  |  | MO sem LS => | 1.08 | LS => | 0 | MO com LS => | 1.08
[6 empty] | Quant. => | 108 | Preço Total => | 1540.08
18.1.3 | Código | Banco | Descrição | Tipo |  | Und | Quant. | Valor Unit | Total
Composição | 89512 | SINAPI | TUBO PVC, SÉRIE R, ÁGUA PLUVIAL, DN 100 MM, FORNECIDO E INSTALADO EM RAMAL DE ENCAMINHAMENTO. AF_06/2022 | INHI - INSTALAÇÕES HIDROS SANITÁRIAS |  | M | 1 | 44.82 | 44.82
Composição Auxiliar | 88248 | SINAPI | AUXILIAR DE ENCANADOR OU BOMBEIRO HIDRÁULICO COM ENCARGOS COMPLEMENTARES | SEDI - SERVIÇOS DIVERSOS |  | H | 0.4024 | 23.37 | 9.4
Composição Auxiliar | 88267 | SINAPI | ENCANADOR OU BOMBEIRO HIDRÁULICO COM ENCARGOS COMPLEMENTARES | SEDI - SERVIÇOS DIVERSOS |  | H | 0.4024 | 31.5 | 12.67
Insumo | 00009841 | SINAPI | TUBO PVC, SERIE R, DN 100 MM, PARA ESGOTO OU AGUAS PLUVIAIS PREDIAL (NBR 5688) | Material |  | M | 1.0353 | 21.94 | 22.71
Insumo | 00038383 | SINAPI | LIXA D'AGUA EM FOLHA, COR PRETA, GRAO 100 | Material |  | UN | 0.0224 | 2.19 | 0.04
|  |  |  | MO sem LS => | 15.55 | LS => | 0 | MO com LS => | 15.55
[6 empty] | Quant. => | 90 | Preço Total => | 4033.8
18.1.4 | Código | Banco | Descrição | Tipo |  | Und | Quant. | Valor Unit | Total
Composição | 89580 | SINAPI | TUBO PVC, SÉRIE R, ÁGUA PLUVIAL, DN 150 MM, FORNECIDO E INSTALADO EM CONDUTORES VERTICAIS DE ÁGUAS PLUVIAIS. AF_06/2022 | INHI - INSTALAÇÕES HIDROS SANITÁRIAS |  | M | 1 | 55.29 | 55.29
Composição Auxiliar | 88248 | SINAPI | AUXILIAR DE ENCANADOR OU BOMBEIRO HIDRÁULICO COM ENCARGOS COMPLEMENTARES | SEDI - SERVIÇOS DIVERSOS |  | H | 0.1309 | 23.37 | 3.05
Composição Auxiliar | 88267 | SINAPI | ENCANADOR OU BOMBEIRO HIDRÁULICO COM ENCARGOS COMPLEMENTARES | SEDI - SERVIÇOS DIVERSOS |  | H | 0.1309 | 31.5 | 4.12
Insumo | 00009840 | SINAPI | TUBO PVC, SERIE R, DN 150 MM, PARA ESGOTO OU AGUAS PLUVIAIS PREDIAL (NBR 5688) | Material |  | M | 1.0353 | 46.34 | 47.97
Insumo | 00038383 | SINAPI | LIXA D'AGUA EM FOLHA, COR PRETA, GRAO 100 | Material |  | UN | 0.073 | 2.19 | 0.15
|  |  |  | MO sem LS => | 5.05 | LS => | 0 | MO com LS => | 5.05
[6 empty] | Quant. => | 144 | Preço Total => | 7961.76
18.1.5 | Código | Banco | Descrição | Tipo |  | Und | Quant. | Valor Unit | Total
Composição | 90696 | SINAPI | TUBO DE PVC PARA REDE COLETORA DE ESGOTO DE PAREDE MACIÇA, DN 200 MM, JUNTA ELÁSTICA - FORNECIMENTO E ASSENTAMENTO. AF_01/2021 | ASTU - ASSENTAMENTO DE TUBOS E PECAS |  | M | 1 | 115.32 | 115.32
Composição Auxiliar | 88246 | SINAPI | ASSENTADOR DE TUBOS COM ENCARGOS COMPLEMENTARES | SEDI - SERVIÇOS DIVERSOS |  | H | 0.103 | 27.21 | 2.8
Composição Auxiliar | 88316 | SINAPI | SERVENTE COM ENCARGOS COMPLEMENTARES | SEDI - SERVIÇOS DIVERSOS |  | H | 0.103 | 23.23 | 2.39
Insumo | 00020078 | SINAPI | PASTA LUBRIFICANTE PARA TUBOS E CONEXOES COM JUNTA ELASTICA, EMBALAGEM DE *400* GR (USO EM PVC, ACO, POLIETILENO E OUTROS) | Material |  | UN | 0.0167 | 24.99 | 0.41
Insumo | 00041930 | SINAPI | TUBO COLETOR DE ESGOTO PVC, JEI, DN 200 MM (NBR 7362) | Material |  | M | 1.05 | 104.5 | 109.72
|  |  |  | MO sem LS => | 3.5 | LS => | 0 | MO com LS => | 3.5
[6 empty] | Quant. => | 168 | Preço Total => | 19373.76
18.1.6 | Código | Banco | Descrição | Tipo |  | Und | Quant. | Valor Unit | Total
Composição | 96731 | SINAPI | TUBO, PPR, DN 50 MM, CLASSE PN 25, INSTALADO EM RESERVAÇÃO PREDIAL DE ÁGUA - FORNECIMENTO E INSTALAÇÃO. AF_04/2024 | INHI - INSTALAÇÕES HIDROS SANITÁRIAS |  | M | 1 | 52.74 | 52.74
Composição Auxiliar | 104091 | SINAPI | TERMOFUSORA PARA TUBOS E CONEXÕES EM PPR COM DIÂMETROS DE 20 A 63 MM, POTÊNCIA DE 800 W, TENSAO 220 V - CHP DIURNO. AF_05/2022 | CHOR - CUSTOS HORÁRIOS DE MÁQUINAS E EQUIPAMENTOS |  | CHP | 0.1309 | 0.87 | 0.11
Composição Auxiliar | 104092 | SINAPI | TERMOFUSORA PARA TUBOS E CONEXÕES EM PPR COM DIÂMETROS DE 20 A 63 MM, POTÊNCIA DE 800 W, TENSAO 220 V - CHI DIURNO. AF_05/2022 | CHOR - CUSTOS HORÁRIOS DE MÁQUINAS E EQUIPAMENTOS |  | CHI | 0.0603 | 0.07 | 0
Composição Auxiliar | 88248 | SINAPI | AUXILIAR DE ENCANADOR OU BOMBEIRO HIDRÁULICO COM ENCARGOS COMPLEMENTARES | SEDI - SERVIÇOS DIVERSOS |  | H | 0.1912 | 23.37 | 4.46
Composição Auxiliar | 88267 | SINAPI | ENCANADOR OU BOMBEIRO HIDRÁULICO COM ENCARGOS COMPLEMENTARES | SEDI - SERVIÇOS DIVERSOS |  | H | 0.1912 | 31.5 | 6.02
Insumo | 00038982 | SINAPI | TUBO PPR, CLASSE PN 25, DN 50 MM, PARA AGUA QUENTE E FRIA PREDIAL | Material |  | M | 1.0667 | 39.52 | 42.15
|  |  |  | MO sem LS => | 7.38 | LS => | 0 | MO com LS => | 7.38
[6 empty] | Quant. => | 36 | Preço Total => | 1898.64
18.2 |  |  | DRENAGEM - CONEXÕES | [5 empty] | 7593.96
18.2.1 | Código | Banco | Descrição | Tipo |  | Und | Quant. | Valor Unit | Total
Composição | 96731 | SINAPI | TUBO, PPR, DN 50 MM, CLASSE PN 25, INSTALADO EM RESERVAÇÃO PREDIAL DE ÁGUA - FORNECIMENTO E INSTALAÇÃO. AF_04/2024 | INHI - INSTALAÇÕES HIDROS SANITÁRIAS |  | M | 1 | 52.74 | 52.74
Composição Auxiliar | 104091 | SINAPI | TERMOFUSORA PARA TUBOS E CONEXÕES EM PPR COM DIÂMETROS DE 20 A 63 MM, POTÊNCIA DE 800 W, TENSAO 220 V - CHP DIURNO. AF_05/2022 | CHOR - CUSTOS HORÁRIOS DE MÁQUINAS E EQUIPAMENTOS |  | CHP | 0.1309 | 0.87 | 0.11
Composição Auxiliar | 104092 | SINAPI | TERMOFUSORA PARA TUBOS E CONEXÕES EM PPR COM DIÂMETROS DE 20 A 63 MM, POTÊNCIA DE 800 W, TENSAO 220 V - CHI DIURNO. AF_05/2022 | CHOR - CUSTOS HORÁRIOS DE MÁQUINAS E EQUIPAMENTOS |  | CHI | 0.0603 | 0.07 | 0
Composição Auxiliar | 88248 | SINAPI | AUXILIAR DE ENCANADOR OU BOMBEIRO HIDRÁULICO COM ENCARGOS COMPLEMENTARES | SEDI - SERVIÇOS DIVERSOS |  | H | 0.1912 | 23.37 | 4.46
Composição Auxiliar | 88267 | SINAPI | ENCANADOR OU BOMBEIRO HIDRÁULICO COM ENCARGOS COMPLEMENTARES | SEDI - SERVIÇOS DIVERSOS |  | H | 0.1912 | 31.5 | 6.02
Insumo | 00038982 | SINAPI | TUBO PPR, CLASSE PN 25, DN 50 MM, PARA AGUA QUENTE E FRIA PREDIAL | Material |  | M | 1.0667 | 39.52 | 42.15
|  |  |  | MO sem LS => | 7.38 | LS => | 0 | MO com LS => | 7.38
[6 empty] | Quant. => | 4 | Preço Total => | 210.96
18.2.2 | Código | Banco | Descrição | Tipo |  | Und | Quant. | Valor Unit | Total
Composição | 96691 | SINAPI | JOELHO 45 GRAUS, PPR, DN 50 MM, CLASSE PN 25, INSTALADO EM PRUMADA DE ÁGUA FORNECIMENTO E INSTALAÇÃO . AF_08/2022 | INHI - INSTALAÇÕES HIDROS SANITÁRIAS |  | UN | 1 | 37.28 | 37.28
Composição Auxiliar | 104091 | SINAPI | TERMOFUSORA PARA TUBOS E CONEXÕES EM PPR COM DIÂMETROS DE 20 A 63 MM, POTÊNCIA DE 800 W, TENSAO 220 V - CHP DIURNO. AF_05/2022 | CHOR - CUSTOS HORÁRIOS DE MÁQUINAS E EQUIPAMENTOS |  | CHP | 0.2116 | 0.87 | 0.18
Composição Auxiliar | 104092 | SINAPI | TERMOFUSORA PARA TUBOS E CONEXÕES EM PPR COM DIÂMETROS DE 20 A 63 MM, POTÊNCIA DE 800 W, TENSAO 220 V - CHI DIURNO. AF_05/2022 | CHOR - CUSTOS HORÁRIOS DE MÁQUINAS E EQUIPAMENTOS |  | CHI | 0.0973 | 0.07 | 0
Composição Auxiliar | 88248 | SINAPI | AUXILIAR DE ENCANADOR OU BOMBEIRO HIDRÁULICO COM ENCARGOS COMPLEMENTARES | SEDI - SERVIÇOS DIVERSOS |  | H | 0.3089 | 23.37 | 7.21
Composição Auxiliar | 88267 | SINAPI | ENCANADOR OU BOMBEIRO HIDRÁULICO COM ENCARGOS COMPLEMENTARES | SEDI - SERVIÇOS DIVERSOS |  | H | 0.3089 | 31.5 | 9.73
Insumo | 00038988 | SINAPI | JOELHO PPR 45 GRAUS, SOLDAVEL, F/F, DN 50 MM, PARA AQUA QUENTE E FRIA PREDIAL | Material |  | UN | 1 | 20.16 | 20.16
|  |  |  | MO sem LS => | 11.93 | LS => | 0 | MO com LS => | 11.93
[6 empty] | Quant. => | 4 | Preço Total => | 149.12
18.2.3 | Código | Banco | Descrição | Tipo |  | Und | Quant. | Valor Unit | Total
Composição | 1081 | ORSE | Bucha de redução longa de pvc rígido soldável, marrom, diâm = 40 x 25mm | Tubos e Conexões de PVC Rígido Soldável |  | un | 1 | 19.45 | 19.45
Composição Auxiliar | 10549 | ORSE | Encargos Complementares - Servente | Provisórios |  | h | 0.22 | 3.79 | 0.83
Composição Auxiliar | 10554 | ORSE | Encargos Complementares - Encanador | Provisórios |  | h | 0.22 | 3.73 | 0.82
Composição Auxiliar | 88267 | SINAPI | ENCANADOR OU BOMBEIRO HIDRÁULICO COM ENCARGOS COMPLEMENTARES | SEDI - SERVIÇOS DIVERSOS |  | H | 0.22 | 31.5 | 6.93
Composição Auxiliar | 88316 | SINAPI | SERVENTE COM ENCARGOS COMPLEMENTARES | SEDI - SERVIÇOS DIVERSOS |  | H | 0.22 | 23.23 | 5.11
Insumo | 00000834/SINAPI | ORSE | Bucha de reducao de pvc, soldavel, longa, com 40 x 25 mm, para agua fria predial | Material |  | un | 1 | 3.25 | 3.25
Insumo | 138 | ORSE | Adesivo pvc em frasco de 850 gramas | Material |  | kg | 0.002 | 72.41 | 0.14
Insumo | 2036 | ORSE | Solucao limpadora pvc | Material |  | l | 0.034 | 69.74 | 2.37
|  |  |  | MO sem LS => | 8.34 | LS => | 0 | MO com LS => | 8.34
[6 empty] | Quant. => | 15 | Preço Total => | 291.75
18.2.4 | Código | Banco | Descrição | Tipo |  | Und | Quant. | Valor Unit | Total
Composição | 89592 | SINAPI | CURVA 87 GRAUS E 30 MINUTOS, PVC, SERIE R, ÁGUA PLUVIAL, DN 150 MM, JUNTA ELÁSTICA, FORNECIDO E INSTALADO EM CONDUTORES VERTICAIS DE ÁGUAS PLUVIAIS. AF_06/2022 | INHI - INSTALAÇÕES HIDROS SANITÁRIAS |  | UN | 1 | 137.48 | 137.48
Composição Auxiliar | 88248 | SINAPI | AUXILIAR DE ENCANADOR OU BOMBEIRO HIDRÁULICO COM ENCARGOS COMPLEMENTARES | SEDI - SERVIÇOS DIVERSOS |  | H | 0.4713 | 23.37 | 11.01
Composição Auxiliar | 88267 | SINAPI | ENCANADOR OU BOMBEIRO HIDRÁULICO COM ENCARGOS COMPLEMENTARES | SEDI - SERVIÇOS DIVERSOS |  | H | 0.4713 | 31.5 | 14.84
Insumo | 00000300 | SINAPI | ANEL BORRACHA, DN 150 MM, PARA TUBO SERIE REFORCADA ESGOTO PREDIAL | Material |  | UN | 2 | 13.96 | 27.92
Insumo | 00020078 | SINAPI | PASTA LUBRIFICANTE PARA TUBOS E CONEXOES COM JUNTA ELASTICA, EMBALAGEM DE *400* GR (USO EM PVC, ACO, POLIETILENO E OUTROS) | Material |  | UN | 0.175 | 24.99 | 4.37
Insumo | 00020098 | SINAPI | CURVA PVC, SERIE R, 87.30 GRAUS, CURTA, PARA PE-DE-COLUNA, DN 150 MM, PARA ESGOTO PREDIAL | Material |  | UN | 1 | 79.34 | 79.34
|  |  |  | MO sem LS => | 18.21 | LS => | 0 | MO com LS => | 18.21
[6 empty] | Quant. => | 5 | Preço Total => | 687.4
18.2.5 | Código | Banco | Descrição | Tipo |  | Und | Quant. | Valor Unit | Total
Composição | 95694 | SINAPI | CURVA 90 GRAUS, PVC, SERIE R, ÁGUA PLUVIAL, DN 100 MM, JUNTA ELÁSTICA, FORNECIDO E INSTALADO EM RAMAL DE ENCAMINHAMENTO. AF_06/2022 | INHI - INSTALAÇÕES HIDROS SANITÁRIAS |  | UN | 1 | 45.71 | 45.71
Composição Auxiliar | 88248 | SINAPI | AUXILIAR DE ENCANADOR OU BOMBEIRO HIDRÁULICO COM ENCARGOS COMPLEMENTARES | SEDI - SERVIÇOS DIVERSOS |  | H | 0.1288 | 23.37 | 3.01
Composição Auxiliar | 88267 | SINAPI | ENCANADOR OU BOMBEIRO HIDRÁULICO COM ENCARGOS COMPLEMENTARES | SEDI - SERVIÇOS DIVERSOS |  | H | 0.1288 | 31.5 | 4.05
Insumo | 00000299 | SINAPI | ANEL BORRACHA, DN 100 MM, PARA TUBO SERIE REFORCADA ESGOTO PREDIAL | Material |  | UN | 2 | 4.03 | 8.06
Insumo | 00020078 | SINAPI | PASTA LUBRIFICANTE PARA TUBOS E CONEXOES COM JUNTA ELASTICA, EMBALAGEM DE *400* GR (USO EM PVC, ACO, POLIETILENO E OUTROS) | Material |  | UN | 0.115 | 24.99 | 2.87
Insumo | 00038423 | SINAPI | CURVA DE PVC, 90 GRAUS, SERIE R, DN 100 MM, PARA ESGOTO PREDIAL | Material |  | UN | 1 | 27.72 | 27.72
|  |  |  | MO sem LS => | 4.97 | LS => | 0 | MO com LS => | 4.97
[6 empty] | Quant. => | 4 | Preço Total => | 182.84
18.2.6 | Código | Banco | Descrição | Tipo |  | Und | Quant. | Valor Unit | Total
Composição | comp. 217 | Próprio | CURVA 90 GRAUS, VINILFORT, COLETOR ESGOTO PREDIAL, DN 100 MM, JUNTA ELÁSTICA, FORNECIDO E INSTALADO | INHI - INSTALAÇÕES HIDROS SANITÁRIAS |  | UND | 1 | 67.56 | 67.56
Composição Auxiliar | 88248 | SINAPI | AUXILIAR DE ENCANADOR OU BOMBEIRO HIDRÁULICO COM ENCARGOS COMPLEMENTARES | SEDI - SERVIÇOS DIVERSOS |  | H | 0.2172 | 23.37 | 5.07
Composição Auxiliar | 88267 | SINAPI | ENCANADOR OU BOMBEIRO HIDRÁULICO COM ENCARGOS COMPLEMENTARES | SEDI - SERVIÇOS DIVERSOS |  | H | 0.2172 | 31.5 | 6.84
Insumo | 00000301 | SINAPI | ANEL BORRACHA PARA TUBO ESGOTO PREDIAL, DN 100 MM (NBR 5688) | Material |  | UN | 2 | 3.44 | 6.88
Insumo | 00020078 | SINAPI | PASTA LUBRIFICANTE PARA TUBOS E CONEXOES COM JUNTA ELASTICA, EMBALAGEM DE *400* GR (USO EM PVC, ACO, POLIETILENO E OUTROS) | Material |  | UN | 0.115 | 24.99 | 2.87
Insumo | 6460 | ORSE | Curva 90º Vinilfort para coletor Esgotos, Junta Elástica Integrada, DN 100mm | Material |  | un | 1 | 45.9 | 45.9
|  |  |  | MO sem LS => | 8.39 | LS => | 0 | MO com LS => | 8.39
[6 empty] | Quant. => | 2 | Preço Total => | 135.12
18.2.7 | Código | Banco | Descrição | Tipo |  | Und | Quant. | Valor Unit | Total
Composição | 89591 | SINAPI | JOELHO 45 GRAUS, PVC, SERIE R, ÁGUA PLUVIAL, DN 150 MM, JUNTA ELÁSTICA, FORNECIDO E INSTALADO EM CONDUTORES VERTICAIS DE ÁGUAS PLUVIAIS. AF_06/2022 | INHI - INSTALAÇÕES HIDROS SANITÁRIAS |  | UN | 1 | 115.93 | 115.93
Composição Auxiliar | 88248 | SINAPI | AUXILIAR DE ENCANADOR OU BOMBEIRO HIDRÁULICO COM ENCARGOS COMPLEMENTARES | SEDI - SERVIÇOS DIVERSOS |  | H | 0.4713 | 23.37 | 11.01
Composição Auxiliar | 88267 | SINAPI | ENCANADOR OU BOMBEIRO HIDRÁULICO COM ENCARGOS COMPLEMENTARES | SEDI - SERVIÇOS DIVERSOS |  | H | 0.4713 | 31.5 | 14.84
Insumo | 00000300 | SINAPI | ANEL BORRACHA, DN 150 MM, PARA TUBO SERIE REFORCADA ESGOTO PREDIAL | Material |  | UN | 2 | 13.96 | 27.92
Insumo | 00020078 | SINAPI | PASTA LUBRIFICANTE PARA TUBOS E CONEXOES COM JUNTA ELASTICA, EMBALAGEM DE *400* GR (USO EM PVC, ACO, POLIETILENO E OUTROS) | Material |  | UN | 0.175 | 24.99 | 4.37
Insumo | 00020152 | SINAPI | JOELHO, PVC SERIE R, 45 GRAUS, DN 150 MM, PARA ESGOTO PREDIAL | Material |  | UN | 1 | 57.79 | 57.79
|  |  |  | MO sem LS => | 18.21 | LS => | 0 | MO com LS => | 18.21
[6 empty] | Quant. => | 17 | Preço Total => | 1970.81
18.2.8 | Código | Banco | Descrição | Tipo |  | Und | Quant. | Valor Unit | Total
Composição | 89531 | SINAPI | JOELHO 45 GRAUS, PVC, SERIE R, ÁGUA PLUVIAL, DN 100 MM, JUNTA ELÁSTICA, FORNECIDO E INSTALADO EM RAMAL DE ENCAMINHAMENTO. AF_06/2022 | INHI - INSTALAÇÕES HIDROS SANITÁRIAS |  | UN | 1 | 33.96 | 33.96
Composição Auxiliar | 88248 | SINAPI | AUXILIAR DE ENCANADOR OU BOMBEIRO HIDRÁULICO COM ENCARGOS COMPLEMENTARES | SEDI - SERVIÇOS DIVERSOS |  | H | 0.1288 | 23.37 | 3.01
Composição Auxiliar | 88267 | SINAPI | ENCANADOR OU BOMBEIRO HIDRÁULICO COM ENCARGOS COMPLEMENTARES | SEDI - SERVIÇOS DIVERSOS |  | H | 0.1288 | 31.5 | 4.05
Insumo | 00000299 | SINAPI | ANEL BORRACHA, DN 100 MM, PARA TUBO SERIE REFORCADA ESGOTO PREDIAL | Material |  | UN | 2 | 4.03 | 8.06
Insumo | 00020078 | SINAPI | PASTA LUBRIFICANTE PARA TUBOS E CONEXOES COM JUNTA ELASTICA, EMBALAGEM DE *400* GR (USO EM PVC, ACO, POLIETILENO E OUTROS) | Material |  | UN | 0.115 | 24.99 | 2.87
Insumo | 00020151 | SINAPI | JOELHO, PVC SERIE R, 45 GRAUS, DN 100 MM, PARA ESGOTO PREDIAL | Material |  | UN | 1 | 15.97 | 15.97
|  |  |  | MO sem LS => | 4.97 | LS => | 0 | MO com LS => | 4.97
[6 empty] | Quant. => | 16 | Preço Total => | 543.36
18.2.9 | Código | Banco | Descrição | Tipo |  | Und | Quant. | Valor Unit | Total
Composição | 89590 | SINAPI | JOELHO 90 GRAUS, PVC, SERIE R, ÁGUA PLUVIAL, DN 150 MM, JUNTA ELÁSTICA, FORNECIDO E INSTALADO EM CONDUTORES VERTICAIS DE ÁGUAS PLUVIAIS. AF_06/2022 | INHI - INSTALAÇÕES HIDROS SANITÁRIAS |  | UN | 1 | 118.38 | 118.38
Composição Auxiliar | 88248 | SINAPI | AUXILIAR DE ENCANADOR OU BOMBEIRO HIDRÁULICO COM ENCARGOS COMPLEMENTARES | SEDI - SERVIÇOS DIVERSOS |  | H | 0.4713 | 23.37 | 11.01
Composição Auxiliar | 88267 | SINAPI | ENCANADOR OU BOMBEIRO HIDRÁULICO COM ENCARGOS COMPLEMENTARES | SEDI - SERVIÇOS DIVERSOS |  | H | 0.4713 | 31.5 | 14.84
Insumo | 00000300 | SINAPI | ANEL BORRACHA, DN 150 MM, PARA TUBO SERIE REFORCADA ESGOTO PREDIAL | Material |  | UN | 2 | 13.96 | 27.92
Insumo | 00020078 | SINAPI | PASTA LUBRIFICANTE PARA TUBOS E CONEXOES COM JUNTA ELASTICA, EMBALAGEM DE *400* GR (USO EM PVC, ACO, POLIETILENO E OUTROS) | Material |  | UN | 0.175 | 24.99 | 4.37
Insumo | 00020158 | SINAPI | JOELHO, PVC SERIE R, 90 GRAUS, DN 150 MM, PARA ESGOTO PREDIAL | Material |  | UN | 1 | 60.24 | 60.24
|  |  |  | MO sem LS => | 18.21 | LS => | 0 | MO com LS => | 18.21
[6 empty] | Quant. => | 15 | Preço Total => | 1775.7
18.2.10 | Código | Banco | Descrição | Tipo |  | Und | Quant. | Valor Unit | Total
Composição | 89529 | SINAPI | JOELHO 90 GRAUS, PVC, SERIE R, ÁGUA PLUVIAL, DN 100 MM, JUNTA ELÁSTICA, FORNECIDO E INSTALADO EM RAMAL DE ENCAMINHAMENTO. AF_06/2022 | INHI - INSTALAÇÕES HIDROS SANITÁRIAS |  | UN | 1 | 33.16 | 33.16
Composição Auxiliar | 88248 | SINAPI | AUXILIAR DE ENCANADOR OU BOMBEIRO HIDRÁULICO COM ENCARGOS COMPLEMENTARES | SEDI - SERVIÇOS DIVERSOS |  | H | 0.1288 | 23.37 | 3.01
Composição Auxiliar | 88267 | SINAPI | ENCANADOR OU BOMBEIRO HIDRÁULICO COM ENCARGOS COMPLEMENTARES | SEDI - SERVIÇOS DIVERSOS |  | H | 0.1288 | 31.5 | 4.05
Insumo | 00000299 | SINAPI | ANEL BORRACHA, DN 100 MM, PARA TUBO SERIE REFORCADA ESGOTO PREDIAL | Material |  | UN | 2 | 4.03 | 8.06
Insumo | 00020078 | SINAPI | PASTA LUBRIFICANTE PARA TUBOS E CONEXOES COM JUNTA ELASTICA, EMBALAGEM DE *400* GR (USO EM PVC, ACO, POLIETILENO E OUTROS) | Material |  | UN | 0.115 | 24.99 | 2.87
Insumo | 00020157 | SINAPI | JOELHO, PVC SERIE R, 90 GRAUS, DN 100 MM, PARA ESGOTO PREDIAL | Material |  | UN | 1 | 15.17 | 15.17
|  |  |  | MO sem LS => | 4.97 | LS => | 0 | MO com LS => | 4.97
[6 empty] | Quant. => | 6 | Preço Total => | 198.96
18.2.11 | Código | Banco | Descrição | Tipo |  | Und | Quant. | Valor Unit | Total
Composição | 89867 | SINAPI | JOELHO 45 GRAUS, PVC, SOLDÁVEL, DN 25MM, INSTALADO EM DRENO DE AR-CONDICIONADO - FORNECIMENTO E INSTALAÇÃO. AF_08/2022 | INHI - INSTALAÇÕES HIDROS SANITÁRIAS |  | UN | 1 | 8.32 | 8.32
Composição Auxiliar | 88248 | SINAPI | AUXILIAR DE ENCANADOR OU BOMBEIRO HIDRÁULICO COM ENCARGOS COMPLEMENTARES | SEDI - SERVIÇOS DIVERSOS |  | H | 0.1106 | 23.37 | 2.58
Composição Auxiliar | 88267 | SINAPI | ENCANADOR OU BOMBEIRO HIDRÁULICO COM ENCARGOS COMPLEMENTARES | SEDI - SERVIÇOS DIVERSOS |  | H | 0.1106 | 31.5 | 3.48
Insumo | 00000122 | SINAPI | ADESIVO PLASTICO PARA PVC, FRASCO COM *850* GR | Material |  | UN | 0.0071 | 60.55 | 0.42
Insumo | 00003500 | SINAPI | JOELHO, PVC SOLDAVEL, 45 GRAUS, 25 MM, COR MARROM, PARA AGUA FRIA PREDIAL | Material |  | UN | 1 | 1.29 | 1.29
Insumo | 00020083 | SINAPI | SOLUCAO PREPARADORA / LIMPADORA PARA PVC, FRASCO COM 1000 CM3 | Material |  | UN | 0.008 | 68.6 | 0.54
Insumo | 00038383 | SINAPI | LIXA D'AGUA EM FOLHA, COR PRETA, GRAO 100 | Material |  | UN | 0.0061 | 2.19 | 0.01
|  |  |  | MO sem LS => | 4.26 | LS => | 0 | MO com LS => | 4.26
[6 empty] | Quant. => | 20 | Preço Total => | 166.4
18.2.12 | Código | Banco | Descrição | Tipo |  | Und | Quant. | Valor Unit | Total
Composição | 89497 | SINAPI | JOELHO 90 GRAUS, PVC, SOLDÁVEL, DN 40MM, INSTALADO EM PRUMADA DE ÁGUA - FORNECIMENTO E INSTALAÇÃO. AF_06/2022 | INHI - INSTALAÇÕES HIDROS SANITÁRIAS |  | UN | 1 | 12.52 | 12.52
Composição Auxiliar | 88248 | SINAPI | AUXILIAR DE ENCANADOR OU BOMBEIRO HIDRÁULICO COM ENCARGOS COMPLEMENTARES | SEDI - SERVIÇOS DIVERSOS |  | H | 0.1047 | 23.37 | 2.44
Composição Auxiliar | 88267 | SINAPI | ENCANADOR OU BOMBEIRO HIDRÁULICO COM ENCARGOS COMPLEMENTARES | SEDI - SERVIÇOS DIVERSOS |  | H | 0.1047 | 31.5 | 3.29
Insumo | 00000122 | SINAPI | ADESIVO PLASTICO PARA PVC, FRASCO COM *850* GR | Material |  | UN | 0.0118 | 60.55 | 0.71
Insumo | 00003535 | SINAPI | JOELHO PVC, SOLDAVEL, 90 GRAUS, 40 MM, COR MARROM, PARA AGUA FRIA PREDIAL | Material |  | UN | 1 | 5.09 | 5.09
Insumo | 00020083 | SINAPI | SOLUCAO PREPARADORA / LIMPADORA PARA PVC, FRASCO COM 1000 CM3 | Material |  | UN | 0.014 | 68.6 | 0.96
Insumo | 00038383 | SINAPI | LIXA D'AGUA EM FOLHA, COR PRETA, GRAO 100 | Material |  | UN | 0.0157 | 2.19 | 0.03
|  |  |  | MO sem LS => | 4.03 | LS => | 0 | MO com LS => | 4.03
[6 empty] | Quant. => | 31 | Preço Total => | 388.12
18.2.13 | Código | Banco | Descrição | Tipo |  | Und | Quant. | Valor Unit | Total
Composição | 89567 | SINAPI | JUNÇÃO SIMPLES, PVC, SERIE R, ÁGUA PLUVIAL, DN 100 X 100 MM, JUNTA ELÁSTICA, FORNECIDO E INSTALADO EM RAMAL DE ENCAMINHAMENTO. AF_06/2022 | INHI - INSTALAÇÕES HIDROS SANITÁRIAS |  | UN | 1 | 68.16 | 68.16
Composição Auxiliar | 88248 | SINAPI | AUXILIAR DE ENCANADOR OU BOMBEIRO HIDRÁULICO COM ENCARGOS COMPLEMENTARES | SEDI - SERVIÇOS DIVERSOS |  | H | 0.1717 | 23.37 | 4.01
Composição Auxiliar | 88267 | SINAPI | ENCANADOR OU BOMBEIRO HIDRÁULICO COM ENCARGOS COMPLEMENTARES | SEDI - SERVIÇOS DIVERSOS |  | H | 0.1717 | 31.5 | 5.4
Insumo | 00000299 | SINAPI | ANEL BORRACHA, DN 100 MM, PARA TUBO SERIE REFORCADA ESGOTO PREDIAL | Material |  | UN | 3 | 4.03 | 12.09
Insumo | 00020078 | SINAPI | PASTA LUBRIFICANTE PARA TUBOS E CONEXOES COM JUNTA ELASTICA, EMBALAGEM DE *400* GR (USO EM PVC, ACO, POLIETILENO E OUTROS) | Material |  | UN | 0.1725 | 24.99 | 4.31
Insumo | 00020144 | SINAPI | JUNCAO SIMPLES, PVC SERIE R, DN 100 X 100 MM, PARA ESGOTO PREDIAL | Material |  | UN | 1 | 42.35 | 42.35
|  |  |  | MO sem LS => | 6.63 | LS => | 0 | MO com LS => | 6.63
[6 empty] | Quant. => | 2 | Preço Total => | 136.32
18.2.14 | Código | Banco | Descrição | Tipo |  | Und | Quant. | Valor Unit | Total
Composição | 89699 | SINAPI | JUNÇÃO SIMPLES, PVC, SERIE R, ÁGUA PLUVIAL, DN 150 X 100 MM, JUNTA ELÁSTICA, FORNECIDO E INSTALADO EM CONDUTORES VERTICAIS DE ÁGUAS PLUVIAIS. AF_06/2022 | INHI - INSTALAÇÕES HIDROS SANITÁRIAS |  | UN | 1 | 171.9 | 171.9
Composição Auxiliar | 88248 | SINAPI | AUXILIAR DE ENCANADOR OU BOMBEIRO HIDRÁULICO COM ENCARGOS COMPLEMENTARES | SEDI - SERVIÇOS DIVERSOS |  | H | 0.5402 | 23.37 | 12.62
Composição Auxiliar | 88267 | SINAPI | ENCANADOR OU BOMBEIRO HIDRÁULICO COM ENCARGOS COMPLEMENTARES | SEDI - SERVIÇOS DIVERSOS |  | H | 0.5402 | 31.5 | 17.01
Insumo | 00000299 | SINAPI | ANEL BORRACHA, DN 100 MM, PARA TUBO SERIE REFORCADA ESGOTO PREDIAL | Material |  | UN | 1 | 4.03 | 4.03
Insumo | 00000300 | SINAPI | ANEL BORRACHA, DN 150 MM, PARA TUBO SERIE REFORCADA ESGOTO PREDIAL | Material |  | UN | 2 | 13.96 | 27.92
Insumo | 00020078 | SINAPI | PASTA LUBRIFICANTE PARA TUBOS E CONEXOES COM JUNTA ELASTICA, EMBALAGEM DE *400* GR (USO EM PVC, ACO, POLIETILENO E OUTROS) | Material |  | UN | 0.2325 | 24.99 | 5.81
Insumo | 00020145 | SINAPI | JUNCAO SIMPLES, PVC SERIE R, DN 150 X 100 MM, PARA ESGOTO PREDIAL | Material |  | UN | 1 | 104.51 | 104.51
|  |  |  | MO sem LS => | 20.87 | LS => | 0 | MO com LS => | 20.87
[6 empty] | Quant. => | 1 | Preço Total => | 171.9
18.2.15 | Código | Banco | Descrição | Tipo |  | Und | Quant. | Valor Unit | Total
Composição | 89623 | SINAPI | TE, PVC, SOLDÁVEL, DN 40MM, INSTALADO EM PRUMADA DE ÁGUA - FORNECIMENTO E INSTALAÇÃO. AF_06/2022 | INHI - INSTALAÇÕES HIDROS SANITÁRIAS |  | UN | 1 | 18.18 | 18.18
Composição Auxiliar | 88248 | SINAPI | AUXILIAR DE ENCANADOR OU BOMBEIRO HIDRÁULICO COM ENCARGOS COMPLEMENTARES | SEDI - SERVIÇOS DIVERSOS |  | H | 0.14 | 23.37 | 3.27
Composição Auxiliar | 88267 | SINAPI | ENCANADOR OU BOMBEIRO HIDRÁULICO COM ENCARGOS COMPLEMENTARES | SEDI - SERVIÇOS DIVERSOS |  | H | 0.14 | 31.5 | 4.41
Insumo | 00000122 | SINAPI | ADESIVO PLASTICO PARA PVC, FRASCO COM *850* GR | Material |  | UN | 0.0176 | 60.55 | 1.06
Insumo | 00007141 | SINAPI | TE SOLDAVEL, PVC, 90 GRAUS, 40 MM, PARA AGUA FRIA PREDIAL (NBR 5648) | Material |  | UN | 1 | 7.95 | 7.95
Insumo | 00020083 | SINAPI | SOLUCAO PREPARADORA / LIMPADORA PARA PVC, FRASCO COM 1000 CM3 | Material |  | UN | 0.021 | 68.6 | 1.44
Insumo | 00038383 | SINAPI | LIXA D'AGUA EM FOLHA, COR PRETA, GRAO 100 | Material |  | UN | 0.0236 | 2.19 | 0.05
|  |  |  | MO sem LS => | 5.4 | LS => | 0 | MO com LS => | 5.4
[6 empty] | Quant. => | 4 | Preço Total => | 72.72
18.2.16 | Código | Banco | Descrição | Tipo |  | Und | Quant. | Valor Unit | Total
Composição | 3147 | ORSE | Tê de redução 90º de pvc rígido soldável, marrom diâm = 40 x 25mm | Conversão InfoWOrca |  | un | 1 | 32.03 | 32.03
Composição Auxiliar | 10549 | ORSE | Encargos Complementares - Servente | Provisórios |  | h | 0.3 | 3.79 | 1.13
Composição Auxiliar | 10554 | ORSE | Encargos Complementares - Encanador | Provisórios |  | h | 0.3 | 3.73 | 1.11
Composição Auxiliar | 88267 | SINAPI | ENCANADOR OU BOMBEIRO HIDRÁULICO COM ENCARGOS COMPLEMENTARES | SEDI - SERVIÇOS DIVERSOS |  | H | 0.3 | 31.5 | 9.45
Composição Auxiliar | 88316 | SINAPI | SERVENTE COM ENCARGOS COMPLEMENTARES | SEDI - SERVIÇOS DIVERSOS |  | H | 0.3 | 23.23 | 6.96
Insumo | 138 | ORSE | Adesivo pvc em frasco de 850 gramas | Material |  | kg | 0.014 | 72.41 | 1.01
Insumo | 2036 | ORSE | Solucao limpadora pvc | Material |  | l | 0.02 | 69.74 | 1.39
Insumo | 2572 | ORSE | Te 90° reducao pvc rigido soldavel, marrom, d= 40 x 25mm | Material |  | un | 1 | 10.98 | 10.98
|  |  |  | MO sem LS => | 11.37 | LS => | 0 | MO com LS => | 11.37
[6 empty] | Quant. => | 16 | Preço Total => | 512.48
18.3 |  |  | DRENAGEM - DIVERSOS | [5 empty] | 15194.69
18.3.1 | Código | Banco | Descrição | Tipo |  | Und | Quant. | Valor Unit | Total
Composição | 7752 | ORSE | Ralo hemisférico em ferro fundido tipo abacaxi, DN=150mm | Tubos e Conexões de Ferro Fundido |  | un | 1 | 85.24 | 85.24
Composição Auxiliar | 10549 | ORSE | Encargos Complementares - Servente | Provisórios |  | h | 0.5 | 3.79 | 1.89
Composição Auxiliar | 10554 | ORSE | Encargos Complementares - Encanador | Provisórios |  | h | 0.5 | 3.73 | 1.86
Composição Auxiliar | 88267 | SINAPI | ENCANADOR OU BOMBEIRO HIDRÁULICO COM ENCARGOS COMPLEMENTARES | SEDI - SERVIÇOS DIVERSOS |  | H | 0.5 | 31.5 | 15.75
Composição Auxiliar | 88316 | SINAPI | SERVENTE COM ENCARGOS COMPLEMENTARES | SEDI - SERVIÇOS DIVERSOS |  | H | 0.5 | 23.23 | 11.61
Insumo | 00011709/SINAPI | ORSE | Ralo fofo semiesferico, 150 mm, para lajes/ calhas | Material |  | un | 1 | 54.13 | 54.13
|  |  |  | MO sem LS => | 18.96 | LS => | 0 | MO com LS => | 18.96
[6 empty] | Quant. => | 8 | Preço Total => | 681.92
18.3.2 | Código | Banco | Descrição | Tipo |  | Und | Quant. | Valor Unit | Total
Composição | 4283 | ORSE | Ralo hemisférico em fº fº, tipo abacaxi Ø 100mm | Caixas de Inspeção |  | un | 1 | 54.15 | 54.15
Composição Auxiliar | 10549 | ORSE | Encargos Complementares - Servente | Provisórios |  | h | 0.5 | 3.79 | 1.89
Composição Auxiliar | 10554 | ORSE | Encargos Complementares - Encanador | Provisórios |  | h | 0.5 | 3.73 | 1.86
Composição Auxiliar | 88267 | SINAPI | ENCANADOR OU BOMBEIRO HIDRÁULICO COM ENCARGOS COMPLEMENTARES | SEDI - SERVIÇOS DIVERSOS |  | H | 0.5 | 31.5 | 15.75
Composição Auxiliar | 88316 | SINAPI | SERVENTE COM ENCARGOS COMPLEMENTARES | SEDI - SERVIÇOS DIVERSOS |  | H | 0.5 | 23.23 | 11.61
Insumo | 00011708/SINAPI | ORSE | Ralo fofo semiesferico, 100 mm, para lajes/ calhas | Material |  | un | 1 | 23.04 | 23.04
|  |  |  | MO sem LS => | 18.96 | LS => | 0 | MO com LS => | 18.96
[6 empty] | Quant. => | 4 | Preço Total => | 216.6
18.3.3 | Código | Banco | Descrição | Tipo |  | Und | Quant. | Valor Unit | Total
Composição | comp. 218 | Próprio | CAIXA ENTERRADA RETENTORA DE AREIA RETANGULAR, EM ALVENARIA COM BLOCOS DE CONCRETO, DIMENSÕES INTERNAS: 60 X 60 CM EXCLUINDO TAMPÃO | INHI - INSTALAÇÕES HIDROS SANITÁRIAS |  | UN | 1 | 1026.22 | 1026.22
Composição Auxiliar | 5678 | SINAPI | RETROESCAVADEIRA SOBRE RODAS COM CARREGADEIRA, TRAÇÃO 4X4, POTÊNCIA LÍQ. 88 HP, CAÇAMBA CARREG. CAP. MÍN. 1 M3, CAÇAMBA RETRO CAP. 0,26 M3, PESO OPERACIONAL MÍN. 6.674 KG, PROFUNDIDADE ESCAVAÇÃO MÁX. 4,37 M - CHP DIURNO. AF_06/2014 | CHOR - CUSTOS HORÁRIOS DE MÁQUINAS E EQUIPAMENTOS |  | CHP | 0.04062 | 162.29 | 6.59
Composição Auxiliar | 5679 | SINAPI | RETROESCAVADEIRA SOBRE RODAS COM CARREGADEIRA, TRAÇÃO 4X4, POTÊNCIA LÍQ. 88 HP, CAÇAMBA CARREG. CAP. MÍN. 1 M3, CAÇAMBA RETRO CAP. 0,26 M3, PESO OPERACIONAL MÍN. 6.674 KG, PROFUNDIDADE ESCAVAÇÃO MÁX. 4,37 M - CHI DIURNO. AF_06/2014 | CHOR - CUSTOS HORÁRIOS DE MÁQUINAS E EQUIPAMENTOS |  | CHI | 0.0828 | 76.23 | 6.31
Composição Auxiliar | 87316 | SINAPI | ARGAMASSA TRAÇO 1:4 (EM VOLUME DE CIMENTO E AREIA GROSSA ÚMIDA) PARA CHAPISCO CONVENCIONAL, PREPARO MECÂNICO COM BETONEIRA 400 L. AF_08/2019 | SEDI - SERVIÇOS DIVERSOS |  | m³ | 0.00294 | 585.81 | 1.72
Composição Auxiliar | 88309 | SINAPI | PEDREIRO COM ENCARGOS COMPLEMENTARES | SEDI - SERVIÇOS DIVERSOS |  | H | 7.36 | 32.27 | 237.5
Composição Auxiliar | 88316 | SINAPI | SERVENTE COM ENCARGOS COMPLEMENTARES | SEDI - SERVIÇOS DIVERSOS |  | H | 5.78 | 23.23 | 134.26
Composição Auxiliar | 88628 | SINAPI | ARGAMASSA TRAÇO 1:3 (EM VOLUME DE CIMENTO E AREIA MÉDIA ÚMIDA), PREPARO MECÂNICO COM BETONEIRA 400 L. AF_08/2019 | SEDI - SERVIÇOS DIVERSOS |  | m³ | 0.18786 | 653.96 | 122.85
Composição Auxiliar | 89995 | SINAPI | GRAUTEAMENTO DE CINTA SUPERIOR OU DE VERGA EM ALVENARIA ESTRUTURAL. AF_09/2021 | FUES - FUNDAÇÕES E ESTRUTURAS |  | m³ | 0.04428 | 1125.17 | 49.82
Composição Auxiliar | 89998 | SINAPI | ARMAÇÃO DE CINTA DE ALVENARIA ESTRUTURAL; DIÂMETRO DE 10,0 MM. AF_09/2021 | FUES - FUNDAÇÕES E ESTRUTURAS |  | KG | 1.78 | 10.46 | 18.61
Composição Auxiliar | 94970 | SINAPI | CONCRETO FCK = 20MPA, TRAÇO 1:2,7:3 (EM MASSA SECA DE CIMENTO/ AREIA MÉDIA/ BRITA 1) - PREPARO MECÂNICO COM BETONEIRA 600 L. AF_05/2021 | FUES - FUNDAÇÕES E ESTRUTURAS |  | m³ | 0.13674 | 522.27 | 71.41
Composição Auxiliar | 97736 | SINAPI | PEÇA RETANGULAR PRÉ-MOLDADA, VOLUME DE CONCRETO ACIMA DE 100 LITROS, TAXA DE AÇO APROXIMADA DE 30KG/M³. AF_03/2024 | FUES - FUNDAÇÕES E ESTRUTURAS |  | m³ | 0.10062 | 1620.23 | 163.02
Composição Auxiliar | 101616 | SINAPI | PREPARO DE FUNDO DE VALA COM LARGURA MENOR QUE 1,5 M (ACERTO DO SOLO NATURAL). AF_08/2020 | MOVT - MOVIMENTO DE TERRA |  | m² | 1.01 | 7.15 | 7.22
Insumo | 00000660 | SINAPI | CANALETA DE CONCRETO 19 X 19 X 19 CM (CLASSE C - NBR 6136) | Material |  | UN | 15.12 | 2.59 | 39.16
Insumo | 00002692 | SINAPI | DESMOLDANTE PROTETOR PARA FORMAS DE MADEIRA, DE BASE OLEOSA EMULSIONADA EM AGUA | Material |  | L | 0.0057 | 6.45 | 0.03
Insumo | 00004491 | SINAPI | PONTALETE *7,5 X 7,5* CM EM PINUS, MISTA OU EQUIVALENTE DA REGIAO - BRUTA | Material |  | M | 0.12432 | 9.5 | 1.18
Insumo | 00004517 | SINAPI | SARRAFO *2,5 X 7,5* CM EM PINUS, MISTA OU EQUIVALENTE DA REGIAO - BRUTA | Material |  | M | 0.14784 | 3.32 | 0.49
Insumo | 00005069 | SINAPI | PREGO DE ACO POLIDO COM CABECA 17 X 27 (2 1/2 X 11) | Material |  | KG | 0.01308 | 18.45 | 0.24
Insumo | 00006193 | SINAPI | TABUA NAO APARELHADA *2,5 X 20* CM, EM MACARANDUBA/MASSARANDUBA, ANGELIM OU EQUIVALENTE DA REGIAO - BRUTA | Material |  | M | 0.46368 | 18.75 | 8.69
Insumo | 00025067 | SINAPI | BLOCO DE CONCRETO ESTRUTURAL 19 X 19 X 39 CM, FBK 4,5 MPA (NBR 6136) | Material |  | UN | 37.68 | 4.17 | 157.12
|  |  |  | MO sem LS => | 360.55 | LS => | 0 | MO com LS => | 360.55
[6 empty] | Quant. => | 5 | Preço Total => | 5131.1
18.3.4 | Código | Banco | Descrição | Tipo |  | Und | Quant. | Valor Unit | Total
Composição | comp. 219 | Próprio | FILTRO MODELO CICLO 1000 | INHI - INSTALAÇÕES HIDROS SANITÁRIAS |  | UND | 1 | 7025.61 | 7025.61
Composição Auxiliar | 5678 | SINAPI | RETROESCAVADEIRA SOBRE RODAS COM CARREGADEIRA, TRAÇÃO 4X4, POTÊNCIA LÍQ. 88 HP, CAÇAMBA CARREG. CAP. MÍN. 1 M3, CAÇAMBA RETRO CAP. 0,26 M3, PESO OPERACIONAL MÍN. 6.674 KG, PROFUNDIDADE ESCAVAÇÃO MÁX. 4,37 M - CHP DIURNO. AF_06/2014 | CHOR - CUSTOS HORÁRIOS DE MÁQUINAS E EQUIPAMENTOS |  | CHP | 1.5451 | 162.29 | 250.75
Composição Auxiliar | 5679 | SINAPI | RETROESCAVADEIRA SOBRE RODAS COM CARREGADEIRA, TRAÇÃO 4X4, POTÊNCIA LÍQ. 88 HP, CAÇAMBA CARREG. CAP. MÍN. 1 M3, CAÇAMBA RETRO CAP. 0,26 M3, PESO OPERACIONAL MÍN. 6.674 KG, PROFUNDIDADE ESCAVAÇÃO MÁX. 4,37 M - CHI DIURNO. AF_06/2014 | CHOR - CUSTOS HORÁRIOS DE MÁQUINAS E EQUIPAMENTOS |  | CHI | 3.1488 | 76.23 | 240.03
Composição Auxiliar | 88309 | SINAPI | PEDREIRO COM ENCARGOS COMPLEMENTARES | SEDI - SERVIÇOS DIVERSOS |  | H | 3.1116 | 32.27 | 100.41
Composição Auxiliar | 88316 | SINAPI | SERVENTE COM ENCARGOS COMPLEMENTARES | SEDI - SERVIÇOS DIVERSOS |  | H | 2.4448 | 23.23 | 56.79
Composição Auxiliar | 88628 | SINAPI | ARGAMASSA TRAÇO 1:3 (EM VOLUME DE CIMENTO E AREIA MÉDIA ÚMIDA), PREPARO MECÂNICO COM BETONEIRA 400 L. AF_08/2019 | SEDI - SERVIÇOS DIVERSOS |  | m³ | 0.0917 | 653.96 | 59.96
Composição Auxiliar | 97738 | SINAPI | PEÇA CIRCULAR PRÉ-MOLDADA, VOLUME DE CONCRETO DE 10 A 30 LITROS, TAXA DE FIBRA DE POLIPROPILENO APROXIMADA DE 6 KG/M³. AF_03/2024_PS | FUES - FUNDAÇÕES E ESTRUTURAS |  | m³ | 0.0154 | 4117.37 | 63.4
Composição Auxiliar | 97740 | SINAPI | PEÇA CIRCULAR PRÉ-MOLDADA, VOLUME DE CONCRETO ACIMA DE 100 LITROS, TAXA DE AÇO APROXIMADA DE 30KG/M³. AF_03/2024 | FUES - FUNDAÇÕES E ESTRUTURAS |  | m³ | 0.8091 | 2145.79 | 1736.15
Composição Auxiliar | 101624 | SINAPI | PREPARO DE FUNDO DE VALA COM LARGURA MAIOR OU IGUAL A 1,5 M E MENOR QUE 2,5 M, COM CAMADA DE BRITA, LANÇAMENTO MECANIZADO. AF_08/2020 | MOVT - MOVIMENTO DE TERRA |  | m³ | 0.7942 | 228.99 | 181.86
Insumo | 00004720 | SINAPI | PEDRA BRITADA N. 0, OU PEDRISCO (4,8 A 9,5 MM) POSTO PEDREIRA/FORNECEDOR, SEM FRETE | Material |  | m³ | 5.0161 | 131.58 | 660.01
Insumo | 00012532 | SINAPI | ANEL EM CONCRETO ARMADO, LISO, PARA POCOS DE INSPECAO, SEM FUNDO, DIAMETRO INTERNO DE 0,60 M E ALTURA DE 0,50 M | Material |  | UN | 1 | 136.35 | 136.35
Insumo | 010773 | SBC | FILTRO ANAEROBIO 1.100 LITROS PRETO BAKOF | Material |  | UN | 1 | 3539.9 | 3539.9
|  |  |  | MO sem LS => | 836.85 | LS => | 0 | MO com LS => | 836.85
[6 empty] | Quant. => | 1 | Preço Total => | 7025.61
18.3.5 | Código | Banco | Descrição | Tipo |  | Und | Quant. | Valor Unit | Total
Composição | COMP. 300 | Próprio | INSTALAÇÃO DE FREIO AERADOR, 200 MM. FORNECIMENTO E INSTALAÇÃO. | LIPR - LIGAÇÕES PREDIAIS ÁGUA/ESGOTO/ENERGIA/TELEFONE |  | UND | 1 | 526.16 | 526.16
Composição Auxiliar | 88267 | SINAPI | ENCANADOR OU BOMBEIRO HIDRÁULICO COM ENCARGOS COMPLEMENTARES | SEDI - SERVIÇOS DIVERSOS |  | H | 1.644 | 31.5 | 51.78
Composição Auxiliar | 88267 | SINAPI | ENCANADOR OU BOMBEIRO HIDRÁULICO COM ENCARGOS COMPLEMENTARES | SEDI - SERVIÇOS DIVERSOS |  | H | 2.009 | 31.5 | 63.28
Insumo | M110904000 | EMBASA | AERADOR LENTO DE EIXO VERTICAL C/ ESTRUTURA FLUTUANTE | Equipamento |  | UN | 0.01 | 41110.83 | 411.1
|  |  |  | MO sem LS => | 85.44 | LS => | 0 | MO com LS => | 85.44
[6 empty] | Quant. => | 1 | Preço Total => | 526.16
18.3.6 | Código | Banco | Descrição | Tipo |  | Und | Quant. | Valor Unit | Total
Composição | 3240 | ORSE | Demolição de piso de alta resistência | Conversão InfoWOrca |  | m² | 1 | 30.6 | 30.6
Composição Auxiliar | 10549 | ORSE | Encargos Complementares - Servente | Provisórios |  | h | 1 | 3.79 | 3.79
Composição Auxiliar | 10550 | ORSE | Encargos Complementares - Pedreiro | Provisórios |  | h | 0.1 | 3.66 | 0.36
Composição Auxiliar | 88309 | SINAPI | PEDREIRO COM ENCARGOS COMPLEMENTARES | SEDI - SERVIÇOS DIVERSOS |  | H | 0.1 | 32.27 | 3.22
Composição Auxiliar | 88316 | SINAPI | SERVENTE COM ENCARGOS COMPLEMENTARES | SEDI - SERVIÇOS DIVERSOS |  | H | 1 | 23.23 | 23.23
|  |  |  | MO sem LS => | 16.89 | LS => | 0 | MO com LS => | 16.89
[6 empty] | Quant. => | 4.72 | Preço Total => | 144.43
18.3.7 | Código | Banco | Descrição | Tipo |  | Und | Quant. | Valor Unit | Total
Composição | 103913 | SINAPI | EXECUÇÃO DE PISO INDUSTRIAL DE CONCRETO ARMADO, FCK = 20 MPA, ESPESSURA DE 12,0 CM. AF_04/2022 | PAVI - PAVIMENTAÇÃO |  | m² | 1 | 121.84 | 121.84
Composição Auxiliar | 88262 | SINAPI | CARPINTEIRO DE FORMAS COM ENCARGOS COMPLEMENTARES | SEDI - SERVIÇOS DIVERSOS |  | H | 0.032006 | 31.88 | 1.02
Composição Auxiliar | 88309 | SINAPI | PEDREIRO COM ENCARGOS COMPLEMENTARES | SEDI - SERVIÇOS DIVERSOS |  | H | 0.065199 | 32.27 | 2.1
Composição Auxiliar | 88316 | SINAPI | SERVENTE COM ENCARGOS COMPLEMENTARES | SEDI - SERVIÇOS DIVERSOS |  | H | 0.095147 | 23.23 | 2.21
Composição Auxiliar | 95282 | SINAPI | DESEMPENADEIRA DE CONCRETO, PESO DE 78 KG, 4 PÁS, MOTOR A GASOLINA, POTÊNCIA 5,5 HP - CHP DIURNO. AF_05/2023 | CHOR - CUSTOS HORÁRIOS DE MÁQUINAS E EQUIPAMENTOS |  | CHP | 0.004295 | 10.37 | 0.04
Composição Auxiliar | 97090 | SINAPI | ARMAÇÃO PARA EXECUÇÃO DE RADIER, PISO DE CONCRETO OU LAJE SOBRE SOLO, COM USO DE TELA Q-138. AF_09/2021 | FUES - FUNDAÇÕES E ESTRUTURAS |  | KG | 2.2 | 13.24 | 29.12
Composição Auxiliar | 97113 | SINAPI | APLICAÇÃO DE LONA PLÁSTICA PARA EXECUÇÃO DE PAVIMENTOS DE CONCRETO. AF_04/2022 | PAVI - PAVIMENTAÇÃO |  | m² | 1 | 2.78 | 2.78
Composição Auxiliar | 97115 | SINAPI | APLICAÇÃO DE GRAXA EM BARRAS DE TRANSFERÊNCIA PARA EXECUÇÃO DE PAVIMENTO DE CONCRETO. AF_04/2022 | PAVI - PAVIMENTAÇÃO |  | KG | 0.023373 | 60.43 | 1.41
Composição Auxiliar | 97116 | SINAPI | BARRAS DE TRANSFERÊNCIA, AÇO CA-25 DE 16,0 MM, PARA EXECUÇÃO DE PAVIMENTO DE CONCRETO - FORNECIMENTO E INSTALAÇÃO. AF_04/2022 | PAVI - PAVIMENTAÇÃO |  | KG | 0.526 | 23.67 | 12.45
Insumo | 00004517 | SINAPI | SARRAFO *2,5 X 7,5* CM EM PINUS, MISTA OU EQUIVALENTE DA REGIAO - BRUTA | Material |  | M | 0.051333 | 3.32 | 0.17
Insumo | 00005069 | SINAPI | PREGO DE ACO POLIDO COM CABECA 17 X 27 (2 1/2 X 11) | Material |  | KG | 0.00177 | 18.45 | 0.03
Insumo | 00034492 | SINAPI | CONCRETO USINADO BOMBEAVEL, CLASSE DE RESISTENCIA C20, COM BRITA 0 E 1, SLUMP = 100 +/- 20 MM, EXCLUI SERVICO DE BOMBEAMENTO (NBR 8953) | Material |  | m³ | 0.12716 | 512.5 | 65.16
Insumo | 00042409 | SINAPI | AGENTE DE CURA, PROTETOR DA EVAPORACAO DA AGUA DE HIDRATACAO DO CONCRETO | Material |  | KG | 0.4 | 10.93 | 4.37
Insumo | 00043614 | SINAPI | TABUA NAO APARELHADA *2,5 X 15* CM, EM MACARANDUBA/MASSARANDUBA, ANGELIM OU EQUIVALENTE DA REGIAO - BRUTA | Material |  | M | 0.064167 | 15.4 | 0.98
|  |  |  | MO sem LS => | 10.2 | LS => | 0 | MO com LS => | 10.2
[6 empty] | Quant. => | 4.72 | Preço Total => | 575.08
18.3.8 | Código | Banco | Descrição | Tipo |  | Und | Quant. | Valor Unit | Total
Composição | 10169 | ORSE | Piso alta resistência 12 mm, cor cinza, com juntas plásticas, polimento até oesmeril 400 e enceramento, exclusive argamassa de regularização, aplicado | Pisos : Cimentados, em Concreto Simples, tipo Tech-Stone e de Alta Resistência |  | m² | 1 | 62.6 | 62.6
Insumo | 00001379/SINAPI | ORSE | Cimento portland composto cp ii-32 | Material |  | kg | 10 | 0.76 | 7.6
Insumo | 1754 | ORSE | Piso alta resistencia, comum, cor cinza, e=12mm, aplicado com juntas, polido até o esmeril 400 e encerado | Serviços |  | m² | 1 | 55 | 55
|  |  |  | MO sem LS => | 0 | LS => | 0 | MO com LS => | 0
[6 empty] | Quant. => | 4.72 | Preço Total => | 295.47
18.3.9 | Código | Banco | Descrição | Tipo |  | Und | Quant. | Valor Unit | Total
Composição | 90441 | SINAPI | FURO MECANIZADO EM CONCRETO, COM MARTELO DEMOLIDOR, PARA INSTALAÇÕES HIDRÁULICAS, DIÂMETROS MAIORES QUE 75 MM E MENORES OU IGUAIS A 150 MM. AF_09/2023 | INHI - INSTALAÇÕES HIDROS SANITÁRIAS |  | UN | 1 | 49.86 | 49.86
Composição Auxiliar | 102274 | SINAPI | MARTELO DEMOLIDOR ELÉTRICO, COM POTÊNCIA DE 2.000 W, 1.000 IMPACTOS POR MINUTO, PESO DE 30 KG - CHI DIURNO. AF_01/2021 | CHOR - CUSTOS HORÁRIOS DE MÁQUINAS E EQUIPAMENTOS |  | CHI | 0.8109 | 36.3 | 29.43
Composição Auxiliar | 102275 | SINAPI | MARTELO DEMOLIDOR ELÉTRICO, COM POTÊNCIA DE 2.000 W, 1.000 IMPACTOS POR MINUTO, PESO DE 30 KG - CHP DIURNO. AF_01/2021 | CHOR - CUSTOS HORÁRIOS DE MÁQUINAS E EQUIPAMENTOS |  | CHP | 0.332 | 38.94 | 12.92
Composição Auxiliar | 88248 | SINAPI | AUXILIAR DE ENCANADOR OU BOMBEIRO HIDRÁULICO COM ENCARGOS COMPLEMENTARES | SEDI - SERVIÇOS DIVERSOS |  | H | 0.3214 | 23.37 | 7.51
|  |  |  | MO sem LS => | 36.75 | LS => | 0 | MO com LS => | 36.75
[6 empty] | Quant. => | 12 | Preço Total => | 598.32
18.4 |  |  | DRENAGEM - ACESSÓRIOS | [5 empty] | 3296.22
18.4.1 | Código | Banco | Descrição | Tipo |  | Und | Quant. | Valor Unit | Total
Composição | 96742 | SINAPI | LUVA, PPR, DN 50 MM, CLASSE PN 25, INSTALADO EM RESERVAÇÃO PREDIAL DE ÁGUA - FORNECIMENTO E INSTALAÇÃO. AF_04/2024 | INHI - INSTALAÇÕES HIDROS SANITÁRIAS |  | UN | 1 | 18.92 | 18.92
Composição Auxiliar | 104091 | SINAPI | TERMOFUSORA PARA TUBOS E CONEXÕES EM PPR COM DIÂMETROS DE 20 A 63 MM, POTÊNCIA DE 800 W, TENSAO 220 V - CHP DIURNO. AF_05/2022 | CHOR - CUSTOS HORÁRIOS DE MÁQUINAS E EQUIPAMENTOS |  | CHP | 0.0882 | 0.87 | 0.07
Composição Auxiliar | 88248 | SINAPI | AUXILIAR DE ENCANADOR OU BOMBEIRO HIDRÁULICO COM ENCARGOS COMPLEMENTARES | SEDI - SERVIÇOS DIVERSOS |  | H | 0.1288 | 23.37 | 3.01
Composição Auxiliar | 88267 | SINAPI | ENCANADOR OU BOMBEIRO HIDRÁULICO COM ENCARGOS COMPLEMENTARES | SEDI - SERVIÇOS DIVERSOS |  | H | 0.1288 | 31.5 | 4.05
Insumo | 00038443 | SINAPI | LUVA SIMPLES PPR, F/F, SOLDAVEL, DN 50 MM, PARA AGUA QUENTE PREDIAL | Material |  | UN | 1 | 11.79 | 11.79
|  |  |  | MO sem LS => | 4.97 | LS => | 0 | MO com LS => | 4.97
[6 empty] | Quant. => | 12 | Preço Total => | 227.04
18.4.2 | Código | Banco | Descrição | Tipo |  | Und | Quant. | Valor Unit | Total
Composição | 89679 | SINAPI | LUVA DE CORRER, PVC, SERIE R, ÁGUA PLUVIAL, DN 150 MM, JUNTA ELÁSTICA, FORNECIDO E INSTALADO EM CONDUTORES VERTICAIS DE ÁGUAS PLUVIAIS. AF_06/2022 | INHI - INSTALAÇÕES HIDROS SANITÁRIAS |  | UN | 1 | 108.02 | 108.02
Composição Auxiliar | 88248 | SINAPI | AUXILIAR DE ENCANADOR OU BOMBEIRO HIDRÁULICO COM ENCARGOS COMPLEMENTARES | SEDI - SERVIÇOS DIVERSOS |  | H | 0.3142 | 23.37 | 7.34
Composição Auxiliar | 88267 | SINAPI | ENCANADOR OU BOMBEIRO HIDRÁULICO COM ENCARGOS COMPLEMENTARES | SEDI - SERVIÇOS DIVERSOS |  | H | 0.3142 | 31.5 | 9.89
Insumo | 00000300 | SINAPI | ANEL BORRACHA, DN 150 MM, PARA TUBO SERIE REFORCADA ESGOTO PREDIAL | Material |  | UN | 2 | 13.96 | 27.92
Insumo | 00020078 | SINAPI | PASTA LUBRIFICANTE PARA TUBOS E CONEXOES COM JUNTA ELASTICA, EMBALAGEM DE *400* GR (USO EM PVC, ACO, POLIETILENO E OUTROS) | Material |  | UN | 0.175 | 24.99 | 4.37
Insumo | 00020166 | SINAPI | LUVA DE CORRER, PVC SERIE R, 150 MM, PARA ESGOTO PREDIAL | Material |  | UN | 1 | 58.5 | 58.5
|  |  |  | MO sem LS => | 12.13 | LS => | 0 | MO com LS => | 12.13
[6 empty] | Quant. => | 10 | Preço Total => | 1080.2
18.4.3 | Código | Banco | Descrição | Tipo |  | Und | Quant. | Valor Unit | Total
Composição | 89554 | SINAPI | LUVA SIMPLES, PVC, SERIE R, ÁGUA PLUVIAL, DN 100 MM, JUNTA ELÁSTICA, FORNECIDO E INSTALADO EM RAMAL DE ENCAMINHAMENTO. AF_06/2022 | INHI - INSTALAÇÕES HIDROS SANITÁRIAS |  | UN | 1 | 25.06 | 25.06
Composição Auxiliar | 88248 | SINAPI | AUXILIAR DE ENCANADOR OU BOMBEIRO HIDRÁULICO COM ENCARGOS COMPLEMENTARES | SEDI - SERVIÇOS DIVERSOS |  | H | 0.0858 | 23.37 | 2
Composição Auxiliar | 88267 | SINAPI | ENCANADOR OU BOMBEIRO HIDRÁULICO COM ENCARGOS COMPLEMENTARES | SEDI - SERVIÇOS DIVERSOS |  | H | 0.0858 | 31.5 | 2.7
Insumo | 00000122 | SINAPI | ADESIVO PLASTICO PARA PVC, FRASCO COM *850* GR | Material |  | UN | 0.0245 | 60.55 | 1.48
Insumo | 00000299 | SINAPI | ANEL BORRACHA, DN 100 MM, PARA TUBO SERIE REFORCADA ESGOTO PREDIAL | Material |  | UN | 1 | 4.03 | 4.03
Insumo | 00020078 | SINAPI | PASTA LUBRIFICANTE PARA TUBOS E CONEXOES COM JUNTA ELASTICA, EMBALAGEM DE *400* GR (USO EM PVC, ACO, POLIETILENO E OUTROS) | Material |  | UN | 0.0575 | 24.99 | 1.43
Insumo | 00020083 | SINAPI | SOLUCAO PREPARADORA / LIMPADORA PARA PVC, FRASCO COM 1000 CM3 | Material |  | UN | 0.04 | 68.6 | 2.74
Insumo | 00020170 | SINAPI | LUVA SIMPLES, PVC SERIE R, 100 MM, PARA ESGOTO PREDIAL | Material |  | UN | 1 | 10.61 | 10.61
Insumo | 00038383 | SINAPI | LIXA D'AGUA EM FOLHA, COR PRETA, GRAO 100 | Material |  | UN | 0.036 | 2.19 | 0.07
|  |  |  | MO sem LS => | 3.3 | LS => | 0 | MO com LS => | 3.3
[6 empty] | Quant. => | 12 | Preço Total => | 300.72
18.4.4 | Código | Banco | Descrição | Tipo |  | Und | Quant. | Valor Unit | Total
Composição | COMP. 2727 | Próprio | ANEL DE BORRACHA, 200 MM | INHI - INSTALAÇÕES HIDROS SANITÁRIAS |  | UND | 1 | 22.56 | 22.56
Composição Auxiliar | 88248 | SINAPI | AUXILIAR DE ENCANADOR OU BOMBEIRO HIDRÁULICO COM ENCARGOS COMPLEMENTARES | SEDI - SERVIÇOS DIVERSOS |  | H | 0.08 | 23.37 | 1.86
Composição Auxiliar | 88267 | SINAPI | ENCANADOR OU BOMBEIRO HIDRÁULICO COM ENCARGOS COMPLEMENTARES | SEDI - SERVIÇOS DIVERSOS |  | H | 0.08 | 31.5 | 2.52
Insumo | 00000306 | SINAPI | ANEL BORRACHA, PARA TUBO PVC, REDE COLETOR ESGOTO, DN 200 MM (NBR 7362) | Material |  | UN | 1 | 18.18 | 18.18
|  |  |  | MO sem LS => | 3.09 | LS => | 0 | MO com LS => | 3.09
[6 empty] | Quant. => | 2 | Preço Total => | 45.12
18.4.5 | Código | Banco | Descrição | Tipo |  | Und | Quant. | Valor Unit | Total
Composição | comp. 222 | Próprio | ANEL DE BORRACHA, 150 MM | INHI - INSTALAÇÕES HIDROS SANITÁRIAS |  | M | 1 | 18.34 | 18.34
Composição Auxiliar | 88248 | SINAPI | AUXILIAR DE ENCANADOR OU BOMBEIRO HIDRÁULICO COM ENCARGOS COMPLEMENTARES | SEDI - SERVIÇOS DIVERSOS |  | H | 0.08 | 23.37 | 1.86
Composição Auxiliar | 88267 | SINAPI | ENCANADOR OU BOMBEIRO HIDRÁULICO COM ENCARGOS COMPLEMENTARES | SEDI - SERVIÇOS DIVERSOS |  | H | 0.08 | 31.5 | 2.52
Insumo | 00000300 | SINAPI | ANEL BORRACHA, DN 150 MM, PARA TUBO SERIE REFORCADA ESGOTO PREDIAL | Material |  | UN | 1 | 13.96 | 13.96
|  |  |  | MO sem LS => | 3.09 | LS => | 0 | MO com LS => | 3.09
[6 empty] | Quant. => | 48 | Preço Total => | 880.32
18.4.6 | Código | Banco | Descrição | Tipo |  | Und | Quant. | Valor Unit | Total
Composição | comp. 220 | Próprio | ANEL DE BORRACHA, 100 MM | INHI - INSTALAÇÕES HIDROS SANITÁRIAS |  | M | 1 | 7.82 | 7.82
Composição Auxiliar | 88248 | SINAPI | AUXILIAR DE ENCANADOR OU BOMBEIRO HIDRÁULICO COM ENCARGOS COMPLEMENTARES | SEDI - SERVIÇOS DIVERSOS |  | H | 0.08 | 23.37 | 1.86
Composição Auxiliar | 88267 | SINAPI | ENCANADOR OU BOMBEIRO HIDRÁULICO COM ENCARGOS COMPLEMENTARES | SEDI - SERVIÇOS DIVERSOS |  | H | 0.08 | 31.5 | 2.52
Insumo | 00000301 | SINAPI | ANEL BORRACHA PARA TUBO ESGOTO PREDIAL, DN 100 MM (NBR 5688) | Material |  | UN | 1 | 3.44 | 3.44
|  |  |  | MO sem LS => | 3.09 | LS => | 0 | MO com LS => | 3.09
[6 empty] | Quant. => | 83 | Preço Total => | 649.06
18.4.7 | Código | Banco | Descrição | Tipo |  | Und | Quant. | Valor Unit | Total
Composição | comp. 221 | Próprio | ANEL DE BORRACHA, 50 MM | INHI - INSTALAÇÕES HIDROS SANITÁRIAS |  | M | 1 | 6.32 | 6.32
Composição Auxiliar | 88248 | SINAPI | AUXILIAR DE ENCANADOR OU BOMBEIRO HIDRÁULICO COM ENCARGOS COMPLEMENTARES | SEDI - SERVIÇOS DIVERSOS |  | H | 0.08 | 23.37 | 1.86
Composição Auxiliar | 88267 | SINAPI | ENCANADOR OU BOMBEIRO HIDRÁULICO COM ENCARGOS COMPLEMENTARES | SEDI - SERVIÇOS DIVERSOS |  | H | 0.08 | 31.5 | 2.52
Insumo | 00000296 | SINAPI | ANEL BORRACHA PARA TUBO ESGOTO PREDIAL, DN 50 MM (NBR 5688) | Material |  | UN | 1 | 1.94 | 1.94
|  |  |  | MO sem LS => | 3.09 | LS => | 0 | MO com LS => | 3.09
[6 empty] | Quant. => | 18 | Preço Total => | 113.76
18.5 |  |  | MACRO DRENAGEM - TUBOS | [5 empty] | 85194.36
18.5.1 | Código | Banco | Descrição | Tipo |  | Und | Quant. | Valor Unit | Total
Composição | 89580 | SINAPI | TUBO PVC, SÉRIE R, ÁGUA PLUVIAL, DN 150 MM, FORNECIDO E INSTALADO EM CONDUTORES VERTICAIS DE ÁGUAS PLUVIAIS. AF_06/2022 | INHI - INSTALAÇÕES HIDROS SANITÁRIAS |  | M | 1 | 55.29 | 55.29
Composição Auxiliar | 88248 | SINAPI | AUXILIAR DE ENCANADOR OU BOMBEIRO HIDRÁULICO COM ENCARGOS COMPLEMENTARES | SEDI - SERVIÇOS DIVERSOS |  | H | 0.1309 | 23.37 | 3.05
Composição Auxiliar | 88267 | SINAPI | ENCANADOR OU BOMBEIRO HIDRÁULICO COM ENCARGOS COMPLEMENTARES | SEDI - SERVIÇOS DIVERSOS |  | H | 0.1309 | 31.5 | 4.12
Insumo | 00009840 | SINAPI | TUBO PVC, SERIE R, DN 150 MM, PARA ESGOTO OU AGUAS PLUVIAIS PREDIAL (NBR 5688) | Material |  | M | 1.0353 | 46.34 | 47.97
Insumo | 00038383 | SINAPI | LIXA D'AGUA EM FOLHA, COR PRETA, GRAO 100 | Material |  | UN | 0.073 | 2.19 | 0.15
|  |  |  | MO sem LS => | 5.05 | LS => | 0 | MO com LS => | 5.05
[6 empty] | Quant. => | 12 | Preço Total => | 663.48
18.5.2 | Código | Banco | Descrição | Tipo |  | Und | Quant. | Valor Unit | Total
Composição | 90696 | SINAPI | TUBO DE PVC PARA REDE COLETORA DE ESGOTO DE PAREDE MACIÇA, DN 200 MM, JUNTA ELÁSTICA - FORNECIMENTO E ASSENTAMENTO. AF_01/2021 | ASTU - ASSENTAMENTO DE TUBOS E PECAS |  | M | 1 | 115.32 | 115.32
Composição Auxiliar | 88246 | SINAPI | ASSENTADOR DE TUBOS COM ENCARGOS COMPLEMENTARES | SEDI - SERVIÇOS DIVERSOS |  | H | 0.103 | 27.21 | 2.8
Composição Auxiliar | 88316 | SINAPI | SERVENTE COM ENCARGOS COMPLEMENTARES | SEDI - SERVIÇOS DIVERSOS |  | H | 0.103 | 23.23 | 2.39
Insumo | 00020078 | SINAPI | PASTA LUBRIFICANTE PARA TUBOS E CONEXOES COM JUNTA ELASTICA, EMBALAGEM DE *400* GR (USO EM PVC, ACO, POLIETILENO E OUTROS) | Material |  | UN | 0.0167 | 24.99 | 0.41
Insumo | 00041930 | SINAPI | TUBO COLETOR DE ESGOTO PVC, JEI, DN 200 MM (NBR 7362) | Material |  | M | 1.05 | 104.5 | 109.72
|  |  |  | MO sem LS => | 3.5 | LS => | 0 | MO com LS => | 3.5
[6 empty] | Quant. => | 108 | Preço Total => | 12454.56
18.5.3 | Código | Banco | Descrição | Tipo |  | Und | Quant. | Valor Unit | Total
Composição | 90697 | SINAPI | TUBO DE PVC PARA REDE COLETORA DE ESGOTO DE PAREDE MACIÇA, DN 250 MM, JUNTA ELÁSTICA - FORNECIMENTO E ASSENTAMENTO. AF_01/2021 | ASTU - ASSENTAMENTO DE TUBOS E PECAS |  | M | 1 | 178.25 | 178.25
Composição Auxiliar | 88246 | SINAPI | ASSENTADOR DE TUBOS COM ENCARGOS COMPLEMENTARES | SEDI - SERVIÇOS DIVERSOS |  | H | 0.1169 | 27.21 | 3.18
Composição Auxiliar | 88316 | SINAPI | SERVENTE COM ENCARGOS COMPLEMENTARES | SEDI - SERVIÇOS DIVERSOS |  | H | 0.1169 | 23.23 | 2.71
Insumo | 00020078 | SINAPI | PASTA LUBRIFICANTE PARA TUBOS E CONEXOES COM JUNTA ELASTICA, EMBALAGEM DE *400* GR (USO EM PVC, ACO, POLIETILENO E OUTROS) | Material |  | UN | 0.0208 | 24.99 | 0.51
Insumo | 00041931 | SINAPI | TUBO COLETOR DE ESGOTO PVC, JEI, DN 250 MM (NBR 7362) | Material |  | M | 1.05 | 163.67 | 171.85
|  |  |  | MO sem LS => | 3.99 | LS => | 0 | MO com LS => | 3.99
[6 empty] | Quant. => | 48 | Preço Total => | 8556
18.5.4 | Código | Banco | Descrição | Tipo |  | Und | Quant. | Valor Unit | Total
Composição | 94871 | SINAPI | TUBO DE PEAD CORRUGADO DE DUPLA PAREDE PARA REDE COLETORA DE ESGOTO, DN 300 MM, JUNTA ELÁSTICA INTEGRADA - FORNECIMENTO E ASSENTAMENTO. AF_01/2021 | ASTU - ASSENTAMENTO DE TUBOS E PECAS |  | M | 1 | 215.58 | 215.58
Composição Auxiliar | 88246 | SINAPI | ASSENTADOR DE TUBOS COM ENCARGOS COMPLEMENTARES | SEDI - SERVIÇOS DIVERSOS |  | H | 0.0349 | 27.21 | 0.94
Composição Auxiliar | 88316 | SINAPI | SERVENTE COM ENCARGOS COMPLEMENTARES | SEDI - SERVIÇOS DIVERSOS |  | H | 0.0349 | 23.23 | 0.81
Insumo | 00020078 | SINAPI | PASTA LUBRIFICANTE PARA TUBOS E CONEXOES COM JUNTA ELASTICA, EMBALAGEM DE *400* GR (USO EM PVC, ACO, POLIETILENO E OUTROS) | Material |  | UN | 0.0417 | 24.99 | 1.04
Insumo | 00041780 | SINAPI | TUBO CORRUGADO PEAD, PAREDE DUPLA, INTERNA LISA, JEI, DN/DI 300 MM, PARA SANEAMENTO (DRENAGEM/ESGOTO) | Material |  | M | 1.05 | 202.66 | 212.79
|  |  |  | MO sem LS => | 1.18 | LS => | 0 | MO com LS => | 1.18
[6 empty] | Quant. => | 258 | Preço Total => | 55619.64
18.5.5 | Código | Banco | Descrição | Tipo |  | Und | Quant. | Valor Unit | Total
Composição | 11580 | ORSE | Fornecimento de tubo pead, liso, PE-100, PN-06, sdr-26, d=400mm, para proteção das estacas | Diversos |  | m | 1 | 658.39 | 658.39
Insumo | 12489 | ORSE | Tubo pead, liso, PE-100, PN-06, sdr-26, d=400mm, ref:Kanaliso, Kanaflex ou similar | Material |  | m | 1 | 658.39 | 658.39
|  |  |  | MO sem LS => | 0 | LS => | 0 | MO com LS => | 0
[6 empty] | Quant. => | 12 | Preço Total => | 7900.68
18.6 |  |  | DRENAGEM - DIVERSOS | [5 empty] | 89033.51
18.6.1 | Código | Banco | Descrição | Tipo |  | Und | Quant. | Valor Unit | Total
Composição | 101800 | SINAPI | CAIXA COM GRELHA RETANGULAR DE FERRO FUNDIDO, EM ALVENARIA COM TIJOLOS CERÂMICOS MACIÇOS, DIMENSÕES INTERNAS: 0,30 X 1,00 X 1,00. AF_12/2020 | DROP - DRENAGEM/OBRAS DE CONTENÇÃO / POÇOS DE VISITA E CAIXAS |  | UN | 1 | 1611.07 | 1611.07
Composição Auxiliar | 101616 | SINAPI | PREPARO DE FUNDO DE VALA COM LARGURA MENOR QUE 1,5 M (ACERTO DO SOLO NATURAL). AF_08/2020 | MOVT - MOVIMENTO DE TERRA |  | m² | 0.78 | 7.15 | 5.57
Composição Auxiliar | 87316 | SINAPI | ARGAMASSA TRAÇO 1:4 (EM VOLUME DE CIMENTO E AREIA GROSSA ÚMIDA) PARA CHAPISCO CONVENCIONAL, PREPARO MECÂNICO COM BETONEIRA 400 L. AF_08/2019 | SEDI - SERVIÇOS DIVERSOS |  | m³ | 0.0288 | 585.81 | 16.87
Composição Auxiliar | 88309 | SINAPI | PEDREIRO COM ENCARGOS COMPLEMENTARES | SEDI - SERVIÇOS DIVERSOS |  | H | 9.1529 | 32.27 | 295.36
Composição Auxiliar | 88316 | SINAPI | SERVENTE COM ENCARGOS COMPLEMENTARES | SEDI - SERVIÇOS DIVERSOS |  | H | 7.1916 | 23.23 | 167.06
Composição Auxiliar | 88628 | SINAPI | ARGAMASSA TRAÇO 1:3 (EM VOLUME DE CIMENTO E AREIA MÉDIA ÚMIDA), PREPARO MECÂNICO COM BETONEIRA 400 L. AF_08/2019 | SEDI - SERVIÇOS DIVERSOS |  | m³ | 0.3761 | 653.96 | 245.95
Composição Auxiliar | 89995 | SINAPI | GRAUTEAMENTO DE CINTA SUPERIOR OU DE VERGA EM ALVENARIA ESTRUTURAL. AF_09/2021 | FUES - FUNDAÇÕES E ESTRUTURAS |  | m³ | 0.068 | 1125.17 | 76.51
Composição Auxiliar | 89998 | SINAPI | ARMAÇÃO DE CINTA DE ALVENARIA ESTRUTURAL; DIÂMETRO DE 10,0 MM. AF_09/2021 | FUES - FUNDAÇÕES E ESTRUTURAS |  | KG | 2.0978 | 10.46 | 21.94
Composição Auxiliar | 94970 | SINAPI | CONCRETO FCK = 20MPA, TRAÇO 1:2,7:3 (EM MASSA SECA DE CIMENTO/ AREIA MÉDIA/ BRITA 1) - PREPARO MECÂNICO COM BETONEIRA 600 L. AF_05/2021 | FUES - FUNDAÇÕES E ESTRUTURAS |  | m³ | 0.0698 | 522.27 | 36.45
Composição Auxiliar | 96536 | SINAPI | FABRICAÇÃO, MONTAGEM E DESMONTAGEM DE FÔRMA PARA VIGA BALDRAME, EM MADEIRA SERRADA, E=25 MM, 4 UTILIZAÇÕES. AF_01/2024 | FUES - FUNDAÇÕES E ESTRUTURAS |  | m² | 0.68 | 75.8 | 51.54
Insumo | 00002692 | SINAPI | DESMOLDANTE PROTETOR PARA FORMAS DE MADEIRA, DE BASE OLEOSA EMULSIONADA EM AGUA | Material |  | L | 0.0058 | 6.45 | 0.03
Insumo | 00004491 | SINAPI | PONTALETE *7,5 X 7,5* CM EM PINUS, MISTA OU EQUIVALENTE DA REGIAO - BRUTA | Material |  | M | 0.1258 | 9.5 | 1.19
Insumo | 00004517 | SINAPI | SARRAFO *2,5 X 7,5* CM EM PINUS, MISTA OU EQUIVALENTE DA REGIAO - BRUTA | Material |  | M | 0.1496 | 3.32 | 0.49
Insumo | 00005069 | SINAPI | PREGO DE ACO POLIDO COM CABECA 17 X 27 (2 1/2 X 11) | Material |  | KG | 0.0133 | 18.45 | 0.24
Insumo | 00006193 | SINAPI | TABUA NAO APARELHADA *2,5 X 20* CM, EM MACARANDUBA/MASSARANDUBA, ANGELIM OU EQUIVALENTE DA REGIAO - BRUTA | Material |  | M | 0.4692 | 18.75 | 8.79
Insumo | 00007258 | SINAPI | TIJOLO CERAMICO MACICO COMUM DE *5 X 10 X 20* CM (L X A X C) | Material |  | UN | 466.8262 | 0.53 | 247.41
Insumo | 00011245 | SINAPI | GRELHA FOFO SIMPLES COM REQUADRO, CARGA MAXIMA 12,5 T, *300 X 1000* MM, E= *15* MM, AREA ESTACIONAMENTO CARRO PASSEIO | Material |  | UN | 1 | 435.67 | 435.67
|  |  |  | MO sem LS => | 423.35 | LS => | 0 | MO com LS => | 423.35
[6 empty] | Quant. => | 25 | Preço Total => | 40276.75
18.6.2 | Código | Banco | Descrição | Tipo |  | Und | Quant. | Valor Unit | Total
Composição | 103001 | SINAPI | GRELHA DE FERRO FUNDIDO SIMPLES COM REQUADRO, 150 X 1000 MM, ASSENTADA COM ARGAMASSA 1 : 3 CIMENTO: AREIA - FORNECIMENTO E INSTALAÇÃO. AF_08/2021 | DROP - DRENAGEM/OBRAS DE CONTENÇÃO / POÇOS DE VISITA E CAIXAS |  | UN | 1 | 269.36 | 269.36
Composição Auxiliar | 88309 | SINAPI | PEDREIRO COM ENCARGOS COMPLEMENTARES | SEDI - SERVIÇOS DIVERSOS |  | H | 0.453 | 32.27 | 14.61
Composição Auxiliar | 88316 | SINAPI | SERVENTE COM ENCARGOS COMPLEMENTARES | SEDI - SERVIÇOS DIVERSOS |  | H | 0.453 | 23.23 | 10.52
Composição Auxiliar | 88629 | SINAPI | ARGAMASSA TRAÇO 1:3 (EM VOLUME DE CIMENTO E AREIA MÉDIA ÚMIDA), PREPARO MANUAL. AF_08/2019 | SEDI - SERVIÇOS DIVERSOS |  | m³ | 0.0054 | 716.46 | 3.86
Insumo | 00011235 | SINAPI | GRELHA FOFO SIMPLES COM REQUADRO, CARGA MAXIMA 1,5 T, 150 X 1000 MM, E= *15* MM | Material |  | UN | 1 | 240.37 | 240.37
|  |  |  | MO sem LS => | 17.89 | LS => | 0 | MO com LS => | 17.89
[6 empty] | Quant. => | 30 | Preço Total => | 8080.8
18.6.3 | Código | Banco | Descrição | Tipo |  | Und | Quant. | Valor Unit | Total
Composição | 16 | ORSE | Demolição manual de piso cimentado sobre lastro de concreto - Rev 01 | Demolições / Remoções |  | m² | 1 | 39.77 | 39.77
Composição Auxiliar | 10549 | ORSE | Encargos Complementares - Servente | Provisórios |  | h | 1.3 | 3.79 | 4.92
Composição Auxiliar | 10550 | ORSE | Encargos Complementares - Pedreiro | Provisórios |  | h | 0.13 | 3.66 | 0.47
Composição Auxiliar | 88309 | SINAPI | PEDREIRO COM ENCARGOS COMPLEMENTARES | SEDI - SERVIÇOS DIVERSOS |  | H | 0.13 | 32.27 | 4.19
Composição Auxiliar | 88316 | SINAPI | SERVENTE COM ENCARGOS COMPLEMENTARES | SEDI - SERVIÇOS DIVERSOS |  | H | 1.3 | 23.23 | 30.19
|  |  |  | MO sem LS => | 21.96 | LS => | 0 | MO com LS => | 21.96
[6 empty] | Quant. => | 161.4 | Preço Total => | 6418.87
18.6.4 | Código | Banco | Descrição | Tipo |  | Und | Quant. | Valor Unit | Total
Composição | 96522 | SINAPI | ESCAVAÇÃO MANUAL PARA BLOCO DE COROAMENTO OU SAPATA (SEM ESCAVAÇÃO PARA COLOCAÇÃO DE FÔRMAS). AF_01/2024 | MOVT - MOVIMENTO DE TERRA |  | m³ | 1 | 157.47 | 157.47
Composição Auxiliar | 88309 | SINAPI | PEDREIRO COM ENCARGOS COMPLEMENTARES | SEDI - SERVIÇOS DIVERSOS |  | H | 1.683 | 32.27 | 54.31
Composição Auxiliar | 88316 | SINAPI | SERVENTE COM ENCARGOS COMPLEMENTARES | SEDI - SERVIÇOS DIVERSOS |  | H | 4.441 | 23.23 | 103.16
|  |  |  | MO sem LS => | 104.11 | LS => | 0 | MO com LS => | 104.11
[6 empty] | Quant. => | 140.16 | Preço Total => | 22070.99
18.6.5 | Código | Banco | Descrição | Tipo |  | Und | Quant. | Valor Unit | Total
Composição | 93382 | SINAPI | REATERRO MANUAL DE VALAS, COM COMPACTADOR DE SOLOS DE PERCUSSÃO. AF_08/2023 | MOVT - MOVIMENTO DE TERRA |  | m³ | 1 | 29.39 | 29.39
Composição Auxiliar | 5901 | SINAPI | CAMINHÃO PIPA 10.000 L TRUCADO, PESO BRUTO TOTAL 23.000 KG, CARGA ÚTIL MÁXIMA 15.935 KG, DISTÂNCIA ENTRE EIXOS 4,8 M, POTÊNCIA 230 CV, INCLUSIVE TANQUE DE AÇO PARA TRANSPORTE DE ÁGUA - CHP DIURNO. AF_06/2014 | CHOR - CUSTOS HORÁRIOS DE MÁQUINAS E EQUIPAMENTOS |  | CHP | 0.0054 | 326.59 | 1.76
Composição Auxiliar | 5903 | SINAPI | CAMINHÃO PIPA 10.000 L TRUCADO, PESO BRUTO TOTAL 23.000 KG, CARGA ÚTIL MÁXIMA 15.935 KG, DISTÂNCIA ENTRE EIXOS 4,8 M, POTÊNCIA 230 CV, INCLUSIVE TANQUE DE AÇO PARA TRANSPORTE DE ÁGUA - CHI DIURNO. AF_06/2014 | CHOR - CUSTOS HORÁRIOS DE MÁQUINAS E EQUIPAMENTOS |  | CHI | 0.0006 | 78.74 | 0.04
Composição Auxiliar | 88316 | SINAPI | SERVENTE COM ENCARGOS COMPLEMENTARES | SEDI - SERVIÇOS DIVERSOS |  | H | 0.7866 | 23.23 | 18.27
Composição Auxiliar | 91533 | SINAPI | COMPACTADOR DE SOLOS DE PERCUSSÃO (SOQUETE) COM MOTOR A GASOLINA 4 TEMPOS, POTÊNCIA 4 CV - CHP DIURNO. AF_08/2015 | CHOR - CUSTOS HORÁRIOS DE MÁQUINAS E EQUIPAMENTOS |  | CHP | 0.1962 | 47.53 | 9.32
|  |  |  | MO sem LS => | 17.71 | LS => | 0 | MO com LS => | 17.71
[6 empty] | Quant. => | 78.27 | Preço Total => | 2300.35
18.6.6 | Código | Banco | Descrição | Tipo |  | Und | Quant. | Valor Unit | Total
Composição | 101750 | SINAPI | PISO CIMENTADO, TRAÇO 1:3 (CIMENTO E AREIA), ACABAMENTO RÚSTICO, ESPESSURA 4,0 CM, PREPARO MECÂNICO DA ARGAMASSA. AF_09/2020 | PISO - PISOS |  | m² | 1 | 61.25 | 61.25
Composição Auxiliar | 87298 | SINAPI | ARGAMASSA TRAÇO 1:3 (EM VOLUME DE CIMENTO E AREIA MÉDIA ÚMIDA) PARA CONTRAPISO, PREPARO MECÂNICO COM BETONEIRA 400 L. AF_08/2019 | SEDI - SERVIÇOS DIVERSOS |  | m³ | 0.053 | 790.13 | 41.87
Composição Auxiliar | 88309 | SINAPI | PEDREIRO COM ENCARGOS COMPLEMENTARES | SEDI - SERVIÇOS DIVERSOS |  | H | 0.362 | 32.27 | 11.68
Composição Auxiliar | 88316 | SINAPI | SERVENTE COM ENCARGOS COMPLEMENTARES | SEDI - SERVIÇOS DIVERSOS |  | H | 0.181 | 23.23 | 4.2
Insumo | 00003671 | SINAPI | JUNTA PLASTICA DE DILATACAO PARA PISOS, COR CINZA, 17 X 3 MM (ALTURA X ESPESSURA) | Material |  | M | 1.67 | 2.1 | 3.5
|  |  |  | MO sem LS => | 18.46 | LS => | 0 | MO com LS => | 18.46
[6 empty] | Quant. => | 161.4 | Preço Total => | 9885.75
19 |  |  | INSTALAÇÕES ELÉTRICAS | [5 empty] | 1442554.05
19.1 |  |  | ELÉTRICA - SUBESTAÇÃO 300KVA/500KVA | [5 empty] | 172601.25
19.1.1 |  |  | CIVIL | [5 empty] | 51640.29
19.1.1.1 | Código | Banco | Descrição | Tipo |  | Und | Quant. | Valor Unit | Total
Composição | 94962 | SINAPI | CONCRETO MAGRO PARA LASTRO, TRAÇO 1:4,5:4,5 (EM MASSA SECA DE CIMENTO/ AREIA MÉDIA/ BRITA 1) - PREPARO MECÂNICO COM BETONEIRA 400 L. AF_05/2021 | FUES - FUNDAÇÕES E ESTRUTURAS |  | m³ | 1 | 450.76 | 450.76
Composição Auxiliar | 88316 | SINAPI | SERVENTE COM ENCARGOS COMPLEMENTARES | SEDI - SERVIÇOS DIVERSOS |  | H | 2.3433 | 23.23 | 54.43
Composição Auxiliar | 88377 | SINAPI | OPERADOR DE BETONEIRA ESTACIONÁRIA/MISTURADOR COM ENCARGOS COMPLEMENTARES | SEDI - SERVIÇOS DIVERSOS |  | H | 1.4811 | 38.98 | 57.73
Composição Auxiliar | 88830 | SINAPI | BETONEIRA CAPACIDADE NOMINAL DE 400 L, CAPACIDADE DE MISTURA 280 L, MOTOR ELÉTRICO TRIFÁSICO POTÊNCIA DE 2 CV, SEM CARREGADOR - CHP DIURNO. AF_05/2023 | CHOR - CUSTOS HORÁRIOS DE MÁQUINAS E EQUIPAMENTOS |  | CHP | 0.7623 | 2.07 | 1.57
Composição Auxiliar | 88831 | SINAPI | BETONEIRA CAPACIDADE NOMINAL DE 400 L, CAPACIDADE DE MISTURA 280 L, MOTOR ELÉTRICO TRIFÁSICO POTÊNCIA DE 2 CV, SEM CARREGADOR - CHI DIURNO. AF_05/2023 | CHOR - CUSTOS HORÁRIOS DE MÁQUINAS E EQUIPAMENTOS |  | CHI | 0.7188 | 0.39 | 0.28
Insumo | 00000370 | SINAPI | AREIA MEDIA - POSTO JAZIDA/FORNECEDOR (RETIRADO NA JAZIDA, SEM TRANSPORTE) | Material |  | m³ | 0.8269 | 122.45 | 101.25
Insumo | 00001379 | SINAPI | CIMENTO PORTLAND COMPOSTO CP II-32 | Material |  | KG | 212.0194 | 0.8 | 169.61
Insumo | 00004721 | SINAPI | PEDRA BRITADA N. 1 (9,5 A 19 MM) POSTO PEDREIRA/FORNECEDOR, SEM FRETE | Material |  | m³ | 0.5782 | 113.97 | 65.89
|  |  |  | MO sem LS => | 80.55 | LS => | 0 | MO com LS => | 80.55
[6 empty] | Quant. => | 2.3 | Preço Total => | 1036.74
19.1.1.2 | Código | Banco | Descrição | Tipo |  | Und | Quant. | Valor Unit | Total
Composição | comp. 923 | Próprio | CONCRETAGEM DE ESTRUTURA EM CONCRETO ARMADO SOBRE SOLO COM CONCRETO AUTOADENSÁVEL FCK 35 MPA, INCLUSIVE ADITIVO CRISTALIZANTE, Ref. IMPERTUDO ADMIX CRISTAL CONCENTRADO - LANÇAMENTO, ADENSAMENTO E ACABAMENTO | FUES - FUNDAÇÕES E ESTRUTURAS |  | m³ | 1 | 753 | 753
Composição Auxiliar | 88309 | SINAPI | PEDREIRO COM ENCARGOS COMPLEMENTARES | SEDI - SERVIÇOS DIVERSOS |  | H | 0.411 | 32.27 | 13.26
Composição Auxiliar | 88316 | SINAPI | SERVENTE COM ENCARGOS COMPLEMENTARES | SEDI - SERVIÇOS DIVERSOS |  | H | 0.411 | 23.23 | 9.54
Composição Auxiliar | 90586 | SINAPI | VIBRADOR DE IMERSÃO, DIÂMETRO DE PONTEIRA 45MM, MOTOR ELÉTRICO TRIFÁSICO POTÊNCIA DE 2 CV - CHP DIURNO. AF_06/2015 | CHOR - CUSTOS HORÁRIOS DE MÁQUINAS E EQUIPAMENTOS |  | CHP | 0.053 | 1.37 | 0.07
Composição Auxiliar | 90587 | SINAPI | VIBRADOR DE IMERSÃO, DIÂMETRO DE PONTEIRA 45MM, MOTOR ELÉTRICO TRIFÁSICO POTÊNCIA DE 2 CV - CHI DIURNO. AF_06/2015 | CHOR - CUSTOS HORÁRIOS DE MÁQUINAS E EQUIPAMENTOS |  | CHI | 0.049 | 0.5 | 0.02
Insumo | COTAÇÃO 2024.0520 | Próprio | ADITIVO PARA IMPERMEABILIZAÇÃO POR CRISTALIZAÇÃO PERMANENTE - Ref. IMPERTUDO ADMIX CRISTAL CONCENTRADO, 800G. | Material |  | UND | 1 | 89 | 89
Insumo | 00034491 | SINAPI | CONCRETO AUTOADENSAVEL (CAA) CLASSE DE RESISTENCIA C30, ESPALHAMENTO SF2, COM BOMBEAMENTO (DISPONIBILIZACAO DE BOMBA), SEM O LANCAMENTO (NBR 15823) | Material |  | m³ | 1.0282 | 623.55 | 641.11
|  |  |  | MO sem LS => | 15.62 | LS => | 0 | MO com LS => | 15.62
[6 empty] | Quant. => | 6.9 | Preço Total => | 5195.7
19.1.1.3 | Código | Banco | Descrição | Tipo |  | Und | Quant. | Valor Unit | Total
Composição | 92884 | SINAPI | ARMAÇÃO UTILIZANDO AÇO CA-25 DE 10,0 MM - MONTAGEM. AF_06/2022 | FUES - FUNDAÇÕES E ESTRUTURAS |  | KG | 1 | 12.73 | 12.73
Composição Auxiliar | 88238 | SINAPI | AJUDANTE DE ARMADOR COM ENCARGOS COMPLEMENTARES | SEDI - SERVIÇOS DIVERSOS |  | H | 0.0086 | 23.95 | 0.2
Composição Auxiliar | 88245 | SINAPI | ARMADOR COM ENCARGOS COMPLEMENTARES | SEDI - SERVIÇOS DIVERSOS |  | H | 0.0529 | 32.02 | 1.69
Composição Auxiliar | 92877 | SINAPI | CORTE E DOBRA DE AÇO CA-25, DIÂMETRO DE 10,0 MM. AF_06/2022 | FUES - FUNDAÇÕES E ESTRUTURAS |  | KG | 1 | 10.13 | 10.13
Insumo | 00039017 | SINAPI | ESPACADOR / DISTANCIADOR CIRCULAR COM ENTRADA LATERAL, EM PLASTICO, PARA VERGALHAO *4,2 A 12,5* MM, COBRIMENTO 20 MM | Material |  | UN | 0.543 | 0.22 | 0.11
Insumo | 00043132 | SINAPI | ARAME RECOZIDO 16 BWG, D = 1,65 MM (0,016 KG/M) OU 18 BWG, D = 1,25 MM (0,01 KG/M) | Material |  | KG | 0.025 | 24.27 | 0.6
|  |  |  | MO sem LS => | 1.66 | LS => | 0 | MO com LS => | 1.66
[6 empty] | Quant. => | 690 | Preço Total => | 8783.7
19.1.1.4 | Código | Banco | Descrição | Tipo |  | Und | Quant. | Valor Unit | Total
Composição | UFBA/80015 | Próprio | CURA ÚMIDA POR ASPESÃO DE ÁGUA DURANTE 3 DIAS, 3 VEZES AO DIA. | SEES - SERVIÇOS ESPECIAIS |  | m² | 1 | 6.49 | 6.49
Composição Auxiliar | 99833 | SINAPI | LAVADORA DE ALTA PRESSAO (LAVA-JATO) PARA AGUA FRIA, PRESSAO DE OPERACAO ENTRE 1400 E 1900 LIB/POL2, VAZAO MAXIMA ENTRE 400 E 700 L/H - CHP DIURNO. AF_05/2023 | CHOR - CUSTOS HORÁRIOS DE MÁQUINAS E EQUIPAMENTOS |  | CHP | 0.045 | 5.08 | 0.22
Composição Auxiliar | 88316 | SINAPI | SERVENTE COM ENCARGOS COMPLEMENTARES | SEDI - SERVIÇOS DIVERSOS |  | H | 0.27 | 23.23 | 6.27
|  |  |  | MO sem LS => | 3.92 | LS => | 0 | MO com LS => | 3.92
[6 empty] | Quant. => | 46 | Preço Total => | 298.54
19.1.1.5 | Código | Banco | Descrição | Tipo |  | Und | Quant. | Valor Unit | Total
Composição | 92265 | SINAPI | FABRICAÇÃO DE FÔRMA PARA VIGAS, EM CHAPA DE MADEIRA COMPENSADA RESINADA, E = 17 MM. AF_09/2020 | FUES - FUNDAÇÕES E ESTRUTURAS |  | m² | 1 | 116.93 | 116.93
Composição Auxiliar | 88239 | SINAPI | AJUDANTE DE CARPINTEIRO COM ENCARGOS COMPLEMENTARES | SEDI - SERVIÇOS DIVERSOS |  | H | 0.202 | 23.87 | 4.82
Composição Auxiliar | 88262 | SINAPI | CARPINTEIRO DE FORMAS COM ENCARGOS COMPLEMENTARES | SEDI - SERVIÇOS DIVERSOS |  | H | 0.911 | 31.88 | 29.04
Composição Auxiliar | 91692 | SINAPI | SERRA CIRCULAR DE BANCADA COM MOTOR ELÉTRICO POTÊNCIA DE 5HP, COM COIFA PARA DISCO 10" - CHP DIURNO. AF_08/2015 | CHOR - CUSTOS HORÁRIOS DE MÁQUINAS E EQUIPAMENTOS |  | CHP | 0.05 | 40.47 | 2.02
Composição Auxiliar | 91693 | SINAPI | SERRA CIRCULAR DE BANCADA COM MOTOR ELÉTRICO POTÊNCIA DE 5HP, COM COIFA PARA DISCO 10" - CHI DIURNO. AF_08/2015 | CHOR - CUSTOS HORÁRIOS DE MÁQUINAS E EQUIPAMENTOS |  | CHI | 0.237 | 38.95 | 9.23
Insumo | 00001358 | SINAPI | CHAPA/PAINEL DE MADEIRA COMPENSADA RESINADA (MADEIRITE RESINADO ROSA) PARA FORMA DE CONCRETO, DE 2200 X 1100 MM, E = 17 MM | Material |  | m² | 1.146 | 38.66 | 44.3
Insumo | 00004491 | SINAPI | PONTALETE *7,5 X 7,5* CM EM PINUS, MISTA OU EQUIVALENTE DA REGIAO - BRUTA | Material |  | M | 0.166 | 9.5 | 1.57
Insumo | 00004517 | SINAPI | SARRAFO *2,5 X 7,5* CM EM PINUS, MISTA OU EQUIVALENTE DA REGIAO - BRUTA | Material |  | M | 6.952 | 3.32 | 23.08
Insumo | 00005068 | SINAPI | PREGO DE ACO POLIDO COM CABECA 17 X 21 (2 X 11) | Material |  | KG | 0.159 | 18.11 | 2.87
|  |  |  | MO sem LS => | 33.17 | LS => | 0 | MO com LS => | 33.17
[6 empty] | Quant. => | 10 | Preço Total => | 1169.3
19.1.1.6 | Código | Banco | Descrição | Tipo |  | Und | Quant. | Valor Unit | Total
Composição | 92263 | SINAPI | FABRICAÇÃO DE FÔRMA PARA PILARES E ESTRUTURAS SIMILARES, EM CHAPA DE MADEIRA COMPENSADA RESINADA, E = 17 MM. AF_09/2020 | FUES - FUNDAÇÕES E ESTRUTURAS |  | m² | 1 | 164.02 | 164.02
Composição Auxiliar | 88239 | SINAPI | AJUDANTE DE CARPINTEIRO COM ENCARGOS COMPLEMENTARES | SEDI - SERVIÇOS DIVERSOS |  | H | 0.25 | 23.87 | 5.96
Composição Auxiliar | 88262 | SINAPI | CARPINTEIRO DE FORMAS COM ENCARGOS COMPLEMENTARES | SEDI - SERVIÇOS DIVERSOS |  | H | 1.18 | 31.88 | 37.61
Composição Auxiliar | 91692 | SINAPI | SERRA CIRCULAR DE BANCADA COM MOTOR ELÉTRICO POTÊNCIA DE 5HP, COM COIFA PARA DISCO 10" - CHP DIURNO. AF_08/2015 | CHOR - CUSTOS HORÁRIOS DE MÁQUINAS E EQUIPAMENTOS |  | CHP | 0.063 | 40.47 | 2.54
Composição Auxiliar | 91693 | SINAPI | SERRA CIRCULAR DE BANCADA COM MOTOR ELÉTRICO POTÊNCIA DE 5HP, COM COIFA PARA DISCO 10" - CHI DIURNO. AF_08/2015 | CHOR - CUSTOS HORÁRIOS DE MÁQUINAS E EQUIPAMENTOS |  | CHI | 0.255 | 38.95 | 9.93
Insumo | 00001358 | SINAPI | CHAPA/PAINEL DE MADEIRA COMPENSADA RESINADA (MADEIRITE RESINADO ROSA) PARA FORMA DE CONCRETO, DE 2200 X 1100 MM, E = 17 MM | Material |  | m² | 1.336 | 38.66 | 51.64
Insumo | 00004491 | SINAPI | PONTALETE *7,5 X 7,5* CM EM PINUS, MISTA OU EQUIVALENTE DA REGIAO - BRUTA | Material |  | M | 2.308 | 9.5 | 21.92
Insumo | 00004517 | SINAPI | SARRAFO *2,5 X 7,5* CM EM PINUS, MISTA OU EQUIVALENTE DA REGIAO - BRUTA | Material |  | M | 9.237 | 3.32 | 30.66
Insumo | 00005068 | SINAPI | PREGO DE ACO POLIDO COM CABECA 17 X 21 (2 X 11) | Material |  | KG | 0.208 | 18.11 | 3.76
|  |  |  | MO sem LS => | 41.11 | LS => | 0 | MO com LS => | 41.11
[6 empty] | Quant. => | 15 | Preço Total => | 2460.3
19.1.1.7 | Código | Banco | Descrição | Tipo |  | Und | Quant. | Valor Unit | Total
Composição | 96558 | SINAPI | CONCRETAGEM DE SAPATA, FCK 30 MPA, COM USO DE BOMBA - LANÇAMENTO, ADENSAMENTO E ACABAMENTO. AF_01/2024 | FUES - FUNDAÇÕES E ESTRUTURAS |  | m³ | 1 | 781.08 | 781.08
Composição Auxiliar | 88309 | SINAPI | PEDREIRO COM ENCARGOS COMPLEMENTARES | SEDI - SERVIÇOS DIVERSOS |  | H | 0.587 | 32.27 | 18.94
Composição Auxiliar | 88316 | SINAPI | SERVENTE COM ENCARGOS COMPLEMENTARES | SEDI - SERVIÇOS DIVERSOS |  | H | 0.881 | 23.23 | 20.46
Composição Auxiliar | 90586 | SINAPI | VIBRADOR DE IMERSÃO, DIÂMETRO DE PONTEIRA 45MM, MOTOR ELÉTRICO TRIFÁSICO POTÊNCIA DE 2 CV - CHP DIURNO. AF_06/2015 | CHOR - CUSTOS HORÁRIOS DE MÁQUINAS E EQUIPAMENTOS |  | CHP | 0.161 | 1.37 | 0.22
Composição Auxiliar | 90587 | SINAPI | VIBRADOR DE IMERSÃO, DIÂMETRO DE PONTEIRA 45MM, MOTOR ELÉTRICO TRIFÁSICO POTÊNCIA DE 2 CV - CHI DIURNO. AF_06/2015 | CHOR - CUSTOS HORÁRIOS DE MÁQUINAS E EQUIPAMENTOS |  | CHI | 0.133 | 0.5 | 0.06
Insumo | 00001525 | SINAPI | CONCRETO USINADO BOMBEAVEL, CLASSE DE RESISTENCIA C30, BRITA 0 E 1, SLUMP = 100 +/- 20 MM, COM BOMBEAMENTO (DISPONIBILIZACAO DE BOMBA), SEM O LANCAMENTO (NBR 8953) | Material |  | m³ | 1.26 | 588.42 | 741.4
|  |  |  | MO sem LS => | 26.58 | LS => | 0 | MO com LS => | 26.58
[6 empty] | Quant. => | 4 | Preço Total => | 3124.32
19.1.1.8 | Código | Banco | Descrição | Tipo |  | Und | Quant. | Valor Unit | Total
Composição | 89480 | SINAPI | ALVENARIA DE BLOCOS DE CONCRETO ESTRUTURAL 14X19X29 CM (ESPESSURA 14 CM), FBK = 14 MPA, UTILIZANDO COLHER DE PEDREIRO. AF_10/2022 | PARE - PAREDES/PAINEIS |  | m² | 1 | 143.37 | 143.37
Composição Auxiliar | 88309 | SINAPI | PEDREIRO COM ENCARGOS COMPLEMENTARES | SEDI - SERVIÇOS DIVERSOS |  | H | 1.13 | 32.27 | 36.46
Composição Auxiliar | 88316 | SINAPI | SERVENTE COM ENCARGOS COMPLEMENTARES | SEDI - SERVIÇOS DIVERSOS |  | H | 1.13 | 23.23 | 26.24
Composição Auxiliar | 88626 | SINAPI | ARGAMASSA TRAÇO 1:0,5:4,5 (EM VOLUME DE CIMENTO, CAL E AREIA MÉDIA ÚMIDA), PREPARO MECÂNICO COM BETONEIRA 400 L. AF_08/2019 | SEDI - SERVIÇOS DIVERSOS |  | m³ | 0.0187 | 688.82 | 12.88
Insumo | 00034564 | SINAPI | BLOCO DE CONCRETO ESTRUTURAL 14 X 19 X 29 CM, FBK 14 MPA (NBR 6136) | Material |  | UN | 15.19 | 3.86 | 58.63
Insumo | 00038592 | SINAPI | MEIO BLOCO DE CONCRETO ESTRUTURAL 14 X 19 X 14 CM, FBK 14 MPA (NBR 6136) | Material |  | UN | 1.52 | 2.27 | 3.45
Insumo | 00038599 | SINAPI | CANALETA DE CONCRETO ESTRUTURAL 14 X 19 X 29 CM, FBK 14 MPA (NBR 6136) | Material |  | UN | 1.27 | 4.5 | 5.71
|  |  |  | MO sem LS => | 45.23 | LS => | 0 | MO com LS => | 45.23
[6 empty] | Quant. => | 40.53 | Preço Total => | 5810.78
19.1.1.9 | Código | Banco | Descrição | Tipo |  | Und | Quant. | Valor Unit | Total
Composição | 87905 | SINAPI | CHAPISCO APLICADO EM ALVENARIA (COM PRESENÇA DE VÃOS) E ESTRUTURAS DE CONCRETO DE FACHADA, COM COLHER DE PEDREIRO. ARGAMASSA TRAÇO 1:3 COM PREPARO EM BETONEIRA 400L. AF_10/2022 | REVE - REVESTIMENTO E TRATAMENTO DE SUPERFÍCIES |  | m² | 1 | 9.22 | 9.22
Composição Auxiliar | 87313 | SINAPI | ARGAMASSA TRAÇO 1:3 (EM VOLUME DE CIMENTO E AREIA GROSSA ÚMIDA) PARA CHAPISCO CONVENCIONAL, PREPARO MECÂNICO COM BETONEIRA 400 L. AF_08/2019 | SEDI - SERVIÇOS DIVERSOS |  | m³ | 0.0037 | 630.8 | 2.33
Composição Auxiliar | 88309 | SINAPI | PEDREIRO COM ENCARGOS COMPLEMENTARES | SEDI - SERVIÇOS DIVERSOS |  | H | 0.1724 | 32.27 | 5.56
Composição Auxiliar | 88316 | SINAPI | SERVENTE COM ENCARGOS COMPLEMENTARES | SEDI - SERVIÇOS DIVERSOS |  | H | 0.0575 | 23.23 | 1.33
|  |  |  | MO sem LS => | 5.37 | LS => | 0 | MO com LS => | 5.37
[6 empty] | Quant. => | 81.06 | Preço Total => | 747.37
19.1.1.10 | Código | Banco | Descrição | Tipo |  | Und | Quant. | Valor Unit | Total
Composição | UFBA/80023 | Próprio | MASSA ÚNICA, EM ARGAMASSA INDUSTRIALIZADA MULTIUSO, APLICADA MANUALMENTE EM PAREDES INTERNAS DE AMBIENTES E = 20MM, COM TALISCAS. | REVE - REVESTIMENTO E TRATAMENTO DE SUPERFÍCIES |  | m² | 1 | 52.09 | 52.09
Composição Auxiliar | 88309 | SINAPI | PEDREIRO COM ENCARGOS COMPLEMENTARES | SEDI - SERVIÇOS DIVERSOS |  | H | 0.3906 | 32.27 | 12.6
Composição Auxiliar | 88316 | SINAPI | SERVENTE COM ENCARGOS COMPLEMENTARES | SEDI - SERVIÇOS DIVERSOS |  | H | 0.1953 | 23.23 | 4.53
Insumo | 00000371 | SINAPI | ARGAMASSA INDUSTRIALIZADA MULTIUSO, PARA REVESTIMENTO INTERNO E EXTERNO E ASSENTAMENTO DE BLOCOS DIVERSOS | Material |  | KG | 38 | 0.92 | 34.96
|  |  |  | MO sem LS => | 12 | LS => | 0 | MO com LS => | 12
[6 empty] | Quant. => | 81.06 | Preço Total => | 4222.41
19.1.1.11 | Código | Banco | Descrição | Tipo |  | Und | Quant. | Valor Unit | Total
Composição | 7393 | ORSE | Laje pré-fabricada treliçada para piso ou cobertura, intereixo 38cm, h=12cm, el. enchimento em EPS h=8cm, inclusive escoramento em madeira e capeamento 4cm. | Estruturas Pre-Moldadas de Concreto |  | m² | 1 | 186.57 | 186.57
Composição Auxiliar | 10549 | ORSE | Encargos Complementares - Servente | Provisórios |  | h | 1.88 | 3.79 | 7.12
Composição Auxiliar | 10550 | ORSE | Encargos Complementares - Pedreiro | Provisórios |  | h | 0.44 | 3.66 | 1.61
Composição Auxiliar | 140 | ORSE | Aço CA - 50 Ø 6,3 a 12,5mm, inclusive corte, dobragem, montagem e colocacao de ferragens nas formas, para superestruturas e fundações - R1 | Armaduras Convencionais |  | kg | 1.89 | 15.04 | 28.42
Composição Auxiliar | 88309 | SINAPI | PEDREIRO COM ENCARGOS COMPLEMENTARES | SEDI - SERVIÇOS DIVERSOS |  | H | 0.44 | 32.27 | 14.19
Composição Auxiliar | 88316 | SINAPI | SERVENTE COM ENCARGOS COMPLEMENTARES | SEDI - SERVIÇOS DIVERSOS |  | H | 1.88 | 23.23 | 43.67
Insumo | 00000367/SINAPI | ORSE | Areia grossa - posto jazida/fornecedor (retirado na jazida, sem transporte) | Material |  | m³ | 0.049 | 101.3 | 4.96
Insumo | 00001379/SINAPI | ORSE | Cimento portland composto cp ii-32 | Material |  | kg | 15 | 0.76 | 11.4
Insumo | 00004718/SINAPI | ORSE | Pedra britada n. 2 (19 a 38 mm) posto pedreira/fornecedor, sem frete | Material |  | m³ | 0.033 | 127.59 | 4.21
Insumo | 00004721/SINAPI | ORSE | Pedra britada n. 1 (9,5 a 19 mm) posto pedreira/fornecedor, sem frete | Material |  | m³ | 0.011 | 126.92 | 1.39
Insumo | 00005075/SINAPI | ORSE | Prego de aco polido com cabeca 18 x 30 (2 3/4 x 10) | Material |  | kg | 0.03 | 16.94 | 0.5
Insumo | 00010567/SINAPI | ORSE | Tabua *2,5 x 23* cm em pinus, mista ou equivalente da regiao - bruta | Material |  | m | 0.56 | 12.27 | 6.87
Insumo | 1286 | ORSE | Laje pré-fabricada treliçada para piso ou cobertura, h=12cm, el. enchimento em bloco EPS, h=8cm | Material |  | m² | 1 | 47.18 | 47.18
Insumo | 1569 | ORSE | Madeira mista serrada (barrote) 6 x 6cm - 0,0036 m3/m (angelim, louro) | Material |  | m | 1.71 | 6.75 | 11.54
Insumo | 6995 | ORSE | Madeira mista serrada (sarrafo) 2,2 x 5,5cm - 0,00121 m³/m | Material |  | m | 0.97 | 3.62 | 3.51
|  |  |  | MO sem LS => | 43.35 | LS => | 0 | MO com LS => | 43.35
[6 empty] | Quant. => | 35.28 | Preço Total => | 6582.18
19.1.1.12 | Código | Banco | Descrição | Tipo |  | Und | Quant. | Valor Unit | Total
Composição | 88485 | SINAPI | FUNDO SELADOR ACRÍLICO, APLICAÇÃO MANUAL EM PAREDE, UMA DEMÃO. AF_04/2023 | PINT - PINTURAS |  | m² | 1 | 4.34 | 4.34
Composição Auxiliar | 88310 | SINAPI | PINTOR COM ENCARGOS COMPLEMENTARES | SEDI - SERVIÇOS DIVERSOS |  | H | 0.0666 | 33.74 | 2.24
Composição Auxiliar | 88316 | SINAPI | SERVENTE COM ENCARGOS COMPLEMENTARES | SEDI - SERVIÇOS DIVERSOS |  | H | 0.0222 | 23.23 | 0.51
Insumo | 00006085 | SINAPI | SELADOR ACRILICO OPACO PREMIUM INTERIOR/EXTERIOR | Material |  | L | 0.1666 | 9.6 | 1.59
|  |  |  | MO sem LS => | 1.87 | LS => | 0 | MO com LS => | 1.87
[6 empty] | Quant. => | 81.06 | Preço Total => | 351.8
19.1.1.13 | Código | Banco | Descrição | Tipo |  | Und | Quant. | Valor Unit | Total
Composição | 96131 | SINAPI | APLICAÇÃO MANUAL DE MASSA ACRÍLICA EM PANOS DE FACHADA COM PRESENÇA DE VÃOS, DE EDIFÍCIOS DE MÚLTIPLOS PAVIMENTOS, DUAS DEMÃOS. AF_03/2024 | PINT - PINTURAS |  | m² | 1 | 27.9 | 27.9
Composição Auxiliar | 88310 | SINAPI | PINTOR COM ENCARGOS COMPLEMENTARES | SEDI - SERVIÇOS DIVERSOS |  | H | 0.5632 | 33.74 | 19
Composição Auxiliar | 88316 | SINAPI | SERVENTE COM ENCARGOS COMPLEMENTARES | SEDI - SERVIÇOS DIVERSOS |  | H | 0.092 | 23.23 | 2.13
Insumo | 00003767 | SINAPI | LIXA EM FOLHA PARA PAREDE OU MADEIRA, NUMERO 120, COR VERMELHA | Material |  | UN | 0.0857 | 0.88 | 0.07
Insumo | 00043651 | SINAPI | MASSA ACRILICA PARA SUPERFICIES INTERNAS E EXTERNAS | Material |  | KG | 1.4352 | 4.67 | 6.7
|  |  |  | MO sem LS => | 14.45 | LS => | 0 | MO com LS => | 14.45
[6 empty] | Quant. => | 81.06 | Preço Total => | 2261.57
19.1.1.14 | Código | Banco | Descrição | Tipo |  | Und | Quant. | Valor Unit | Total
Composição | 88489 | SINAPI | PINTURA LÁTEX ACRÍLICA PREMIUM, APLICAÇÃO MANUAL EM PAREDES, DUAS DEMÃOS. AF_04/2023 | PINT - PINTURAS |  | m² | 1 | 13.65 | 13.65
Composição Auxiliar | 88310 | SINAPI | PINTOR COM ENCARGOS COMPLEMENTARES | SEDI - SERVIÇOS DIVERSOS |  | H | 0.1631 | 33.74 | 5.5
Composição Auxiliar | 88316 | SINAPI | SERVENTE COM ENCARGOS COMPLEMENTARES | SEDI - SERVIÇOS DIVERSOS |  | H | 0.0544 | 23.23 | 1.26
Insumo | 00007356 | SINAPI | TINTA LATEX ACRILICA PREMIUM, COR BRANCO FOSCO | Material |  | L | 0.2285 | 30.18 | 6.89
|  |  |  | MO sem LS => | 4.59 | LS => | 0 | MO com LS => | 4.59
[6 empty] | Quant. => | 81.06 | Preço Total => | 1106.46
19.1.1.15 | Código | Banco | Descrição | Tipo |  | Und | Quant. | Valor Unit | Total
Composição | 10789 | ORSE | Gradil com quadro em tubo metalon 40x30mm, tela soldadda de 3x3cm e tubo metalon de 35x25mm, conforme projeto da Construção do Ginásio Poliesportivo de Itabaiana | Esquadrias de Ferro |  | m² | 1 | 402.9 | 402.9
Composição Auxiliar | 10549 | ORSE | Encargos Complementares - Servente | Provisórios |  | h | 1 | 3.79 | 3.79
Composição Auxiliar | 10550 | ORSE | Encargos Complementares - Pedreiro | Provisórios |  | h | 1 | 3.66 | 3.66
Composição Auxiliar | 1903 | ORSE | Argamassa cimento e areia traço t-1 (1:3) - 1 saco cimento 50kg / 3 padiolas areia dim. 0.35 x 0.45 x 0.23 m - Confecção mecânica e transporte | Argamassas |  | m³ | 0.03 | 559.75 | 16.79
Composição Auxiliar | 88309 | SINAPI | PEDREIRO COM ENCARGOS COMPLEMENTARES | SEDI - SERVIÇOS DIVERSOS |  | H | 1 | 32.27 | 32.27
Composição Auxiliar | 88316 | SINAPI | SERVENTE COM ENCARGOS COMPLEMENTARES | SEDI - SERVIÇOS DIVERSOS |  | H | 1 | 23.23 | 23.23
Insumo | 11647 | ORSE | Gradil com quadro em tubo metalon 40x30mm, tela soldadda de 3x3cm e tubo metalon de 35x25mm, conforme projeto da Construção do Ginásio Poliesportivo de Itabaiana | Material |  | m² | 1 | 323.16 | 323.16
|  |  |  | MO sem LS => | 39.76 | LS => | 0 | MO com LS => | 39.76
[6 empty] | Quant. => | 4 | Preço Total => | 1611.6
19.1.1.16 | Código | Banco | Descrição | Tipo |  | Und | Quant. | Valor Unit | Total
Composição | 11866 | ORSE | Luminária de emergência, de sobrepor, tipo balizamento com bloco autônomo, com autonomia de 3h, modelo LLE 1106-1DFB, da KBR ou similar | Luminárias Internas |  | un | 1 | 240.74 | 240.74
Composição Auxiliar | 10549 | ORSE | Encargos Complementares - Servente | Provisórios |  | h | 0.5 | 3.79 | 1.89
Composição Auxiliar | 10552 | ORSE | Encargos Complementares - Eletricista | Provisórios |  | h | 0.5 | 3.65 | 1.82
Composição Auxiliar | 88316 | SINAPI | SERVENTE COM ENCARGOS COMPLEMENTARES | SEDI - SERVIÇOS DIVERSOS |  | H | 0.5 | 23.23 | 11.61
Composição Auxiliar | 88264 | SINAPI | ELETRICISTA COM ENCARGOS COMPLEMENTARES | SEDI - SERVIÇOS DIVERSOS |  | H | 0.5 | 32.69 | 16.34
Insumo | 12699 | ORSE | Luminária de emergência, de sobrepor, tipo balizamento com bloco autônomo, com autonomia de 3h, modelo LLE 1106-1DFB, da KBR ou similar | Material |  | un | 1 | 209.08 | 209.08
|  |  |  | MO sem LS => | 19.22 | LS => | 0 | MO com LS => | 19.22
[6 empty] | Quant. => | 1 | Preço Total => | 240.74
19.1.1.17 | Código | Banco | Descrição | Tipo |  | Und | Quant. | Valor Unit | Total
Composição | 90838 | SINAPI | PORTA CORTA-FOGO 90X210X4CM - FORNECIMENTO E INSTALAÇÃO. AF_12/2019 | ESQV - ESQUADRIAS/FERRAGENS/VIDROS |  | UN | 1 | 1171.34 | 1171.34
Composição Auxiliar | 88309 | SINAPI | PEDREIRO COM ENCARGOS COMPLEMENTARES | SEDI - SERVIÇOS DIVERSOS |  | H | 3.464 | 32.27 | 111.78
Composição Auxiliar | 88316 | SINAPI | SERVENTE COM ENCARGOS COMPLEMENTARES | SEDI - SERVIÇOS DIVERSOS |  | H | 1.732 | 23.23 | 40.23
Composição Auxiliar | 88629 | SINAPI | ARGAMASSA TRAÇO 1:3 (EM VOLUME DE CIMENTO E AREIA MÉDIA ÚMIDA), PREPARO MANUAL. AF_08/2019 | SEDI - SERVIÇOS DIVERSOS |  | m³ | 0.0422 | 716.46 | 30.23
Insumo | 00011154 | SINAPI | PORTA CORTA-FOGO SIMPLES PARA SAIDA DE EMERGENCIA, 1 FOLHA DE ABRIR, 5 CM, ACABAMENTO NATURAL / SEM PINTURA, COM FECHADURA TIPO TRINCO, DOBRADICAS E BATENTE, VAO LUZ DE 90 X 210 CM, CLASSE P-90 (NBR 11742) | Material |  | UN | 1 | 989.1 | 989.1
|  |  |  | MO sem LS => | 111.76 | LS => | 0 | MO com LS => | 111.76
[6 empty] | Quant. => | 2 | Preço Total => | 2342.68
19.1.1.18 | Código | Banco | Descrição | Tipo |  | Und | Quant. | Valor Unit | Total
Composição | 12168 | ORSE | Porta corta fogo, 1,50 x 2,10, de abrir, 02 folha, em chapa de aço galvanizado nº24, batente em chapa nº18, classe 90, isolante em manta cerâmica incombustível e=5cm, dobradiças tipo helicoidal em aço 1010/1020, e fechadura reversível sem chave | Esquadrias de Ferro |  | un | 1 | 3178.43 | 3178.43
Composição Auxiliar | 10549 | ORSE | Encargos Complementares - Servente | Provisórios |  | h | 6 | 3.79 | 22.74
Composição Auxiliar | 10550 | ORSE | Encargos Complementares - Pedreiro | Provisórios |  | h | 7.5 | 3.66 | 27.45
Composição Auxiliar | 88309 | SINAPI | PEDREIRO COM ENCARGOS COMPLEMENTARES | SEDI - SERVIÇOS DIVERSOS |  | H | 7.5 | 32.27 | 242.02
Composição Auxiliar | 88316 | SINAPI | SERVENTE COM ENCARGOS COMPLEMENTARES | SEDI - SERVIÇOS DIVERSOS |  | H | 6 | 23.23 | 139.38
Insumo | 00000370/SINAPI | ORSE | Areia media - posto jazida/fornecedor (retirado na jazida, sem transporte) | Material |  | m³ | 0.0296 | 100 | 2.96
Insumo | 00001379/SINAPI | ORSE | Cimento portland composto cp ii-32 | Material |  | kg | 14.5 | 0.76 | 11.02
Insumo | 00004721/SINAPI | ORSE | Pedra britada n. 1 (9,5 a 19 mm) posto pedreira/fornecedor, sem frete | Material |  | m³ | 0.0324 | 126.92 | 4.11
Insumo | 12993 | ORSE | Porta corta fogo, 1,50 x 2,10, de abrir, 02 folha, em chapa de aço galvanizado nº24, batente em chapa nº18, classe 90, isolante em manta cerâmica incombustível e=5cm, dobradiças tipo helicoidal em aço 1010/1020, e fechadura reversível sem chave | Material |  | un | 1 | 2728.75 | 2728.75
|  |  |  | MO sem LS => | 263.32 | LS => | 0 | MO com LS => | 263.32
[6 empty] | Quant. => | 1 | Preço Total => | 3178.43
19.1.1.19 | Código | Banco | Descrição | Tipo |  | Und | Quant. | Valor Unit | Total
Composição | 94580 | SINAPI | JANELA DE ALUMÍNIO DE CORRER COM 6 FOLHAS (2 VENEZIANAS FIXAS, 2 VENEZIANAS DE CORRER E 2 PARA VIDRO), COM VIDROS, BATENTE, ACABAMENTO COM ACETATO OU BRILHANTE E FERRAGENS. EXCLUSIVE ALIZAR E CONTRAMARCO. FORNECIMENTO E INSTALAÇÃO. AF_12/2019 | ESQV - ESQUADRIAS/FERRAGENS/VIDROS |  | m² | 1 | 353.73 | 353.73
Composição Auxiliar | 88309 | SINAPI | PEDREIRO COM ENCARGOS COMPLEMENTARES | SEDI - SERVIÇOS DIVERSOS |  | H | 1.12 | 32.27 | 36.14
Composição Auxiliar | 88316 | SINAPI | SERVENTE COM ENCARGOS COMPLEMENTARES | SEDI - SERVIÇOS DIVERSOS |  | H | 0.56 | 23.23 | 13
Insumo | 00011950 | SINAPI | BUCHA DE NYLON SEM ABA S6, COM PARAFUSO DE 4,20 X 40 MM EM ACO ZINCADO COM ROSCA SOBERBA, CABECA CHATA E FENDA PHILLIPS | Material |  | UN | 7.3 | 0.2 | 1.46
Insumo | 00039961 | SINAPI | SILICONE ACETICO USO GERAL INCOLOR 280 G | Material |  | UN | 0.56 | 21.26 | 11.9
Insumo | 00044399 | SINAPI | JANELA VENEZIANA DE CORRER, EM ALUMINIO PERFIL 25, 100 X 150 CM (A X L), 6 FLS (4 VENEZIANAS E 2 VIDROS), SEM BANDEIRA, ACABAMENTO BRANCO OU BRILHANTE, BATENTE DE 8 A 9 CM, COM VIDRO 4 MM, SEM GUARNICAO / ALIZAR | Material |  | UN | 0.6672 | 436.5 | 291.23
|  |  |  | MO sem LS => | 34.42 | LS => | 0 | MO com LS => | 34.42
[6 empty] | Quant. => | 2.5 | Preço Total => | 884.32
19.1.1.20 | Código | Banco | Descrição | Tipo |  | Und | Quant. | Valor Unit | Total
Composição | 2389 | ORSE | Tela de aço galvanizado fio 12bwg, sem revestimento, malha 2 1/2" | Alambrados e Gradis |  | m² | 1 | 92.54 | 92.54
Composição Auxiliar | 10549 | ORSE | Encargos Complementares - Servente | Provisórios |  | h | 0.4 | 3.79 | 1.51
Composição Auxiliar | 10550 | ORSE | Encargos Complementares - Pedreiro | Provisórios |  | h | 0.4 | 3.66 | 1.46
Composição Auxiliar | 88309 | SINAPI | PEDREIRO COM ENCARGOS COMPLEMENTARES | SEDI - SERVIÇOS DIVERSOS |  | H | 0.4 | 32.27 | 12.9
Composição Auxiliar | 88316 | SINAPI | SERVENTE COM ENCARGOS COMPLEMENTARES | SEDI - SERVIÇOS DIVERSOS |  | H | 0.4 | 23.23 | 9.29
Insumo | 00043132/SINAPI | ORSE | Arame recozido 16 bwg, d = 1,65 mm (0,016 kg/m) ou 18 bwg, d = 1,25 mm (0,01 kg/m) | Material |  | kg | 0.05 | 25 | 1.25
Insumo | 2889 | ORSE | Tela de aço galvanizado, fio 12bwg, malha 2 1/2", losangular, sem revestimento | Material |  | m² | 1.05 | 62.99 | 66.13
|  |  |  | MO sem LS => | 15.2 | LS => | 0 | MO com LS => | 15.2
[6 empty] | Quant. => | 2.5 | Preço Total => | 231.35
19.1.2 |  |  | ELÉTRICA | [5 empty] | 120960.96
19.1.2.1 | Código | Banco | Descrição | Tipo |  | Und | Quant. | Valor Unit | Total
Composição | COMP. 2725 | Próprio | ARANDELA 45º EM ALUMÍNIO, BLINDADA, COM LÂMPADA PLE 1X26W | INEL - INSTALAÇÃO ELÉTRICA/ELETRIFICAÇÃO E ILUMINAÇÃO EXTERNA |  | UND | 1 | 148.44 | 148.44
Composição Auxiliar | 88264 | SINAPI | ELETRICISTA COM ENCARGOS COMPLEMENTARES | SEDI - SERVIÇOS DIVERSOS |  | H | 0.3226 | 32.69 | 10.54
Composição Auxiliar | 88243 | SINAPI | AJUDANTE ESPECIALIZADO COM ENCARGOS COMPLEMENTARES | SEDI - SERVIÇOS DIVERSOS |  | H | 0.3226 | 24.62 | 7.94
Insumo | 3993 | AGETOP CIVIL | LUMINÁRIA TIPO ARANDELA DE USO EXTERNO BLINDADA COM GRADE ( GRANDE ) - BASE E-27 | Material |  | un | 1 | 129.96 | 129.96
|  |  |  | MO sem LS => | 12.85 | LS => | 0 | MO com LS => | 12.85
[6 empty] | Quant. => | 4 | Preço Total => | 593.76
19.1.2.2 | Código | Banco | Descrição | Tipo |  | Und | Quant. | Valor Unit | Total
Composição | COMP. 2724 | Próprio | BARRA DE EQUIPOTENCIALIZAÇÃO DE COBRE, 2X1/4”X30CM | INEL - INSTALAÇÃO ELÉTRICA/ELETRIFICAÇÃO E ILUMINAÇÃO EXTERNA |  | UND | 1 | 211.69 | 211.69
Composição Auxiliar | 88264 | SINAPI | ELETRICISTA COM ENCARGOS COMPLEMENTARES | SEDI - SERVIÇOS DIVERSOS |  | H | 1.5 | 32.69 | 49.03
Insumo | 4.96.27 | FDE | BARRAMENTO COBRE 800A 2"X1/4" (TRIFÁSICO) | Material |  | M | 0.5 | 325.32 | 162.66
|  |  |  | MO sem LS => | 35.85 | LS => | 0 | MO com LS => | 35.85
[6 empty] | Quant. => | 3 | Preço Total => | 635.07
19.1.2.3 | Código | Banco | Descrição | Tipo |  | Und | Quant. | Valor Unit | Total
Composição | COMP. 2726 | Próprio | BARRAMENTO BLINDADO EM COBRE, 2000A, 690V, 60Hz, 3F+N+T, ESTRUTURA EM AÇO GALVANIZADO | INEL - INSTALAÇÃO ELÉTRICA/ELETRIFICAÇÃO E ILUMINAÇÃO EXTERNA |  | Axm | 1 | 594.5 | 594.5
Composição Auxiliar | 88266 | SINAPI | ELETROTÉCNICO COM ENCARGOS COMPLEMENTARES | SEDI - SERVIÇOS DIVERSOS |  | H | 0.002 | 39.56 | 0.07
Composição Auxiliar | 88264 | SINAPI | ELETRICISTA COM ENCARGOS COMPLEMENTARES | SEDI - SERVIÇOS DIVERSOS |  | H | 0.007 | 32.69 | 0.22
Composição Auxiliar | 88243 | SINAPI | AJUDANTE ESPECIALIZADO COM ENCARGOS COMPLEMENTARES | SEDI - SERVIÇOS DIVERSOS |  | H | 0.014 | 24.62 | 0.34
Insumo | P.23.000.043252 | CPOS/CDHU | Sistema de barramento blindado de 100 a 2000 A, trifásico, barra de cobre, composto por: calha condutora trifásica com neutro 100%, igual ou superior a 630 V (Ui), para uso interno; ref. Beghin, Helzin ou equivalente | Material |  | Axm | 1 | 593.87 | 593.87
|  |  |  | MO sem LS => | 0.44 | LS => | 0 | MO com LS => | 0.44
[6 empty] | Quant. => | 3 | Preço Total => | 1783.5
19.1.2.4 | Código | Banco | Descrição | Tipo |  | Und | Quant. | Valor Unit | Total
Composição | 92988 | SINAPI | CABO DE COBRE FLEXÍVEL ISOLADO, 50 MM², ANTI-CHAMA 0,6/1,0 KV, PARA REDE ENTERRADA DE DISTRIBUIÇÃO DE ENERGIA ELÉTRICA - FORNECIMENTO E INSTALAÇÃO. AF_12/2021 | INEL - INSTALAÇÃO ELÉTRICA/ELETRIFICAÇÃO E ILUMINAÇÃO EXTERNA |  | M | 1 | 55.92 | 55.92
Composição Auxiliar | 88247 | SINAPI | AUXILIAR DE ELETRICISTA COM ENCARGOS COMPLEMENTARES | SEDI - SERVIÇOS DIVERSOS |  | H | 0.083 | 24.39 | 2.02
Composição Auxiliar | 88264 | SINAPI | ELETRICISTA COM ENCARGOS COMPLEMENTARES | SEDI - SERVIÇOS DIVERSOS |  | H | 0.083 | 32.69 | 2.71
Insumo | 00001018 | SINAPI | CABO DE COBRE, FLEXIVEL, CLASSE 4 OU 5, ISOLACAO EM PVC/A, ANTICHAMA BWF-B, COBERTURA PVC-ST1, ANTICHAMA BWF-B, 1 CONDUTOR, 0,6/1 KV, SECAO NOMINAL 50 MM2 | Material |  | M | 1.015 | 50.41 | 51.16
Insumo | 00021127 | SINAPI | FITA ISOLANTE ADESIVA ANTICHAMA, USO ATE 750 V, EM ROLO DE 19 MM X 5 M | Material |  | UN | 0.009 | 4.2 | 0.03
|  |  |  | MO sem LS => | 3.27 | LS => | 0 | MO com LS => | 3.27
[6 empty] | Quant. => | 36 | Preço Total => | 2013.12
19.1.2.5 | Código | Banco | Descrição | Tipo |  | Und | Quant. | Valor Unit | Total
Composição | COMP. 304 | Próprio | DISJUNTOR CAIXA MOLDADA, TERMOMAGNÉTICO TRIPOLAR 1600A, 45KA/600V, REGULADO EM 1300A | INEL - INSTALAÇÃO ELÉTRICA/ELETRIFICAÇÃO E ILUMINAÇÃO EXTERNA |  | UND | 1 | 22053.33 | 22053.33
Composição Auxiliar | 88264 | SINAPI | ELETRICISTA COM ENCARGOS COMPLEMENTARES | SEDI - SERVIÇOS DIVERSOS |  | H | 2 | 32.69 | 65.38
Composição Auxiliar | 88243 | SINAPI | AJUDANTE ESPECIALIZADO COM ENCARGOS COMPLEMENTARES | SEDI - SERVIÇOS DIVERSOS |  | H | 2 | 24.62 | 49.24
Insumo | P.26.000.044008 | CPOS/CDHU | Disjuntor em caixa moldada, termomagnético tripolar. 1600A,Vn= 690V, 50/60Hz, faixa de ajuste de 1000 até 1600A; ref. DWA1600S-1600-3 da Weg ou equivalente | Material |  | UN | 1 | 21938.71 | 21938.71
|  |  |  | MO sem LS => | 79.68 | LS => | 0 | MO com LS => | 79.68
[6 empty] | Quant. => | 1 | Preço Total => | 22053.33
19.1.2.6 | Código | Banco | Descrição | Tipo |  | Und | Quant. | Valor Unit | Total
Composição | 101898 | SINAPI | DISJUNTOR TERMOMAGNÉTICO TRIPOLAR , CORRENTE NOMINAL DE 400A - FORNECIMENTO E INSTALAÇÃO. AF_10/2020 | INEL - INSTALAÇÃO ELÉTRICA/ELETRIFICAÇÃO E ILUMINAÇÃO EXTERNA |  | UN | 1 | 1300.6 | 1300.6
Composição Auxiliar | 88247 | SINAPI | AUXILIAR DE ELETRICISTA COM ENCARGOS COMPLEMENTARES | SEDI - SERVIÇOS DIVERSOS |  | H | 1.3232 | 24.39 | 32.27
Composição Auxiliar | 88264 | SINAPI | ELETRICISTA COM ENCARGOS COMPLEMENTARES | SEDI - SERVIÇOS DIVERSOS |  | H | 1.3232 | 32.69 | 43.25
Insumo | 00001581 | SINAPI | TERMINAL A COMPRESSAO EM COBRE ESTANHADO PARA CABO 120 MM2, 1 FURO E 1 COMPRESSAO, PARA PARAFUSO DE FIXACAO M12 | Material |  | UN | 3 | 11.17 | 33.51
Insumo | 00002379 | SINAPI | DISJUNTOR TERMOMAGNETICO TRIPOLAR 400 A / 600 V, TIPO JXD / ICC - 40 KA | Material |  | UN | 1 | 1191.57 | 1191.57
|  |  |  | MO sem LS => | 52.26 | LS => | 0 | MO com LS => | 52.26
[6 empty] | Quant. => | 2 | Preço Total => | 2601.2
19.1.2.7 | Código | Banco | Descrição | Tipo |  | Und | Quant. | Valor Unit | Total
Composição | 101899 | SINAPI | DISJUNTOR TERMOMAGNÉTICO TRIPOLAR , CORRENTE NOMINAL DE 600A - FORNECIMENTO E INSTALAÇÃO. AF_10/2020 | INEL - INSTALAÇÃO ELÉTRICA/ELETRIFICAÇÃO E ILUMINAÇÃO EXTERNA |  | UN | 1 | 2071.54 | 2071.54
Composição Auxiliar | 88247 | SINAPI | AUXILIAR DE ELETRICISTA COM ENCARGOS COMPLEMENTARES | SEDI - SERVIÇOS DIVERSOS |  | H | 1.3232 | 24.39 | 32.27
Composição Auxiliar | 88264 | SINAPI | ELETRICISTA COM ENCARGOS COMPLEMENTARES | SEDI - SERVIÇOS DIVERSOS |  | H | 1.3232 | 32.69 | 43.25
Insumo | 00001581 | SINAPI | TERMINAL A COMPRESSAO EM COBRE ESTANHADO PARA CABO 120 MM2, 1 FURO E 1 COMPRESSAO, PARA PARAFUSO DE FIXACAO M12 | Material |  | UN | 3 | 11.17 | 33.51
Insumo | 00002376 | SINAPI | DISJUNTOR TERMOMAGNETICO TRIPOLAR 600 A / 600 V, TIPO LXD / ICC - 40 KA | Material |  | UN | 1 | 1962.51 | 1962.51
|  |  |  | MO sem LS => | 52.26 | LS => | 0 | MO com LS => | 52.26
[6 empty] | Quant. => | 1 | Preço Total => | 2071.54
19.1.2.8 | Código | Banco | Descrição | Tipo |  | Und | Quant. | Valor Unit | Total
Composição | COMP. 305 | Próprio | DPS, CLASSE I, 4P, 45KA, UP 2,5KV, CARTUCHO REMOVÍVEL. FORNECIMENTO E INSTALAÇÃO. | INEL - INSTALAÇÃO ELÉTRICA/ELETRIFICAÇÃO E ILUMINAÇÃO EXTERNA |  | UND | 1 | 477.85 | 477.85
Composição Auxiliar | 88247 | SINAPI | AUXILIAR DE ELETRICISTA COM ENCARGOS COMPLEMENTARES | SEDI - SERVIÇOS DIVERSOS |  | H | 0.5677 | 24.39 | 13.84
Composição Auxiliar | 88264 | SINAPI | ELETRICISTA COM ENCARGOS COMPLEMENTARES | SEDI - SERVIÇOS DIVERSOS |  | H | 0.5677 | 32.69 | 18.55
Insumo | 036571 | SBC | DISJUNTOR - DISPOSITIVO PROTETOR DE SURTO DPS CLASSE II 45 KA TRIPOLAR 275V SOPRANO | Material |  | UN | 1 | 445.46 | 445.46
|  |  |  | MO sem LS => | 22.41 | LS => | 0 | MO com LS => | 22.41
[6 empty] | Quant. => | 1 | Preço Total => | 477.85
19.1.2.9 | Código | Banco | Descrição | Tipo |  | Und | Quant. | Valor Unit | Total
Composição | 93012 | SINAPI | ELETRODUTO RÍGIDO ROSCÁVEL, PVC, DN 110 MM (4"), PARA REDE ENTERRADA DE DISTRIBUIÇÃO DE ENERGIA ELÉTRICA - FORNECIMENTO E INSTALAÇÃO. AF_12/2021 | INEL - INSTALAÇÃO ELÉTRICA/ELETRIFICAÇÃO E ILUMINAÇÃO EXTERNA |  | M | 1 | 65.26 | 65.26
Composição Auxiliar | 88247 | SINAPI | AUXILIAR DE ELETRICISTA COM ENCARGOS COMPLEMENTARES | SEDI - SERVIÇOS DIVERSOS |  | H | 0.213 | 24.39 | 5.19
Composição Auxiliar | 88264 | SINAPI | ELETRICISTA COM ENCARGOS COMPLEMENTARES | SEDI - SERVIÇOS DIVERSOS |  | H | 0.213 | 32.69 | 6.96
Insumo | 00002683 | SINAPI | ELETRODUTO DE PVC RIGIDO ROSCAVEL DE 4 ", SEM LUVA | Material |  | M | 1.1 | 48.29 | 53.11
|  |  |  | MO sem LS => | 8.41 | LS => | 0 | MO com LS => | 8.41
[6 empty] | Quant. => | 72 | Preço Total => | 4698.72
19.1.2.10 | Código | Banco | Descrição | Tipo |  | Und | Quant. | Valor Unit | Total
Composição | 9727 | ORSE | QGBT - Quadro / Painel em chapa de aço com pintura eletrostática a pó poliester na cor bege, grau de proteção IP 54, com barramento, sem disjuntores - 1000x1700x600mm | Quadros de Distribuição de Energia |  | un | 1 | 12648.86 | 12648.86
Composição Auxiliar | 10549 | ORSE | Encargos Complementares - Servente | Provisórios |  | h | 3 | 3.79 | 11.37
Composição Auxiliar | 10552 | ORSE | Encargos Complementares - Eletricista | Provisórios |  | h | 2 | 3.65 | 7.3
Composição Auxiliar | 88316 | SINAPI | SERVENTE COM ENCARGOS COMPLEMENTARES | SEDI - SERVIÇOS DIVERSOS |  | H | 3 | 23.23 | 69.69
Composição Auxiliar | 88264 | SINAPI | ELETRICISTA COM ENCARGOS COMPLEMENTARES | SEDI - SERVIÇOS DIVERSOS |  | H | 2 | 32.69 | 65.38
Insumo | 10101 | ORSE | QGBT - Quadro / Painel em chapa de aço com pintura eletrostática a pó poliester na cor bege, grau de proteção IP 54, com barramento, sem disjuntores - 1000x1700x600mm | Material |  | un | 1 | 12495.12 | 12495.12
|  |  |  | MO sem LS => | 91.45 | LS => | 0 | MO com LS => | 91.45
[6 empty] | Quant. => | 1 | Preço Total => | 12648.86
19.1.2.11 | Código | Banco | Descrição | Tipo |  | Und | Quant. | Valor Unit | Total
Composição | COMP. 310 | Próprio | Quadro de medição am aço inox, dim. 0,80x0,80x0,30m exceto materiais | INEL - INSTALAÇÃO ELÉTRICA/ELETRIFICAÇÃO E ILUMINAÇÃO EXTERNA |  | UND | 1 | 2055.87 | 2055.87
Composição Auxiliar | 88264 | SINAPI | ELETRICISTA COM ENCARGOS COMPLEMENTARES | SEDI - SERVIÇOS DIVERSOS |  | H | 1.5 | 32.69 | 49.03
Composição Auxiliar | 88316 | SINAPI | SERVENTE COM ENCARGOS COMPLEMENTARES | SEDI - SERVIÇOS DIVERSOS |  | H | 1.5 | 23.23 | 34.84
Insumo | 468 | ORSE | Caixa p/ medição em alta tensão, em chapa de aço dim. 0,60x0,60x0,40m | Material |  | un | 1.45 | 1360 | 1972
|  |  |  | MO sem LS => | 57.67 | LS => | 0 | MO com LS => | 57.67
[6 empty] | Quant. => | 1 | Preço Total => | 2055.87
19.1.2.12 | Código | Banco | Descrição | Tipo |  | Und | Quant. | Valor Unit | Total
Composição | comp. 223 | Próprio | CABO DE COBRE RÍGIDO, CLASSE 2, ISOLAMENTO EPR 12/20KV, 105º, 4X50MM2 | INEL - INSTALAÇÃO ELÉTRICA/ELETRIFICAÇÃO E ILUMINAÇÃO EXTERNA |  | M | 1 | 436.43 | 436.43
Composição Auxiliar | 88264 | SINAPI | ELETRICISTA COM ENCARGOS COMPLEMENTARES | SEDI - SERVIÇOS DIVERSOS |  | H | 0.311 | 32.69 | 10.16
Composição Auxiliar | 88247 | SINAPI | AUXILIAR DE ELETRICISTA COM ENCARGOS COMPLEMENTARES | SEDI - SERVIÇOS DIVERSOS |  | H | 0.311 | 24.39 | 7.58
Insumo | P.08.000.043039 | CPOS/CDHU | Cabo de cobre unipolar, média tensão 50 mm², encordoamento classe 2, isolamento 15/25 kV, EPR 105 - NBR 7286, ref. CB Epronax Slim 105 Induscabos ou equivalente | Material |  | M | 4.15 | 100.79 | 418.27
Insumo | 00021127 | SINAPI | FITA ISOLANTE ADESIVA ANTICHAMA, USO ATE 750 V, EM ROLO DE 19 MM X 5 M | Material |  | UN | 0.1 | 4.2 | 0.42
|  |  |  | MO sem LS => | 12.28 | LS => | 0 | MO com LS => | 12.28
[6 empty] | Quant. => | 144 | Preço Total => | 62845.92
19.1.2.13 | Código | Banco | Descrição | Tipo |  | Und | Quant. | Valor Unit | Total
Composição | COMP. 309 | Próprio | Solda exotérmica conexão cabo-superfície de aço, bitola do cabo de 50mm² a 95mm² | SERT - SERVIÇOS TÉCNICOS |  | UND | 1 | 48.47 | 48.47
Composição Auxiliar | 88264 | SINAPI | ELETRICISTA COM ENCARGOS COMPLEMENTARES | SEDI - SERVIÇOS DIVERSOS |  | H | 0.5 | 32.69 | 16.34
Composição Auxiliar | 88243 | SINAPI | AJUDANTE ESPECIALIZADO COM ENCARGOS COMPLEMENTARES | SEDI - SERVIÇOS DIVERSOS |  | H | 0.5 | 24.62 | 12.31
Insumo | P.19.000.048072 | CPOS/CDHU | Kit solda com cartucho para solda exotérmica nº 65 a 115 | Material |  | UN | 1 | 17.59 | 17.59
Insumo | P.19.000.048075 | CPOS/CDHU | Alicate para solda exotérmica; referência U-S84 da Unisolda ou equivalente | Material |  | UN | 0.01 | 75.83 | 0.75
Insumo | P.19.000.048104 | CPOS/CDHU | Molde para solda exotérmica conexão cabo-superfície de aço, bitola do cabo de 50mm² a 95mm²; referência UHC da Unisolda ou equivalente | Material |  | UN | 0.0125 | 118.91 | 1.48
|  |  |  | MO sem LS => | 19.92 | LS => | 0 | MO com LS => | 19.92
[6 empty] | Quant. => | 30 | Preço Total => | 1454.1
19.1.2.14 | Código | Banco | Descrição | Tipo |  | Und | Quant. | Valor Unit | Total
Composição | COMP. 328 | Próprio | TERMINAL PRIMÁRIA DESCONECTÁVEL TIPO T, 630 A, USO INTERNO, FABRICADO EM BORRACHA DE SILICONE CONFORME NORMA EN50180, EN50181 E DIN47636, P/ CABO ATÉ 50 MM2, TENSÃO NOMINAL DE 15/25 KV | INEL - INSTALAÇÃO ELÉTRICA/ELETRIFICAÇÃO E ILUMINAÇÃO EXTERNA |  | UND | 1 | 1676.04 | 1676.04
Composição Auxiliar | 88264 | SINAPI | ELETRICISTA COM ENCARGOS COMPLEMENTARES | SEDI - SERVIÇOS DIVERSOS |  | H | 2 | 32.69 | 65.38
Composição Auxiliar | 88316 | SINAPI | SERVENTE COM ENCARGOS COMPLEMENTARES | SEDI - SERVIÇOS DIVERSOS |  | H | 2 | 23.23 | 46.46
Insumo | 045610 | SBC | MUFLA TERMINAL PRIMARIA UNIPOLAR USO INTERNO PARA CABO 35/120mm2 ISOLACAO 15/25KV EM EPR - BORRACHA DE SILICONE | Material |  | UN | 6 | 260.7 | 1564.2
|  |  |  | MO sem LS => | 76.9 | LS => | 0 | MO com LS => | 76.9
[6 empty] | Quant. => | 3 | Preço Total => | 5028.12
19.2 |  |  | ELÉTRICA - ALIMENTADORES | [5 empty] | 317967.58
19.2.1 |  |  | CABOS ALIMENTADORES | [5 empty] | 317967.58
19.2.1.1 | Código | Banco | Descrição | Tipo |  | Und | Quant. | Valor Unit | Total
Composição | 92980 | SINAPI | CABO DE COBRE FLEXÍVEL ISOLADO, 10 MM², ANTI-CHAMA 0,6/1,0 KV, PARA DISTRIBUIÇÃO - FORNECIMENTO E INSTALAÇÃO. AF_10/2020 | INEL - INSTALAÇÃO ELÉTRICA/ELETRIFICAÇÃO E ILUMINAÇÃO EXTERNA |  | M | 1 | 10.57 | 10.57
Composição Auxiliar | 88247 | SINAPI | AUXILIAR DE ELETRICISTA COM ENCARGOS COMPLEMENTARES | SEDI - SERVIÇOS DIVERSOS |  | H | 0.009 | 24.39 | 0.21
Composição Auxiliar | 88264 | SINAPI | ELETRICISTA COM ENCARGOS COMPLEMENTARES | SEDI - SERVIÇOS DIVERSOS |  | H | 0.009 | 32.69 | 0.29
Insumo | 00001020 | SINAPI | CABO DE COBRE, FLEXIVEL, CLASSE 4 OU 5, ISOLACAO EM PVC/A, ANTICHAMA BWF-B, COBERTURA PVC-ST1, ANTICHAMA BWF-B, 1 CONDUTOR, 0,6/1 KV, SECAO NOMINAL 10 MM2 | Material |  | M | 1.027 | 9.77 | 10.03
Insumo | 00021127 | SINAPI | FITA ISOLANTE ADESIVA ANTICHAMA, USO ATE 750 V, EM ROLO DE 19 MM X 5 M | Material |  | UN | 0.01 | 4.2 | 0.04
|  |  |  | MO sem LS => | 0.35 | LS => | 0 | MO com LS => | 0.35
[6 empty] | Quant. => | 5476.3 | Preço Total => | 57884.49
19.2.1.2 | Código | Banco | Descrição | Tipo |  | Und | Quant. | Valor Unit | Total
Composição | 92982 | SINAPI | CABO DE COBRE FLEXÍVEL ISOLADO, 16 MM², ANTI-CHAMA 0,6/1,0 KV, PARA DISTRIBUIÇÃO - FORNECIMENTO E INSTALAÇÃO. AF_10/2020 | INEL - INSTALAÇÃO ELÉTRICA/ELETRIFICAÇÃO E ILUMINAÇÃO EXTERNA |  | M | 1 | 16.75 | 16.75
Composição Auxiliar | 88247 | SINAPI | AUXILIAR DE ELETRICISTA COM ENCARGOS COMPLEMENTARES | SEDI - SERVIÇOS DIVERSOS |  | H | 0.013 | 24.39 | 0.31
Composição Auxiliar | 88264 | SINAPI | ELETRICISTA COM ENCARGOS COMPLEMENTARES | SEDI - SERVIÇOS DIVERSOS |  | H | 0.013 | 32.69 | 0.42
Insumo | 00000995 | SINAPI | CABO DE COBRE, FLEXIVEL, CLASSE 4 OU 5, ISOLACAO EM PVC/A, ANTICHAMA BWF-B, COBERTURA PVC-ST1, ANTICHAMA BWF-B, 1 CONDUTOR, 0,6/1 KV, SECAO NOMINAL 16 MM2 | Material |  | M | 1.027 | 15.56 | 15.98
Insumo | 00021127 | SINAPI | FITA ISOLANTE ADESIVA ANTICHAMA, USO ATE 750 V, EM ROLO DE 19 MM X 5 M | Material |  | UN | 0.01 | 4.2 | 0.04
|  |  |  | MO sem LS => | 0.51 | LS => | 0 | MO com LS => | 0.51
[6 empty] | Quant. => | 2000 | Preço Total => | 33500
19.2.1.3 | Código | Banco | Descrição | Tipo |  | Und | Quant. | Valor Unit | Total
Composição | 101888 | SINAPI | CABO DE COBRE ISOLADO, 25 MM², ANTI-CHAMA 450/750 V, INSTALADO EM ELETROCALHA OU PERFILADO - FORNECIMENTO E INSTALAÇÃO. AF_10/2020 | INEL - INSTALAÇÃO ELÉTRICA/ELETRIFICAÇÃO E ILUMINAÇÃO EXTERNA |  | M | 1 | 24.25 | 24.25
Composição Auxiliar | 88247 | SINAPI | AUXILIAR DE ELETRICISTA COM ENCARGOS COMPLEMENTARES | SEDI - SERVIÇOS DIVERSOS |  | H | 0.0119 | 24.39 | 0.29
Composição Auxiliar | 88264 | SINAPI | ELETRICISTA COM ENCARGOS COMPLEMENTARES | SEDI - SERVIÇOS DIVERSOS |  | H | 0.0119 | 32.69 | 0.38
Insumo | 00021127 | SINAPI | FITA ISOLANTE ADESIVA ANTICHAMA, USO ATE 750 V, EM ROLO DE 19 MM X 5 M | Material |  | UN | 0.01 | 4.2 | 0.04
Insumo | 00039232 | SINAPI | CABO DE COBRE, FLEXIVEL, CLASSE 4 OU 5, ISOLACAO EM PVC/A, ANTICHAMA BWF-B, 1 CONDUTOR, 450/750 V, SECAO NOMINAL 25 MM2 | Material |  | M | 1.027 | 22.93 | 23.54
|  |  |  | MO sem LS => | 0.46 | LS => | 0 | MO com LS => | 0.46
[6 empty] | Quant. => | 2239.4 | Preço Total => | 54305.45
19.2.1.4 | Código | Banco | Descrição | Tipo |  | Und | Quant. | Valor Unit | Total
Composição | 9968 | ORSE | Cabo de cobre flexível isolado, seção 35mm², 450/ 750v / 70°c | Pontos de Suprimento de Energia Convencionais |  | m | 1 | 59.4 | 59.4
Composição Auxiliar | 10549 | ORSE | Encargos Complementares - Servente | Provisórios |  | h | 0.17 | 3.79 | 0.64
Composição Auxiliar | 10552 | ORSE | Encargos Complementares - Eletricista | Provisórios |  | h | 0.17 | 3.65 | 0.62
Composição Auxiliar | 88316 | SINAPI | SERVENTE COM ENCARGOS COMPLEMENTARES | SEDI - SERVIÇOS DIVERSOS |  | H | 0.17 | 23.23 | 3.94
Composição Auxiliar | 88264 | SINAPI | ELETRICISTA COM ENCARGOS COMPLEMENTARES | SEDI - SERVIÇOS DIVERSOS |  | H | 0.17 | 32.69 | 5.55
Insumo | 10384 | ORSE | Cabo cobre flexível, isolado 35mm2 - 450/750V / 70º | Material |  | m | 1.02 | 47.7 | 48.65
|  |  |  | MO sem LS => | 6.53 | LS => | 0 | MO com LS => | 6.53
[6 empty] | Quant. => | 462.6 | Preço Total => | 27478.44
19.2.1.5 | Código | Banco | Descrição | Tipo |  | Und | Quant. | Valor Unit | Total
Composição | COMP. 360 | Próprio | CABO DE COBRE ISOLADO, 50 MM², ANTI-CHAMA 450/750 V - FORNECIMENTO E INSTALAÇÃO | INEL - INSTALAÇÃO ELÉTRICA/ELETRIFICAÇÃO E ILUMINAÇÃO EXTERNA |  | M | 1 | 48.48 | 48.48
Composição Auxiliar | 88247 | SINAPI | AUXILIAR DE ELETRICISTA COM ENCARGOS COMPLEMENTARES | SEDI - SERVIÇOS DIVERSOS |  | H | 0.0119 | 24.39 | 0.29
Composição Auxiliar | 88264 | SINAPI | ELETRICISTA COM ENCARGOS COMPLEMENTARES | SEDI - SERVIÇOS DIVERSOS |  | H | 0.0119 | 32.69 | 0.38
Insumo | 00021127 | SINAPI | FITA ISOLANTE ADESIVA ANTICHAMA, USO ATE 750 V, EM ROLO DE 19 MM X 5 M | Material |  | UN | 0.01 | 4.2 | 0.04
Insumo | 00039234 | SINAPI | CABO DE COBRE, FLEXIVEL, CLASSE 4 OU 5, ISOLACAO EM PVC/A, ANTICHAMA BWF-B, 1 CONDUTOR, 450/750 V, SECAO NOMINAL 50 MM2 | Material |  | M | 1.027 | 46.52 | 47.77
|  |  |  | MO sem LS => | 0.46 | LS => | 0 | MO com LS => | 0.46
[6 empty] | Quant. => | 134.5 | Preço Total => | 6520.56
19.2.1.6 | Código | Banco | Descrição | Tipo |  | Und | Quant. | Valor Unit | Total
Composição | 92990 | SINAPI | CABO DE COBRE FLEXÍVEL ISOLADO, 70 MM², ANTI-CHAMA 0,6/1,0 KV, PARA REDE ENTERRADA DE DISTRIBUIÇÃO DE ENERGIA ELÉTRICA - FORNECIMENTO E INSTALAÇÃO. AF_12/2021 | INEL - INSTALAÇÃO ELÉTRICA/ELETRIFICAÇÃO E ILUMINAÇÃO EXTERNA |  | M | 1 | 77.35 | 77.35
Composição Auxiliar | 88247 | SINAPI | AUXILIAR DE ELETRICISTA COM ENCARGOS COMPLEMENTARES | SEDI - SERVIÇOS DIVERSOS |  | H | 0.1007 | 24.39 | 2.45
Composição Auxiliar | 88264 | SINAPI | ELETRICISTA COM ENCARGOS COMPLEMENTARES | SEDI - SERVIÇOS DIVERSOS |  | H | 0.1007 | 32.69 | 3.29
Insumo | 00000977 | SINAPI | CABO DE COBRE, FLEXIVEL, CLASSE 4 OU 5, ISOLACAO EM PVC/A, ANTICHAMA BWF-B, COBERTURA PVC-ST1, ANTICHAMA BWF-B, 1 CONDUTOR, 0,6/1 KV, SECAO NOMINAL 70 MM2 | Material |  | M | 1.015 | 70.53 | 71.58
Insumo | 00021127 | SINAPI | FITA ISOLANTE ADESIVA ANTICHAMA, USO ATE 750 V, EM ROLO DE 19 MM X 5 M | Material |  | UN | 0.009 | 4.2 | 0.03
|  |  |  | MO sem LS => | 3.97 | LS => | 0 | MO com LS => | 3.97
[6 empty] | Quant. => | 310 | Preço Total => | 23978.5
19.2.1.7 | Código | Banco | Descrição | Tipo |  | Und | Quant. | Valor Unit | Total
Composição | 92992 | SINAPI | CABO DE COBRE FLEXÍVEL ISOLADO, 95 MM², ANTI-CHAMA 0,6/1,0 KV, PARA REDE ENTERRADA DE DISTRIBUIÇÃO DE ENERGIA ELÉTRICA - FORNECIMENTO E INSTALAÇÃO. AF_12/2021 | INEL - INSTALAÇÃO ELÉTRICA/ELETRIFICAÇÃO E ILUMINAÇÃO EXTERNA |  | M | 1 | 99.97 | 99.97
Composição Auxiliar | 88247 | SINAPI | AUXILIAR DE ELETRICISTA COM ENCARGOS COMPLEMENTARES | SEDI - SERVIÇOS DIVERSOS |  | H | 0.1228 | 24.39 | 2.99
Composição Auxiliar | 88264 | SINAPI | ELETRICISTA COM ENCARGOS COMPLEMENTARES | SEDI - SERVIÇOS DIVERSOS |  | H | 0.1228 | 32.69 | 4.01
Insumo | 00000998 | SINAPI | CABO DE COBRE, FLEXIVEL, CLASSE 4 OU 5, ISOLACAO EM PVC/A, ANTICHAMA BWF-B, COBERTURA PVC-ST1, ANTICHAMA BWF-B, 1 CONDUTOR, 0,6/1 KV, SECAO NOMINAL 95 MM2 | Material |  | M | 1.015 | 91.57 | 92.94
Insumo | 00021127 | SINAPI | FITA ISOLANTE ADESIVA ANTICHAMA, USO ATE 750 V, EM ROLO DE 19 MM X 5 M | Material |  | UN | 0.009 | 4.2 | 0.03
|  |  |  | MO sem LS => | 4.84 | LS => | 0 | MO com LS => | 4.84
[6 empty] | Quant. => | 180 | Preço Total => | 17994.6
19.2.1.8 | Código | Banco | Descrição | Tipo |  | Und | Quant. | Valor Unit | Total
Composição | 411 | ORSE | Cabo de cobre isolado pvc rígido unipolar seção 150mm², 0,6/ 1kv/ 70° | Interligações até Quadro Geral - Fios e Cabos |  | m | 1 | 183.68 | 183.68
Composição Auxiliar | 10549 | ORSE | Encargos Complementares - Servente | Provisórios |  | h | 0.57 | 3.79 | 2.16
Composição Auxiliar | 10552 | ORSE | Encargos Complementares - Eletricista | Provisórios |  | h | 0.57 | 3.65 | 2.08
Composição Auxiliar | 88316 | SINAPI | SERVENTE COM ENCARGOS COMPLEMENTARES | SEDI - SERVIÇOS DIVERSOS |  | H | 0.57 | 23.23 | 13.24
Composição Auxiliar | 88264 | SINAPI | ELETRICISTA COM ENCARGOS COMPLEMENTARES | SEDI - SERVIÇOS DIVERSOS |  | H | 0.57 | 32.69 | 18.63
Insumo | 00000999/SINAPI | ORSE | Cabo de cobre, flexivel, classe 4 ou 5, isolacao em pvc/a, antichama bwf-b, cobertura pvc-st1, antichama bwf-b, 1 condutor, 0,6/1 kv, secao nominal 150 mm2 | Material |  | m | 1.02 | 144.68 | 147.57
|  |  |  | MO sem LS => | 21.91 | LS => | 0 | MO com LS => | 21.91
[6 empty] | Quant. => | 108.3 | Preço Total => | 19892.54
19.2.1.9 | Código | Banco | Descrição | Tipo |  | Und | Quant. | Valor Unit | Total
Composição | 93000 | SINAPI | CABO DE COBRE FLEXÍVEL ISOLADO, 240 MM², ANTI-CHAMA 0,6/1,0 KV, PARA REDE ENTERRADA DE DISTRIBUIÇÃO DE ENERGIA ELÉTRICA - FORNECIMENTO E INSTALAÇÃO. AF_12/2021 | INEL - INSTALAÇÃO ELÉTRICA/ELETRIFICAÇÃO E ILUMINAÇÃO EXTERNA |  | M | 1 | 254.71 | 254.71
Composição Auxiliar | 88247 | SINAPI | AUXILIAR DE ELETRICISTA COM ENCARGOS COMPLEMENTARES | SEDI - SERVIÇOS DIVERSOS |  | H | 0.2512 | 24.39 | 6.12
Composição Auxiliar | 88264 | SINAPI | ELETRICISTA COM ENCARGOS COMPLEMENTARES | SEDI - SERVIÇOS DIVERSOS |  | H | 0.2512 | 32.69 | 8.21
Insumo | 00001015 | SINAPI | CABO DE COBRE, FLEXIVEL, CLASSE 4 OU 5, ISOLACAO EM PVC/A, ANTICHAMA BWF-B, COBERTURA PVC-ST1, ANTICHAMA BWF-B, 1 CONDUTOR, 0,6/1 KV, SECAO NOMINAL 240 MM2 | Material |  | M | 1.015 | 236.8 | 240.35
Insumo | 00021127 | SINAPI | FITA ISOLANTE ADESIVA ANTICHAMA, USO ATE 750 V, EM ROLO DE 19 MM X 5 M | Material |  | UN | 0.009 | 4.2 | 0.03
|  |  |  | MO sem LS => | 9.91 | LS => | 0 | MO com LS => | 9.91
[6 empty] | Quant. => | 300 | Preço Total => | 76413
19.3 |  |  | INSTALAÇÕES ELÉTRICAS - QUADROS | [5 empty] | 85372.79
19.3.1 | Código | Banco | Descrição | Tipo |  | Und | Quant. | Valor Unit | Total
Composição | 93653 | SINAPI | DISJUNTOR MONOPOLAR TIPO DIN, CORRENTE NOMINAL DE 10A - FORNECIMENTO E INSTALAÇÃO. AF_10/2020 | INEL - INSTALAÇÃO ELÉTRICA/ELETRIFICAÇÃO E ILUMINAÇÃO EXTERNA |  | UN | 1 | 11.45 | 11.45
Composição Auxiliar | 88247 | SINAPI | AUXILIAR DE ELETRICISTA COM ENCARGOS COMPLEMENTARES | SEDI - SERVIÇOS DIVERSOS |  | H | 0.0352 | 24.39 | 0.85
Composição Auxiliar | 88264 | SINAPI | ELETRICISTA COM ENCARGOS COMPLEMENTARES | SEDI - SERVIÇOS DIVERSOS |  | H | 0.0352 | 32.69 | 1.15
Insumo | 00001570 | SINAPI | TERMINAL A COMPRESSAO EM COBRE ESTANHADO PARA CABO 2,5 MM2, 1 FURO E 1 COMPRESSAO, PARA PARAFUSO DE FIXACAO M5 | Material |  | UN | 1 | 0.96 | 0.96
Insumo | 00034653 | SINAPI | DISJUNTOR TERMOMAGNETICO PARA TRILHO DIN (IEC), MONOPOLAR, 6 - 32 A | Material |  | UN | 1 | 8.49 | 8.49
|  |  |  | MO sem LS => | 1.38 | LS => | 0 | MO com LS => | 1.38
[6 empty] | Quant. => | 147 | Preço Total => | 1683.15
19.3.2 | Código | Banco | Descrição | Tipo |  | Und | Quant. | Valor Unit | Total
Composição | 8634 | ORSE | Disjuntor termomagnetico monopolar 13 A, padrão DIN (linha branca) curva de disparo B, corrente de interrupção 5KA, ref.: Siemens 5 SX1 ou similar. | Fusíveis, Disjuntores e Chaves |  | un | 1 | 29.98 | 29.98
Composição Auxiliar | 10549 | ORSE | Encargos Complementares - Servente | Provisórios |  | h | 0.3 | 3.79 | 1.13
Composição Auxiliar | 10552 | ORSE | Encargos Complementares - Eletricista | Provisórios |  | h | 0.3 | 3.65 | 1.09
Composição Auxiliar | 88316 | SINAPI | SERVENTE COM ENCARGOS COMPLEMENTARES | SEDI - SERVIÇOS DIVERSOS |  | H | 0.3 | 23.23 | 6.96
Composição Auxiliar | 88264 | SINAPI | ELETRICISTA COM ENCARGOS COMPLEMENTARES | SEDI - SERVIÇOS DIVERSOS |  | H | 0.3 | 32.69 | 9.8
Insumo | 8905 | ORSE | Disjuntor monopolar 13 A, padrão DIN (linha branca), curva de disparo B, corrente de interrupção 5KA, ref.: Siemens 5 SX1 ou similar. | Material |  | un | 1 | 11 | 11
|  |  |  | MO sem LS => | 11.53 | LS => | 0 | MO com LS => | 11.53
[6 empty] | Quant. => | 136 | Preço Total => | 4077.28
19.3.3 | Código | Banco | Descrição | Tipo |  | Und | Quant. | Valor Unit | Total
Composição | 93654 | SINAPI | DISJUNTOR MONOPOLAR TIPO DIN, CORRENTE NOMINAL DE 16A - FORNECIMENTO E INSTALAÇÃO. AF_10/2020 | INEL - INSTALAÇÃO ELÉTRICA/ELETRIFICAÇÃO E ILUMINAÇÃO EXTERNA |  | UN | 1 | 12.16 | 12.16
Composição Auxiliar | 88247 | SINAPI | AUXILIAR DE ELETRICISTA COM ENCARGOS COMPLEMENTARES | SEDI - SERVIÇOS DIVERSOS |  | H | 0.0476 | 24.39 | 1.16
Composição Auxiliar | 88264 | SINAPI | ELETRICISTA COM ENCARGOS COMPLEMENTARES | SEDI - SERVIÇOS DIVERSOS |  | H | 0.0476 | 32.69 | 1.55
Insumo | 00001570 | SINAPI | TERMINAL A COMPRESSAO EM COBRE ESTANHADO PARA CABO 2,5 MM2, 1 FURO E 1 COMPRESSAO, PARA PARAFUSO DE FIXACAO M5 | Material |  | UN | 1 | 0.96 | 0.96
Insumo | 00034653 | SINAPI | DISJUNTOR TERMOMAGNETICO PARA TRILHO DIN (IEC), MONOPOLAR, 6 - 32 A | Material |  | UN | 1 | 8.49 | 8.49
|  |  |  | MO sem LS => | 1.87 | LS => | 0 | MO com LS => | 1.87
[6 empty] | Quant. => | 21 | Preço Total => | 255.36
19.3.4 | Código | Banco | Descrição | Tipo |  | Und | Quant. | Valor Unit | Total
Composição | 93655 | SINAPI | DISJUNTOR MONOPOLAR TIPO DIN, CORRENTE NOMINAL DE 20A - FORNECIMENTO E INSTALAÇÃO. AF_10/2020 | INEL - INSTALAÇÃO ELÉTRICA/ELETRIFICAÇÃO E ILUMINAÇÃO EXTERNA |  | UN | 1 | 13.51 | 13.51
Composição Auxiliar | 88247 | SINAPI | AUXILIAR DE ELETRICISTA COM ENCARGOS COMPLEMENTARES | SEDI - SERVIÇOS DIVERSOS |  | H | 0.0663 | 24.39 | 1.61
Composição Auxiliar | 88264 | SINAPI | ELETRICISTA COM ENCARGOS COMPLEMENTARES | SEDI - SERVIÇOS DIVERSOS |  | H | 0.0663 | 32.69 | 2.16
Insumo | 00001571 | SINAPI | TERMINAL A COMPRESSAO EM COBRE ESTANHADO PARA CABO 4 MM2, 1 FURO E 1 COMPRESSAO, PARA PARAFUSO DE FIXACAO M5 | Material |  | UN | 1 | 1.25 | 1.25
Insumo | 00034653 | SINAPI | DISJUNTOR TERMOMAGNETICO PARA TRILHO DIN (IEC), MONOPOLAR, 6 - 32 A | Material |  | UN | 1 | 8.49 | 8.49
|  |  |  | MO sem LS => | 2.61 | LS => | 0 | MO com LS => | 2.61
[6 empty] | Quant. => | 3 | Preço Total => | 40.53
19.3.5 | Código | Banco | Descrição | Tipo |  | Und | Quant. | Valor Unit | Total
Composição | 93656 | SINAPI | DISJUNTOR MONOPOLAR TIPO DIN, CORRENTE NOMINAL DE 25A - FORNECIMENTO E INSTALAÇÃO. AF_10/2020 | INEL - INSTALAÇÃO ELÉTRICA/ELETRIFICAÇÃO E ILUMINAÇÃO EXTERNA |  | UN | 1 | 13.51 | 13.51
Composição Auxiliar | 88247 | SINAPI | AUXILIAR DE ELETRICISTA COM ENCARGOS COMPLEMENTARES | SEDI - SERVIÇOS DIVERSOS |  | H | 0.0663 | 24.39 | 1.61
Composição Auxiliar | 88264 | SINAPI | ELETRICISTA COM ENCARGOS COMPLEMENTARES | SEDI - SERVIÇOS DIVERSOS |  | H | 0.0663 | 32.69 | 2.16
Insumo | 00001571 | SINAPI | TERMINAL A COMPRESSAO EM COBRE ESTANHADO PARA CABO 4 MM2, 1 FURO E 1 COMPRESSAO, PARA PARAFUSO DE FIXACAO M5 | Material |  | UN | 1 | 1.25 | 1.25
Insumo | 00034653 | SINAPI | DISJUNTOR TERMOMAGNETICO PARA TRILHO DIN (IEC), MONOPOLAR, 6 - 32 A | Material |  | UN | 1 | 8.49 | 8.49
|  |  |  | MO sem LS => | 2.61 | LS => | 0 | MO com LS => | 2.61
[6 empty] | Quant. => | 9 | Preço Total => | 121.59
19.3.6 | Código | Banco | Descrição | Tipo |  | Und | Quant. | Valor Unit | Total
Composição | 93657 | SINAPI | DISJUNTOR MONOPOLAR TIPO DIN, CORRENTE NOMINAL DE 32A - FORNECIMENTO E INSTALAÇÃO. AF_10/2020 | INEL - INSTALAÇÃO ELÉTRICA/ELETRIFICAÇÃO E ILUMINAÇÃO EXTERNA |  | UN | 1 | 15.17 | 15.17
Composição Auxiliar | 88247 | SINAPI | AUXILIAR DE ELETRICISTA COM ENCARGOS COMPLEMENTARES | SEDI - SERVIÇOS DIVERSOS |  | H | 0.0911 | 24.39 | 2.22
Composição Auxiliar | 88264 | SINAPI | ELETRICISTA COM ENCARGOS COMPLEMENTARES | SEDI - SERVIÇOS DIVERSOS |  | H | 0.0911 | 32.69 | 2.97
Insumo | 00001573 | SINAPI | TERMINAL A COMPRESSAO EM COBRE ESTANHADO PARA CABO 6 MM2, 1 FURO E 1 COMPRESSAO, PARA PARAFUSO DE FIXACAO M6 | Material |  | UN | 1 | 1.49 | 1.49
Insumo | 00034653 | SINAPI | DISJUNTOR TERMOMAGNETICO PARA TRILHO DIN (IEC), MONOPOLAR, 6 - 32 A | Material |  | UN | 1 | 8.49 | 8.49
|  |  |  | MO sem LS => | 3.59 | LS => | 0 | MO com LS => | 3.59
[6 empty] | Quant. => | 27 | Preço Total => | 409.59
19.3.7 | Código | Banco | Descrição | Tipo |  | Und | Quant. | Valor Unit | Total
Composição | 93658 | SINAPI | DISJUNTOR MONOPOLAR TIPO DIN, CORRENTE NOMINAL DE 40A - FORNECIMENTO E INSTALAÇÃO. AF_10/2020 | INEL - INSTALAÇÃO ELÉTRICA/ELETRIFICAÇÃO E ILUMINAÇÃO EXTERNA |  | UN | 1 | 21.9 | 21.9
Composição Auxiliar | 88247 | SINAPI | AUXILIAR DE ELETRICISTA COM ENCARGOS COMPLEMENTARES | SEDI - SERVIÇOS DIVERSOS |  | H | 0.1352 | 24.39 | 3.29
Composição Auxiliar | 88264 | SINAPI | ELETRICISTA COM ENCARGOS COMPLEMENTARES | SEDI - SERVIÇOS DIVERSOS |  | H | 0.1352 | 32.69 | 4.41
Insumo | 00001574 | SINAPI | TERMINAL A COMPRESSAO EM COBRE ESTANHADO PARA CABO 10 MM2, 1 FURO E 1 COMPRESSAO, PARA PARAFUSO DE FIXACAO M6 | Material |  | UN | 1 | 1.61 | 1.61
Insumo | 00034686 | SINAPI | DISJUNTOR TERMOMAGNETICO PARA TRILHO DIN (IEC), MONOPOLAR, 40 - 50 A | Material |  | UN | 1 | 12.59 | 12.59
|  |  |  | MO sem LS => | 5.33 | LS => | 0 | MO com LS => | 5.33
[6 empty] | Quant. => | 1 | Preço Total => | 21.9
19.3.8 | Código | Banco | Descrição | Tipo |  | Und | Quant. | Valor Unit | Total
Composição | 93667 | SINAPI | DISJUNTOR TRIPOLAR TIPO DIN, CORRENTE NOMINAL DE 10A - FORNECIMENTO E INSTALAÇÃO. AF_10/2020 | INEL - INSTALAÇÃO ELÉTRICA/ELETRIFICAÇÃO E ILUMINAÇÃO EXTERNA |  | UN | 1 | 68.54 | 68.54
Composição Auxiliar | 88247 | SINAPI | AUXILIAR DE ELETRICISTA COM ENCARGOS COMPLEMENTARES | SEDI - SERVIÇOS DIVERSOS |  | H | 0.1055 | 24.39 | 2.57
Composição Auxiliar | 88264 | SINAPI | ELETRICISTA COM ENCARGOS COMPLEMENTARES | SEDI - SERVIÇOS DIVERSOS |  | H | 0.1055 | 32.69 | 3.44
Insumo | 00001570 | SINAPI | TERMINAL A COMPRESSAO EM COBRE ESTANHADO PARA CABO 2,5 MM2, 1 FURO E 1 COMPRESSAO, PARA PARAFUSO DE FIXACAO M5 | Material |  | UN | 3 | 0.96 | 2.88
Insumo | 00034709 | SINAPI | DISJUNTOR TERMOMAGNETICO PARA TRILHO DIN (IEC), TRIPOLAR, 10 - 50 A | Material |  | UN | 1 | 59.65 | 59.65
|  |  |  | MO sem LS => | 4.16 | LS => | 0 | MO com LS => | 4.16
[6 empty] | Quant. => | 36 | Preço Total => | 2467.44
19.3.9 | Código | Banco | Descrição | Tipo |  | Und | Quant. | Valor Unit | Total
Composição | 101893 | SINAPI | DISJUNTOR TRIPOLAR TIPO NEMA, CORRENTE NOMINAL DE 10 ATÉ 50A - FORNECIMENTO E INSTALAÇÃO. AF_10/2020 | INEL - INSTALAÇÃO ELÉTRICA/ELETRIFICAÇÃO E ILUMINAÇÃO EXTERNA |  | UN | 1 | 88.92 | 88.92
Composição Auxiliar | 88247 | SINAPI | AUXILIAR DE ELETRICISTA COM ENCARGOS COMPLEMENTARES | SEDI - SERVIÇOS DIVERSOS |  | H | 0.1988 | 24.39 | 4.84
Composição Auxiliar | 88264 | SINAPI | ELETRICISTA COM ENCARGOS COMPLEMENTARES | SEDI - SERVIÇOS DIVERSOS |  | H | 0.1988 | 32.69 | 6.49
Insumo | 00001571 | SINAPI | TERMINAL A COMPRESSAO EM COBRE ESTANHADO PARA CABO 4 MM2, 1 FURO E 1 COMPRESSAO, PARA PARAFUSO DE FIXACAO M5 | Material |  | UN | 3 | 1.25 | 3.75
Insumo | 00002392 | SINAPI | DISJUNTOR TIPO NEMA, TRIPOLAR 10 ATE 50A, TENSAO MAXIMA DE 415 V | Material |  | UN | 1 | 73.84 | 73.84
|  |  |  | MO sem LS => | 7.85 | LS => | 0 | MO com LS => | 7.85
[6 empty] | Quant. => | 7 | Preço Total => | 622.44
19.3.10 | Código | Banco | Descrição | Tipo |  | Und | Quant. | Valor Unit | Total
Composição | 93668 | SINAPI | DISJUNTOR TRIPOLAR TIPO DIN, CORRENTE NOMINAL DE 16A - FORNECIMENTO E INSTALAÇÃO. AF_10/2020 | INEL - INSTALAÇÃO ELÉTRICA/ELETRIFICAÇÃO E ILUMINAÇÃO EXTERNA |  | UN | 1 | 70.67 | 70.67
Composição Auxiliar | 88247 | SINAPI | AUXILIAR DE ELETRICISTA COM ENCARGOS COMPLEMENTARES | SEDI - SERVIÇOS DIVERSOS |  | H | 0.1428 | 24.39 | 3.48
Composição Auxiliar | 88264 | SINAPI | ELETRICISTA COM ENCARGOS COMPLEMENTARES | SEDI - SERVIÇOS DIVERSOS |  | H | 0.1428 | 32.69 | 4.66
Insumo | 00001570 | SINAPI | TERMINAL A COMPRESSAO EM COBRE ESTANHADO PARA CABO 2,5 MM2, 1 FURO E 1 COMPRESSAO, PARA PARAFUSO DE FIXACAO M5 | Material |  | UN | 3 | 0.96 | 2.88
Insumo | 00034709 | SINAPI | DISJUNTOR TERMOMAGNETICO PARA TRILHO DIN (IEC), TRIPOLAR, 10 - 50 A | Material |  | UN | 1 | 59.65 | 59.65
|  |  |  | MO sem LS => | 5.63 | LS => | 0 | MO com LS => | 5.63
[6 empty] | Quant. => | 11 | Preço Total => | 777.37
19.3.11 | Código | Banco | Descrição | Tipo |  | Und | Quant. | Valor Unit | Total
Composição | 93669 | SINAPI | DISJUNTOR TRIPOLAR TIPO DIN, CORRENTE NOMINAL DE 20A - FORNECIMENTO E INSTALAÇÃO. AF_10/2020 | INEL - INSTALAÇÃO ELÉTRICA/ELETRIFICAÇÃO E ILUMINAÇÃO EXTERNA |  | UN | 1 | 74.73 | 74.73
Composição Auxiliar | 88247 | SINAPI | AUXILIAR DE ELETRICISTA COM ENCARGOS COMPLEMENTARES | SEDI - SERVIÇOS DIVERSOS |  | H | 0.1988 | 24.39 | 4.84
Composição Auxiliar | 88264 | SINAPI | ELETRICISTA COM ENCARGOS COMPLEMENTARES | SEDI - SERVIÇOS DIVERSOS |  | H | 0.1988 | 32.69 | 6.49
Insumo | 00001571 | SINAPI | TERMINAL A COMPRESSAO EM COBRE ESTANHADO PARA CABO 4 MM2, 1 FURO E 1 COMPRESSAO, PARA PARAFUSO DE FIXACAO M5 | Material |  | UN | 3 | 1.25 | 3.75
Insumo | 00034709 | SINAPI | DISJUNTOR TERMOMAGNETICO PARA TRILHO DIN (IEC), TRIPOLAR, 10 - 50 A | Material |  | UN | 1 | 59.65 | 59.65
|  |  |  | MO sem LS => | 7.85 | LS => | 0 | MO com LS => | 7.85
[6 empty] | Quant. => | 2 | Preço Total => | 149.46
19.3.12 | Código | Banco | Descrição | Tipo |  | Und | Quant. | Valor Unit | Total
Composição | 93670 | SINAPI | DISJUNTOR TRIPOLAR TIPO DIN, CORRENTE NOMINAL DE 25A - FORNECIMENTO E INSTALAÇÃO. AF_10/2020 | INEL - INSTALAÇÃO ELÉTRICA/ELETRIFICAÇÃO E ILUMINAÇÃO EXTERNA |  | UN | 1 | 74.73 | 74.73
Composição Auxiliar | 88247 | SINAPI | AUXILIAR DE ELETRICISTA COM ENCARGOS COMPLEMENTARES | SEDI - SERVIÇOS DIVERSOS |  | H | 0.1988 | 24.39 | 4.84
Composição Auxiliar | 88264 | SINAPI | ELETRICISTA COM ENCARGOS COMPLEMENTARES | SEDI - SERVIÇOS DIVERSOS |  | H | 0.1988 | 32.69 | 6.49
Insumo | 00001571 | SINAPI | TERMINAL A COMPRESSAO EM COBRE ESTANHADO PARA CABO 4 MM2, 1 FURO E 1 COMPRESSAO, PARA PARAFUSO DE FIXACAO M5 | Material |  | UN | 3 | 1.25 | 3.75
Insumo | 00034709 | SINAPI | DISJUNTOR TERMOMAGNETICO PARA TRILHO DIN (IEC), TRIPOLAR, 10 - 50 A | Material |  | UN | 1 | 59.65 | 59.65
|  |  |  | MO sem LS => | 7.85 | LS => | 0 | MO com LS => | 7.85
[6 empty] | Quant. => | 16 | Preço Total => | 1195.68
19.3.13 | Código | Banco | Descrição | Tipo |  | Und | Quant. | Valor Unit | Total
Composição | 93671 | SINAPI | DISJUNTOR TRIPOLAR TIPO DIN, CORRENTE NOMINAL DE 32A - FORNECIMENTO E INSTALAÇÃO. AF_10/2020 | INEL - INSTALAÇÃO ELÉTRICA/ELETRIFICAÇÃO E ILUMINAÇÃO EXTERNA |  | UN | 1 | 79.71 | 79.71
Composição Auxiliar | 88247 | SINAPI | AUXILIAR DE ELETRICISTA COM ENCARGOS COMPLEMENTARES | SEDI - SERVIÇOS DIVERSOS |  | H | 0.2734 | 24.39 | 6.66
Composição Auxiliar | 88264 | SINAPI | ELETRICISTA COM ENCARGOS COMPLEMENTARES | SEDI - SERVIÇOS DIVERSOS |  | H | 0.2734 | 32.69 | 8.93
Insumo | 00001573 | SINAPI | TERMINAL A COMPRESSAO EM COBRE ESTANHADO PARA CABO 6 MM2, 1 FURO E 1 COMPRESSAO, PARA PARAFUSO DE FIXACAO M6 | Material |  | UN | 3 | 1.49 | 4.47
Insumo | 00034709 | SINAPI | DISJUNTOR TERMOMAGNETICO PARA TRILHO DIN (IEC), TRIPOLAR, 10 - 50 A | Material |  | UN | 1 | 59.65 | 59.65
|  |  |  | MO sem LS => | 10.79 | LS => | 0 | MO com LS => | 10.79
[6 empty] | Quant. => | 18 | Preço Total => | 1434.78
19.3.14 | Código | Banco | Descrição | Tipo |  | Und | Quant. | Valor Unit | Total
Composição | 93672 | SINAPI | DISJUNTOR TRIPOLAR TIPO DIN, CORRENTE NOMINAL DE 40A - FORNECIMENTO E INSTALAÇÃO. AF_10/2020 | INEL - INSTALAÇÃO ELÉTRICA/ELETRIFICAÇÃO E ILUMINAÇÃO EXTERNA |  | UN | 1 | 87.63 | 87.63
Composição Auxiliar | 88247 | SINAPI | AUXILIAR DE ELETRICISTA COM ENCARGOS COMPLEMENTARES | SEDI - SERVIÇOS DIVERSOS |  | H | 0.4057 | 24.39 | 9.89
Composição Auxiliar | 88264 | SINAPI | ELETRICISTA COM ENCARGOS COMPLEMENTARES | SEDI - SERVIÇOS DIVERSOS |  | H | 0.4057 | 32.69 | 13.26
Insumo | 00001574 | SINAPI | TERMINAL A COMPRESSAO EM COBRE ESTANHADO PARA CABO 10 MM2, 1 FURO E 1 COMPRESSAO, PARA PARAFUSO DE FIXACAO M6 | Material |  | UN | 3 | 1.61 | 4.83
Insumo | 00034709 | SINAPI | DISJUNTOR TERMOMAGNETICO PARA TRILHO DIN (IEC), TRIPOLAR, 10 - 50 A | Material |  | UN | 1 | 59.65 | 59.65
|  |  |  | MO sem LS => | 16.01 | LS => | 0 | MO com LS => | 16.01
[6 empty] | Quant. => | 47 | Preço Total => | 4118.61
19.3.15 | Código | Banco | Descrição | Tipo |  | Und | Quant. | Valor Unit | Total
Composição | 93673 | SINAPI | DISJUNTOR TRIPOLAR TIPO DIN, CORRENTE NOMINAL DE 50A - FORNECIMENTO E INSTALAÇÃO. AF_10/2020 | INEL - INSTALAÇÃO ELÉTRICA/ELETRIFICAÇÃO E ILUMINAÇÃO EXTERNA |  | UN | 1 | 97.77 | 97.77
Composição Auxiliar | 88247 | SINAPI | AUXILIAR DE ELETRICISTA COM ENCARGOS COMPLEMENTARES | SEDI - SERVIÇOS DIVERSOS |  | H | 0.5677 | 24.39 | 13.84
Composição Auxiliar | 88264 | SINAPI | ELETRICISTA COM ENCARGOS COMPLEMENTARES | SEDI - SERVIÇOS DIVERSOS |  | H | 0.5677 | 32.69 | 18.55
Insumo | 00001575 | SINAPI | TERMINAL A COMPRESSAO EM COBRE ESTANHADO PARA CABO 16 MM2, 1 FURO E 1 COMPRESSAO, PARA PARAFUSO DE FIXACAO M6 | Material |  | UN | 3 | 1.91 | 5.73
Insumo | 00034709 | SINAPI | DISJUNTOR TERMOMAGNETICO PARA TRILHO DIN (IEC), TRIPOLAR, 10 - 50 A | Material |  | UN | 1 | 59.65 | 59.65
|  |  |  | MO sem LS => | 22.41 | LS => | 0 | MO com LS => | 22.41
[6 empty] | Quant. => | 7 | Preço Total => | 684.39
19.3.16 | Código | Banco | Descrição | Tipo |  | Und | Quant. | Valor Unit | Total
Composição | 452 | ORSE | Disjuntor termomagnetico tripolar 63 A, padrão DIN (Europeu - linha branca),curva C | Fusíveis, Disjuntores e Chaves |  | un | 1 | 128.12 | 128.12
Composição Auxiliar | 10549 | ORSE | Encargos Complementares - Servente | Provisórios |  | h | 1 | 3.79 | 3.79
Composição Auxiliar | 10552 | ORSE | Encargos Complementares - Eletricista | Provisórios |  | h | 1 | 3.65 | 3.65
Composição Auxiliar | 88316 | SINAPI | SERVENTE COM ENCARGOS COMPLEMENTARES | SEDI - SERVIÇOS DIVERSOS |  | H | 1 | 23.23 | 23.23
Composição Auxiliar | 88264 | SINAPI | ELETRICISTA COM ENCARGOS COMPLEMENTARES | SEDI - SERVIÇOS DIVERSOS |  | H | 1 | 32.69 | 32.69
Insumo | 828 | ORSE | Disjuntor tripolar 63 A, padrão DIN ( linha branca ), curva de disparo C, corrente de interrupção 5KA, ref.: Siemens 5SX1 ou similar. | Material |  | un | 1 | 64.76 | 64.76
|  |  |  | MO sem LS => | 38.45 | LS => | 0 | MO com LS => | 38.45
[6 empty] | Quant. => | 6 | Preço Total => | 768.72
19.3.17 | Código | Banco | Descrição | Tipo |  | Und | Quant. | Valor Unit | Total
Composição | 8003 | ORSE | Disjuntor termomagnetico tripolar 70 A, padrão DIN (Europeu - linha branca),curva C, 5KA | Fusíveis, Disjuntores e Chaves |  | un | 1 | 159.71 | 159.71
Composição Auxiliar | 10549 | ORSE | Encargos Complementares - Servente | Provisórios |  | h | 1 | 3.79 | 3.79
Composição Auxiliar | 10552 | ORSE | Encargos Complementares - Eletricista | Provisórios |  | h | 1 | 3.65 | 3.65
Composição Auxiliar | 88316 | SINAPI | SERVENTE COM ENCARGOS COMPLEMENTARES | SEDI - SERVIÇOS DIVERSOS |  | H | 1 | 23.23 | 23.23
Composição Auxiliar | 88264 | SINAPI | ELETRICISTA COM ENCARGOS COMPLEMENTARES | SEDI - SERVIÇOS DIVERSOS |  | H | 1 | 32.69 | 32.69
Insumo | 3702 | ORSE | Disjuntor tripolar 70 A, padrão DIN ( linha branca ), curva de disparo C, corrente de interrupção 5KA, ref.: Siemens 5SX1 ou similar. | Material |  | un | 1 | 96.35 | 96.35
|  |  |  | MO sem LS => | 38.45 | LS => | 0 | MO com LS => | 38.45
[6 empty] | Quant. => | 21 | Preço Total => | 3353.91
19.3.18 | Código | Banco | Descrição | Tipo |  | Und | Quant. | Valor Unit | Total
Composição | 101895 | SINAPI | DISJUNTOR TERMOMAGNÉTICO TRIPOLAR , CORRENTE NOMINAL DE 125A - FORNECIMENTO E INSTALAÇÃO. AF_10/2020 | INEL - INSTALAÇÃO ELÉTRICA/ELETRIFICAÇÃO E ILUMINAÇÃO EXTERNA |  | UN | 1 | 416.38 | 416.38
Composição Auxiliar | 88247 | SINAPI | AUXILIAR DE ELETRICISTA COM ENCARGOS COMPLEMENTARES | SEDI - SERVIÇOS DIVERSOS |  | H | 1.3232 | 24.39 | 32.27
Composição Auxiliar | 88264 | SINAPI | ELETRICISTA COM ENCARGOS COMPLEMENTARES | SEDI - SERVIÇOS DIVERSOS |  | H | 1.3232 | 32.69 | 43.25
Insumo | 00001578 | SINAPI | TERMINAL A COMPRESSAO EM COBRE ESTANHADO PARA CABO 50 MM2, 1 FURO E 1 COMPRESSAO, PARA PARAFUSO DE FIXACAO M8 | Material |  | UN | 3 | 5.17 | 15.51
Insumo | 00002391 | SINAPI | DISJUNTOR TERMOMAGNETICO TRIPOLAR 125 A / 425 V / ICC - 25 KA | Material |  | UN | 1 | 325.35 | 325.35
|  |  |  | MO sem LS => | 52.26 | LS => | 0 | MO com LS => | 52.26
[6 empty] | Quant. => | 3 | Preço Total => | 1249.14
19.3.19 | Código | Banco | Descrição | Tipo |  | Und | Quant. | Valor Unit | Total
Composição | 9034 | ORSE | Disjuntor termomagnético tripolar 150 A com caixa moldada 10 kA | Fusíveis, Disjuntores e Chaves |  | un | 1 | 560 | 560
Composição Auxiliar | 10549 | ORSE | Encargos Complementares - Servente | Provisórios |  | h | 0.6 | 3.79 | 2.27
Composição Auxiliar | 10552 | ORSE | Encargos Complementares - Eletricista | Provisórios |  | h | 0.6 | 3.65 | 2.19
Composição Auxiliar | 88316 | SINAPI | SERVENTE COM ENCARGOS COMPLEMENTARES | SEDI - SERVIÇOS DIVERSOS |  | H | 0.6 | 23.23 | 13.93
Composição Auxiliar | 88264 | SINAPI | ELETRICISTA COM ENCARGOS COMPLEMENTARES | SEDI - SERVIÇOS DIVERSOS |  | H | 0.6 | 32.69 | 19.61
Insumo | 9324 | ORSE | Disjuntor termomagnético tripolar 150 A, com caixa moldada 10KA | Material |  | un | 1 | 522 | 522
|  |  |  | MO sem LS => | 23.07 | LS => | 0 | MO com LS => | 23.07
[6 empty] | Quant. => | 2 | Preço Total => | 1120
19.3.20 | Código | Banco | Descrição | Tipo |  | Und | Quant. | Valor Unit | Total
Composição | 9067 | ORSE | Disjuntor termomagnético tripolar 200 A com caixa moldada 10 kA | Fusíveis, Disjuntores e Chaves |  | un | 1 | 588 | 588
Composição Auxiliar | 10549 | ORSE | Encargos Complementares - Servente | Provisórios |  | h | 0.6 | 3.79 | 2.27
Composição Auxiliar | 10552 | ORSE | Encargos Complementares - Eletricista | Provisórios |  | h | 0.6 | 3.65 | 2.19
Composição Auxiliar | 88316 | SINAPI | SERVENTE COM ENCARGOS COMPLEMENTARES | SEDI - SERVIÇOS DIVERSOS |  | H | 0.6 | 23.23 | 13.93
Composição Auxiliar | 88264 | SINAPI | ELETRICISTA COM ENCARGOS COMPLEMENTARES | SEDI - SERVIÇOS DIVERSOS |  | H | 0.6 | 32.69 | 19.61
Insumo | 9349 | ORSE | Disjuntor termomagnético tripolar 200 A com caixa moldada 10 kA | Material |  | un | 1 | 550 | 550
|  |  |  | MO sem LS => | 23.07 | LS => | 0 | MO com LS => | 23.07
[6 empty] | Quant. => | 4 | Preço Total => | 2352
19.3.21 | Código | Banco | Descrição | Tipo |  | Und | Quant. | Valor Unit | Total
Composição | 11382 | ORSE | Disjuntor termomagnético tripolar 600 A com caixa moldada 10 kA | Fusíveis, Disjuntores e Chaves |  | un | 1 | 1950.62 | 1950.62
Composição Auxiliar | 10549 | ORSE | Encargos Complementares - Servente | Provisórios |  | h | 0.6 | 3.79 | 2.27
Composição Auxiliar | 10552 | ORSE | Encargos Complementares - Eletricista | Provisórios |  | h | 0.6 | 3.65 | 2.19
Composição Auxiliar | 88316 | SINAPI | SERVENTE COM ENCARGOS COMPLEMENTARES | SEDI - SERVIÇOS DIVERSOS |  | H | 0.6 | 23.23 | 13.93
Composição Auxiliar | 88264 | SINAPI | ELETRICISTA COM ENCARGOS COMPLEMENTARES | SEDI - SERVIÇOS DIVERSOS |  | H | 0.6 | 32.69 | 19.61
Insumo | 12238 | ORSE | Disjuntor termomagnético tripolar 600 A com caixa moldada 10 kA | Material |  | un | 1 | 1912.62 | 1912.62
|  |  |  | MO sem LS => | 23.07 | LS => | 0 | MO com LS => | 23.07
[6 empty] | Quant. => | 2 | Preço Total => | 3901.24
19.3.22 | Código | Banco | Descrição | Tipo |  | Und | Quant. | Valor Unit | Total
Composição | COMP. 363 | Próprio | Disjuntor tripolar 1400 A com caixa moldada | INEL - INSTALAÇÃO ELÉTRICA/ELETRIFICAÇÃO E ILUMINAÇÃO EXTERNA |  | und | 1 | 22050.55 | 22050.55
Composição Auxiliar | 88264 | SINAPI | ELETRICISTA COM ENCARGOS COMPLEMENTARES | SEDI - SERVIÇOS DIVERSOS |  | H | 2 | 32.69 | 65.38
Composição Auxiliar | 88316 | SINAPI | SERVENTE COM ENCARGOS COMPLEMENTARES | SEDI - SERVIÇOS DIVERSOS |  | H | 2 | 23.23 | 46.46
Insumo | P.26.000.044008 | CPOS/CDHU | Disjuntor em caixa moldada, termomagnético tripolar. 1600A,Vn= 690V, 50/60Hz, faixa de ajuste de 1000 até 1600A; ref. DWA1600S-1600-3 da Weg ou equivalente | Material |  | UN | 1 | 21938.71 | 21938.71
|  |  |  | MO sem LS => | 76.9 | LS => | 0 | MO com LS => | 76.9
[6 empty] | Quant. => | 1 | Preço Total => | 22050.55
19.3.23 | Código | Banco | Descrição | Tipo |  | Und | Quant. | Valor Unit | Total
Composição | 8894 | ORSE | Dispositivo de proteção contra surto de tensão DPS 40kA - 175v | Fusíveis, Disjuntores e Chaves |  | un | 1 | 71.88 | 71.88
Composição Auxiliar | 10549 | ORSE | Encargos Complementares - Servente | Provisórios |  | h | 0.3 | 3.79 | 1.13
Composição Auxiliar | 10552 | ORSE | Encargos Complementares - Eletricista | Provisórios |  | h | 0.3 | 3.65 | 1.09
Composição Auxiliar | 88316 | SINAPI | SERVENTE COM ENCARGOS COMPLEMENTARES | SEDI - SERVIÇOS DIVERSOS |  | H | 0.3 | 23.23 | 6.96
Composição Auxiliar | 88264 | SINAPI | ELETRICISTA COM ENCARGOS COMPLEMENTARES | SEDI - SERVIÇOS DIVERSOS |  | H | 0.3 | 32.69 | 9.8
Insumo | 9162 | ORSE | Dispositivo de proteção contra surto de tensão DPS 40KA - 175v (para-raio) | Material |  | un | 1 | 52.9 | 52.9
|  |  |  | MO sem LS => | 11.53 | LS => | 0 | MO com LS => | 11.53
[6 empty] | Quant. => | 42 | Preço Total => | 3018.96
19.3.24 | Código | Banco | Descrição | Tipo |  | Und | Quant. | Valor Unit | Total
Composição | COMP. 364 | Próprio | DISPOSITIVO DE PROTEÇÃO CONTRA SURTOS - DPS - 175V - 80 KA | INEL - INSTALAÇÃO ELÉTRICA/ELETRIFICAÇÃO E ILUMINAÇÃO EXTERNA |  | UND | 1 | 329.39 | 329.39
Composição Auxiliar | 88264 | SINAPI | ELETRICISTA COM ENCARGOS COMPLEMENTARES | SEDI - SERVIÇOS DIVERSOS |  | H | 1 | 32.69 | 32.69
Insumo | cotação -12112024.07 | Próprio | DISPOSITIVO DE PROTEÇÃO CONTRA SURTO 175V - 80 KA | Material |  | UND | 1 | 296.7 | 296.7
|  |  |  | MO sem LS => | 23.9 | LS => | 0 | MO com LS => | 23.9
[6 empty] | Quant. => | 1 | Preço Total => | 329.39
19.3.25 | Código | Banco | Descrição | Tipo |  | Und | Quant. | Valor Unit | Total
Composição | COMP. 336 | Próprio | Painel em chapa de aço, com proteção mínima IP 54, 1800x800x600mm, metálico, com barramento, fechadura de abertura rápida e espelho frontal. | INEL - INSTALAÇÃO ELÉTRICA/ELETRIFICAÇÃO E ILUMINAÇÃO EXTERNA |  | m² | 1 | 2658.02 | 2658.02
Composição Auxiliar | 88264 | SINAPI | ELETRICISTA COM ENCARGOS COMPLEMENTARES | SEDI - SERVIÇOS DIVERSOS |  | H | 2 | 32.69 | 65.38
Composição Auxiliar | 88243 | SINAPI | AJUDANTE ESPECIALIZADO COM ENCARGOS COMPLEMENTARES | SEDI - SERVIÇOS DIVERSOS |  | H | 2 | 24.62 | 49.24
Composição Auxiliar | 88266 | SINAPI | ELETROTÉCNICO COM ENCARGOS COMPLEMENTARES | SEDI - SERVIÇOS DIVERSOS |  | H | 0.5 | 39.56 | 19.78
Insumo | P.18.000.091179 | CPOS/CDHU | Painel autoportante/modular em chapa de aço, com proteção mínima IP-54, sem componentes; referência comercial Taunus, Press Mat ou equivalente | Material |  | m² | 1 | 2523.62 | 2523.62
|  |  |  | MO sem LS => | 95.06 | LS => | 0 | MO com LS => | 95.06
[6 empty] | Quant. => | 3 | Preço Total => | 7974.06
19.3.26 | Código | Banco | Descrição | Tipo |  | Und | Quant. | Valor Unit | Total
Composição | 3836 | ORSE | Caixa em chapa metálica galvanizada 60 x 50 x 20cm, para quadro de comando | Quadros de Distribuição de Energia |  | un | 1 | 442.68 | 442.68
Composição Auxiliar | 10552 | ORSE | Encargos Complementares - Eletricista | Provisórios |  | h | 2 | 3.65 | 7.3
Composição Auxiliar | 88264 | SINAPI | ELETRICISTA COM ENCARGOS COMPLEMENTARES | SEDI - SERVIÇOS DIVERSOS |  | H | 2 | 32.69 | 65.38
Insumo | 3032 | ORSE | Caixa p/quadro eletrico em chapa metalica d=60 x 50 x 20cm | Material |  | un | 1 | 370 | 370
|  |  |  | MO sem LS => | 47.8 | LS => | 0 | MO com LS => | 47.8
[6 empty] | Quant. => | 3 | Preço Total => | 1328.04
19.3.27 | Código | Banco | Descrição | Tipo |  | Und | Quant. | Valor Unit | Total
Composição | 101878 | SINAPI | QUADRO DE DISTRIBUIÇÃO DE ENERGIA EM CHAPA DE AÇO GALVANIZADO, DE SOBREPOR, COM BARRAMENTO TRIFÁSICO, PARA 18 DISJUNTORES DIN 100A - FORNECIMENTO E INSTALAÇÃO. AF_10/2020 | INEL - INSTALAÇÃO ELÉTRICA/ELETRIFICAÇÃO E ILUMINAÇÃO EXTERNA |  | UN | 1 | 518.77 | 518.77
Composição Auxiliar | 88247 | SINAPI | AUXILIAR DE ELETRICISTA COM ENCARGOS COMPLEMENTARES | SEDI - SERVIÇOS DIVERSOS |  | H | 1.5233 | 24.39 | 37.15
Composição Auxiliar | 88264 | SINAPI | ELETRICISTA COM ENCARGOS COMPLEMENTARES | SEDI - SERVIÇOS DIVERSOS |  | H | 1.5233 | 32.69 | 49.79
Insumo | 00012038 | SINAPI | QUADRO DE DISTRIBUICAO COM BARRAMENTO TRIFASICO, DE SOBREPOR, EM CHAPA DE ACO GALVANIZADO, PARA 18 DISJUNTORES DIN, 100 A | Material |  | UN | 1 | 431.83 | 431.83
|  |  |  | MO sem LS => | 60.16 | LS => | 0 | MO com LS => | 60.16
[6 empty] | Quant. => | 11 | Preço Total => | 5706.47
19.3.28 | Código | Banco | Descrição | Tipo |  | Und | Quant. | Valor Unit | Total
Composição | 101881 | SINAPI | QUADRO DE DISTRIBUIÇÃO DE ENERGIA EM CHAPA DE AÇO GALVANIZADO, DE EMBUTIR, COM BARRAMENTO TRIFÁSICO, PARA 40 DISJUNTORES DIN 100A - FORNECIMENTO E INSTALAÇÃO. AF_10/2020 | INEL - INSTALAÇÃO ELÉTRICA/ELETRIFICAÇÃO E ILUMINAÇÃO EXTERNA |  | UN | 1 | 876.74 | 876.74
Composição Auxiliar | 87367 | SINAPI | ARGAMASSA TRAÇO 1:1:6 (EM VOLUME DE CIMENTO, CAL E AREIA MÉDIA ÚMIDA) PARA EMBOÇO/MASSA ÚNICA/ASSENTAMENTO DE ALVENARIA DE VEDAÇÃO, PREPARO MANUAL. AF_08/2019 | SEDI - SERVIÇOS DIVERSOS |  | m³ | 0.0189 | 804.48 | 15.2
Composição Auxiliar | 88247 | SINAPI | AUXILIAR DE ELETRICISTA COM ENCARGOS COMPLEMENTARES | SEDI - SERVIÇOS DIVERSOS |  | H | 0.6384 | 24.39 | 15.57
Composição Auxiliar | 88264 | SINAPI | ELETRICISTA COM ENCARGOS COMPLEMENTARES | SEDI - SERVIÇOS DIVERSOS |  | H | 0.6384 | 32.69 | 20.86
Insumo | 00012042 | SINAPI | QUADRO DE DISTRIBUICAO COM BARRAMENTO TRIFASICO, DE EMBUTIR, EM CHAPA DE ACO GALVANIZADO, PARA 40 DISJUNTORES DIN, 100 A | Material |  | UN | 1 | 825.11 | 825.11
|  |  |  | MO sem LS => | 28.28 | LS => | 0 | MO com LS => | 28.28
[6 empty] | Quant. => | 5 | Preço Total => | 4383.7
19.3.29 | Código | Banco | Descrição | Tipo |  | Und | Quant. | Valor Unit | Total
Composição | 00003222 | Próprio | Quadros de sobrepor, metálico, 380V, 60A, trifásico, barras neutros e terra, fechadura de abertura rápida, espelho interno (09.05.047/FDE) frontal, IP54 | SEDI - SERVIÇOS DIVERSOS |  | UND | 1 | 575.12 | 575.12
Composição Auxiliar | 88264 | SINAPI | ELETRICISTA COM ENCARGOS COMPLEMENTARES | SEDI - SERVIÇOS DIVERSOS |  | H | 3 | 32.69 | 98.07
Composição Auxiliar | 88247 | SINAPI | AUXILIAR DE ELETRICISTA COM ENCARGOS COMPLEMENTARES | SEDI - SERVIÇOS DIVERSOS |  | H | 3 | 24.39 | 73.17
Insumo | 4.11.07 | FDE | QUADRO DISTR CAPAC P/ 14 A 20 DISJ C/ BARRAMENTO | Material |  | UN | 1 | 403.88 | 403.88
|  |  |  | MO sem LS => | 118.5 | LS => | 0 | MO com LS => | 118.5
[6 empty] | Quant. => | 17 | Preço Total => | 9777.04
19.4 |  |  | ELETRODUTOS E CALHAS | [5 empty] | 200093.36
19.4.1 | Código | Banco | Descrição | Tipo |  | Und | Quant. | Valor Unit | Total
Composição | 10850 | ORSE | Acoplamento para eletrocalha metálica 38 x 38mm | Pontos de Suprimento de Energia para Computador |  | un | 1 | 17.52 | 17.52
Composição Auxiliar | 10549 | ORSE | Encargos Complementares - Servente | Provisórios |  | h | 0.2 | 3.79 | 0.75
Composição Auxiliar | 10552 | ORSE | Encargos Complementares - Eletricista | Provisórios |  | h | 0.2 | 3.65 | 0.73
Composição Auxiliar | 88316 | SINAPI | SERVENTE COM ENCARGOS COMPLEMENTARES | SEDI - SERVIÇOS DIVERSOS |  | H | 0.2 | 23.23 | 4.64
Composição Auxiliar | 88264 | SINAPI | ELETRICISTA COM ENCARGOS COMPLEMENTARES | SEDI - SERVIÇOS DIVERSOS |  | H | 0.2 | 32.69 | 6.53
Insumo | 11798 | ORSE | Acoplamento para eletrocalha metálica 38 x 38mm | Material |  | un | 1 | 4.87 | 4.87
|  |  |  | MO sem LS => | 7.69 | LS => | 0 | MO com LS => | 7.69
[6 empty] | Quant. => | 202 | Preço Total => | 3539.04
19.4.2 | Código | Banco | Descrição | Tipo |  | Und | Quant. | Valor Unit | Total
Composição | COMP. 337 | Próprio | Curva de inversão 150 x 100 mm para eletrocalha metálica (ref.: mopa ou similar) | INEL - INSTALAÇÃO ELÉTRICA/ELETRIFICAÇÃO E ILUMINAÇÃO EXTERNA |  | UND | 1 | 51.16 | 51.16
Composição Auxiliar | 88264 | SINAPI | ELETRICISTA COM ENCARGOS COMPLEMENTARES | SEDI - SERVIÇOS DIVERSOS |  | H | 0.2 | 32.69 | 6.53
Composição Auxiliar | 88316 | SINAPI | SERVENTE COM ENCARGOS COMPLEMENTARES | SEDI - SERVIÇOS DIVERSOS |  | H | 0.2 | 23.23 | 4.64
Insumo | 4017 | ORSE | Curva de inversão 150 x 100 mm para eletrocalha metálica (ref.: mopa ou similar) | Material |  | un | 1 | 39.99 | 39.99
|  |  |  | MO sem LS => | 7.69 | LS => | 0 | MO com LS => | 7.69
[6 empty] | Quant. => | 9 | Preço Total => | 460.44
19.4.3 | Código | Banco | Descrição | Tipo |  | Und | Quant. | Valor Unit | Total
Composição | 93018 | SINAPI | CURVA 90 GRAUS PARA ELETRODUTO, PVC, ROSCÁVEL, DN 50 MM (1 1/2"), PARA REDE ENTERRADA DE DISTRIBUIÇÃO DE ENERGIA ELÉTRICA - FORNECIMENTO E INSTALAÇÃO. AF_12/2021 | INEL - INSTALAÇÃO ELÉTRICA/ELETRIFICAÇÃO E ILUMINAÇÃO EXTERNA |  | UN | 1 | 24.36 | 24.36
Composição Auxiliar | 88247 | SINAPI | AUXILIAR DE ELETRICISTA COM ENCARGOS COMPLEMENTARES | SEDI - SERVIÇOS DIVERSOS |  | H | 0.3365 | 24.39 | 8.2
Composição Auxiliar | 88264 | SINAPI | ELETRICISTA COM ENCARGOS COMPLEMENTARES | SEDI - SERVIÇOS DIVERSOS |  | H | 0.3365 | 32.69 | 11
Insumo | 00001875 | SINAPI | CURVA 90 GRAUS, LONGA, DE PVC RIGIDO ROSCAVEL, DE 1 1/2", PARA ELETRODUTO | Material |  | UN | 1 | 5.16 | 5.16
|  |  |  | MO sem LS => | 13.28 | LS => | 0 | MO com LS => | 13.28
[6 empty] | Quant. => | 10 | Preço Total => | 243.6
19.4.4 | Código | Banco | Descrição | Tipo |  | Und | Quant. | Valor Unit | Total
Composição | 91917 | SINAPI | CURVA 90 GRAUS PARA ELETRODUTO, PVC, ROSCÁVEL, DN 32 MM (1"), PARA CIRCUITOS TERMINAIS, INSTALADA EM PAREDE - FORNECIMENTO E INSTALAÇÃO. AF_03/2023 | INEL - INSTALAÇÃO ELÉTRICA/ELETRIFICAÇÃO E ILUMINAÇÃO EXTERNA |  | UN | 1 | 22.48 | 22.48
Composição Auxiliar | 88247 | SINAPI | AUXILIAR DE ELETRICISTA COM ENCARGOS COMPLEMENTARES | SEDI - SERVIÇOS DIVERSOS |  | H | 0.328 | 24.39 | 7.99
Composição Auxiliar | 88264 | SINAPI | ELETRICISTA COM ENCARGOS COMPLEMENTARES | SEDI - SERVIÇOS DIVERSOS |  | H | 0.328 | 32.69 | 10.72
Insumo | 00001884 | SINAPI | CURVA 90 GRAUS, LONGA, DE PVC RIGIDO ROSCAVEL, DE 1", PARA ELETRODUTO | Material |  | UN | 1 | 3.77 | 3.77
|  |  |  | MO sem LS => | 12.94 | LS => | 0 | MO com LS => | 12.94
[6 empty] | Quant. => | 253 | Preço Total => | 5687.44
19.4.5 | Código | Banco | Descrição | Tipo |  | Und | Quant. | Valor Unit | Total
Composição | 91920 | SINAPI | CURVA 90 GRAUS PARA ELETRODUTO, PVC, ROSCÁVEL, DN 40 MM (1 1/4"), PARA CIRCUITOS TERMINAIS, INSTALADA EM PAREDE - FORNECIMENTO E INSTALAÇÃO. AF_03/2023 | INEL - INSTALAÇÃO ELÉTRICA/ELETRIFICAÇÃO E ILUMINAÇÃO EXTERNA |  | UN | 1 | 25.09 | 25.09
Composição Auxiliar | 88247 | SINAPI | AUXILIAR DE ELETRICISTA COM ENCARGOS COMPLEMENTARES | SEDI - SERVIÇOS DIVERSOS |  | H | 0.365 | 24.39 | 8.9
Composição Auxiliar | 88264 | SINAPI | ELETRICISTA COM ENCARGOS COMPLEMENTARES | SEDI - SERVIÇOS DIVERSOS |  | H | 0.365 | 32.69 | 11.93
Insumo | 00001874 | SINAPI | CURVA 90 GRAUS, LONGA, DE PVC RIGIDO ROSCAVEL, DE 1 1/4", PARA ELETRODUTO | Material |  | UN | 1 | 4.26 | 4.26
|  |  |  | MO sem LS => | 14.41 | LS => | 0 | MO com LS => | 14.41
[6 empty] | Quant. => | 30 | Preço Total => | 752.7
19.4.6 | Código | Banco | Descrição | Tipo |  | Und | Quant. | Valor Unit | Total
Composição | 91890 | SINAPI | CURVA 90 GRAUS PARA ELETRODUTO, PVC, ROSCÁVEL, DN 25 MM (3/4"), PARA CIRCUITOS TERMINAIS, INSTALADA EM FORRO - FORNECIMENTO E INSTALAÇÃO. AF_03/2023 | INEL - INSTALAÇÃO ELÉTRICA/ELETRIFICAÇÃO E ILUMINAÇÃO EXTERNA |  | UN | 1 | 14.24 | 14.24
Composição Auxiliar | 88247 | SINAPI | AUXILIAR DE ELETRICISTA COM ENCARGOS COMPLEMENTARES | SEDI - SERVIÇOS DIVERSOS |  | H | 0.206 | 24.39 | 5.02
Composição Auxiliar | 88264 | SINAPI | ELETRICISTA COM ENCARGOS COMPLEMENTARES | SEDI - SERVIÇOS DIVERSOS |  | H | 0.206 | 32.69 | 6.73
Insumo | 00001879 | SINAPI | CURVA 90 GRAUS, LONGA, DE PVC RIGIDO ROSCAVEL, DE 3/4", PARA ELETRODUTO | Material |  | UN | 1 | 2.49 | 2.49
|  |  |  | MO sem LS => | 8.13 | LS => | 0 | MO com LS => | 8.13
[6 empty] | Quant. => | 220 | Preço Total => | 3132.8
19.4.7 | Código | Banco | Descrição | Tipo |  | Und | Quant. | Valor Unit | Total
Composição | 93026 | SINAPI | CURVA 90 GRAUS PARA ELETRODUTO, PVC, ROSCÁVEL, DN 110 MM (4"), PARA REDE ENTERRADA DE DISTRIBUIÇÃO DE ENERGIA ELÉTRICA - FORNECIMENTO E INSTALAÇÃO. AF_12/2021 | INEL - INSTALAÇÃO ELÉTRICA/ELETRIFICAÇÃO E ILUMINAÇÃO EXTERNA |  | UN | 1 | 79.49 | 79.49
Composição Auxiliar | 88247 | SINAPI | AUXILIAR DE ELETRICISTA COM ENCARGOS COMPLEMENTARES | SEDI - SERVIÇOS DIVERSOS |  | H | 0.639 | 24.39 | 15.58
Composição Auxiliar | 88264 | SINAPI | ELETRICISTA COM ENCARGOS COMPLEMENTARES | SEDI - SERVIÇOS DIVERSOS |  | H | 0.639 | 32.69 | 20.88
Insumo | 00001878 | SINAPI | CURVA 90 GRAUS, LONGA, DE PVC RIGIDO ROSCAVEL, DE 4", PARA ELETRODUTO | Material |  | UN | 1 | 43.03 | 43.03
|  |  |  | MO sem LS => | 25.23 | LS => | 0 | MO com LS => | 25.23
[6 empty] | Quant. => | 30 | Preço Total => | 2384.7
19.4.8 | Código | Banco | Descrição | Tipo |  | Und | Quant. | Valor Unit | Total
Composição | 8308 | ORSE | Tê horizontal 150 x 100mm para eletrocalha metálica (ref. Mopa ou similar) | Pontos de Suprimento de Energia para Computador |  | un | 1 | 97 | 97
Composição Auxiliar | 10549 | ORSE | Encargos Complementares - Servente | Provisórios |  | h | 0.2 | 3.79 | 0.75
Composição Auxiliar | 10552 | ORSE | Encargos Complementares - Eletricista | Provisórios |  | h | 0.2 | 3.65 | 0.73
Composição Auxiliar | 88316 | SINAPI | SERVENTE COM ENCARGOS COMPLEMENTARES | SEDI - SERVIÇOS DIVERSOS |  | H | 0.2 | 23.23 | 4.64
Composição Auxiliar | 88264 | SINAPI | ELETRICISTA COM ENCARGOS COMPLEMENTARES | SEDI - SERVIÇOS DIVERSOS |  | H | 0.2 | 32.69 | 6.53
Insumo | 4097 | ORSE | Tê horizontal 150 x 100mm para eletrocalha metálica (ref. Mopa ou similar) | Material |  | un | 1 | 84.35 | 84.35
|  |  |  | MO sem LS => | 7.69 | LS => | 0 | MO com LS => | 7.69
[6 empty] | Quant. => | 9 | Preço Total => | 873
19.4.9 | Código | Banco | Descrição | Tipo |  | Und | Quant. | Valor Unit | Total
Composição | 8684 | ORSE | Fornecimento e instalação de eletrocalha perfurada 100 x 100 x 3000 mm (ref. mopa ou similar) | Pontos de Suprimento de Lógica |  | un | 1 | 116.35 | 116.35
Composição Auxiliar | 10549 | ORSE | Encargos Complementares - Servente | Provisórios |  | h | 0.6 | 3.79 | 2.27
Composição Auxiliar | 10552 | ORSE | Encargos Complementares - Eletricista | Provisórios |  | h | 0.6 | 3.65 | 2.19
Composição Auxiliar | 88316 | SINAPI | SERVENTE COM ENCARGOS COMPLEMENTARES | SEDI - SERVIÇOS DIVERSOS |  | H | 0.6 | 23.23 | 13.93
Composição Auxiliar | 88264 | SINAPI | ELETRICISTA COM ENCARGOS COMPLEMENTARES | SEDI - SERVIÇOS DIVERSOS |  | H | 0.6 | 32.69 | 19.61
Insumo | 3633 | ORSE | Eletrocalha metálica perfurada 100 x 100 x 3000mm, peso, 2,20Kg/m, (ref.: mopa ou similar) | Material |  | un | 1 | 78.35 | 78.35
|  |  |  | MO sem LS => | 23.07 | LS => | 0 | MO com LS => | 23.07
[6 empty] | Quant. => | 852 | Preço Total => | 99130.2
19.4.10 | Código | Banco | Descrição | Tipo |  | Und | Quant. | Valor Unit | Total
Composição | 8730 | ORSE | Fornecimento e instalação de eletrocalha perfurada 150 x 100 x 3000 mm (ref. mopa ou similar) | Interligações até Quadro Geral - Eletrodutos e Conexões |  | un | 1 | 116.08 | 116.08
Composição Auxiliar | 10549 | ORSE | Encargos Complementares - Servente | Provisórios |  | h | 0.4 | 3.79 | 1.51
Composição Auxiliar | 10552 | ORSE | Encargos Complementares - Eletricista | Provisórios |  | h | 0.4 | 3.65 | 1.46
Composição Auxiliar | 88316 | SINAPI | SERVENTE COM ENCARGOS COMPLEMENTARES | SEDI - SERVIÇOS DIVERSOS |  | H | 0.4 | 23.23 | 9.29
Composição Auxiliar | 88264 | SINAPI | ELETRICISTA COM ENCARGOS COMPLEMENTARES | SEDI - SERVIÇOS DIVERSOS |  | H | 0.4 | 32.69 | 13.07
Insumo | 3458 | ORSE | Eletrocalha metálica perfurada 150 x 100 x 3000 mm (ref. vl 3.01 ge valemam ou similar) | Material |  | un | 1 | 90.75 | 90.75
|  |  |  | MO sem LS => | 15.38 | LS => | 0 | MO com LS => | 15.38
[6 empty] | Quant. => | 18 | Preço Total => | 2089.44
19.4.11 | Código | Banco | Descrição | Tipo |  | Und | Quant. | Valor Unit | Total
Composição | 93008 | SINAPI | ELETRODUTO RÍGIDO ROSCÁVEL, PVC, DN 50 MM (1 1/2"), PARA REDE ENTERRADA DE DISTRIBUIÇÃO DE ENERGIA ELÉTRICA - FORNECIMENTO E INSTALAÇÃO. AF_12/2021 | INEL - INSTALAÇÃO ELÉTRICA/ELETRIFICAÇÃO E ILUMINAÇÃO EXTERNA |  | M | 1 | 17.66 | 17.66
Composição Auxiliar | 88247 | SINAPI | AUXILIAR DE ELETRICISTA COM ENCARGOS COMPLEMENTARES | SEDI - SERVIÇOS DIVERSOS |  | H | 0.1122 | 24.39 | 2.73
Composição Auxiliar | 88264 | SINAPI | ELETRICISTA COM ENCARGOS COMPLEMENTARES | SEDI - SERVIÇOS DIVERSOS |  | H | 0.1122 | 32.69 | 3.66
Insumo | 00002680 | SINAPI | ELETRODUTO DE PVC RIGIDO ROSCAVEL DE 1 1/2 ", SEM LUVA | Material |  | M | 1.1 | 10.25 | 11.27
|  |  |  | MO sem LS => | 4.43 | LS => | 0 | MO com LS => | 4.43
[6 empty] | Quant. => | 30 | Preço Total => | 529.8
19.4.12 | Código | Banco | Descrição | Tipo |  | Und | Quant. | Valor Unit | Total
Composição | 91873 | SINAPI | ELETRODUTO RÍGIDO ROSCÁVEL, PVC, DN 40 MM (1 1/4"), PARA CIRCUITOS TERMINAIS, INSTALADO EM PAREDE - FORNECIMENTO E INSTALAÇÃO. AF_03/2023 | INEL - INSTALAÇÃO ELÉTRICA/ELETRIFICAÇÃO E ILUMINAÇÃO EXTERNA |  | M | 1 | 21.96 | 21.96
Composição Auxiliar | 88247 | SINAPI | AUXILIAR DE ELETRICISTA COM ENCARGOS COMPLEMENTARES | SEDI - SERVIÇOS DIVERSOS |  | H | 0.219 | 24.39 | 5.34
Composição Auxiliar | 88264 | SINAPI | ELETRICISTA COM ENCARGOS COMPLEMENTARES | SEDI - SERVIÇOS DIVERSOS |  | H | 0.219 | 32.69 | 7.15
Insumo | 00002684 | SINAPI | ELETRODUTO DE PVC RIGIDO ROSCAVEL DE 1 1/4 ", SEM LUVA | Material |  | M | 1.017 | 9.32 | 9.47
|  |  |  | MO sem LS => | 8.64 | LS => | 0 | MO com LS => | 8.64
[6 empty] | Quant. => | 173 | Preço Total => | 3799.08
19.4.13 | Código | Banco | Descrição | Tipo |  | Und | Quant. | Valor Unit | Total
Composição | 91872 | SINAPI | ELETRODUTO RÍGIDO ROSCÁVEL, PVC, DN 32 MM (1"), PARA CIRCUITOS TERMINAIS, INSTALADO EM PAREDE - FORNECIMENTO E INSTALAÇÃO. AF_03/2023 | INEL - INSTALAÇÃO ELÉTRICA/ELETRIFICAÇÃO E ILUMINAÇÃO EXTERNA |  | M | 1 | 18.34 | 18.34
Composição Auxiliar | 88247 | SINAPI | AUXILIAR DE ELETRICISTA COM ENCARGOS COMPLEMENTARES | SEDI - SERVIÇOS DIVERSOS |  | H | 0.197 | 24.39 | 4.8
Composição Auxiliar | 88264 | SINAPI | ELETRICISTA COM ENCARGOS COMPLEMENTARES | SEDI - SERVIÇOS DIVERSOS |  | H | 0.197 | 32.69 | 6.43
Insumo | 00002685 | SINAPI | ELETRODUTO DE PVC RIGIDO ROSCAVEL DE 1 ", SEM LUVA | Material |  | M | 1.017 | 7 | 7.11
|  |  |  | MO sem LS => | 7.77 | LS => | 0 | MO com LS => | 7.77
[6 empty] | Quant. => | 1106 | Preço Total => | 20284.04
19.4.14 | Código | Banco | Descrição | Tipo |  | Und | Quant. | Valor Unit | Total
Composição | 93012 | SINAPI | ELETRODUTO RÍGIDO ROSCÁVEL, PVC, DN 110 MM (4"), PARA REDE ENTERRADA DE DISTRIBUIÇÃO DE ENERGIA ELÉTRICA - FORNECIMENTO E INSTALAÇÃO. AF_12/2021 | INEL - INSTALAÇÃO ELÉTRICA/ELETRIFICAÇÃO E ILUMINAÇÃO EXTERNA |  | M | 1 | 65.26 | 65.26
Composição Auxiliar | 88247 | SINAPI | AUXILIAR DE ELETRICISTA COM ENCARGOS COMPLEMENTARES | SEDI - SERVIÇOS DIVERSOS |  | H | 0.213 | 24.39 | 5.19
Composição Auxiliar | 88264 | SINAPI | ELETRICISTA COM ENCARGOS COMPLEMENTARES | SEDI - SERVIÇOS DIVERSOS |  | H | 0.213 | 32.69 | 6.96
Insumo | 00002683 | SINAPI | ELETRODUTO DE PVC RIGIDO ROSCAVEL DE 4 ", SEM LUVA | Material |  | M | 1.1 | 48.29 | 53.11
|  |  |  | MO sem LS => | 8.41 | LS => | 0 | MO com LS => | 8.41
[6 empty] | Quant. => | 60 | Preço Total => | 3915.6
19.4.15 | Código | Banco | Descrição | Tipo |  | Und | Quant. | Valor Unit | Total
Composição | 91871 | SINAPI | ELETRODUTO RÍGIDO ROSCÁVEL, PVC, DN 25 MM (3/4"), PARA CIRCUITOS TERMINAIS, INSTALADO EM PAREDE - FORNECIMENTO E INSTALAÇÃO. AF_03/2023 | INEL - INSTALAÇÃO ELÉTRICA/ELETRIFICAÇÃO E ILUMINAÇÃO EXTERNA |  | M | 1 | 14.64 | 14.64
Composição Auxiliar | 88247 | SINAPI | AUXILIAR DE ELETRICISTA COM ENCARGOS COMPLEMENTARES | SEDI - SERVIÇOS DIVERSOS |  | H | 0.177 | 24.39 | 4.31
Composição Auxiliar | 88264 | SINAPI | ELETRICISTA COM ENCARGOS COMPLEMENTARES | SEDI - SERVIÇOS DIVERSOS |  | H | 0.177 | 32.69 | 5.78
Insumo | 00002674 | SINAPI | ELETRODUTO DE PVC RIGIDO ROSCAVEL DE 3/4 ", SEM LUVA | Material |  | M | 1.017 | 4.48 | 4.55
|  |  |  | MO sem LS => | 6.99 | LS => | 0 | MO com LS => | 6.99
[6 empty] | Quant. => | 2759 | Preço Total => | 40391.76
19.4.16 | Código | Banco | Descrição | Tipo |  | Und | Quant. | Valor Unit | Total
Composição | 97670 | SINAPI | ELETRODUTO FLEXÍVEL CORRUGADO, PEAD, DN 100 (4"), PARA REDE ENTERRADA DE DISTRIBUIÇÃO DE ENERGIA ELÉTRICA - FORNECIMENTO E INSTALAÇÃO. AF_12/2021 | INEL - INSTALAÇÃO ELÉTRICA/ELETRIFICAÇÃO E ILUMINAÇÃO EXTERNA |  | M | 1 | 24.92 | 24.92
Composição Auxiliar | 88247 | SINAPI | AUXILIAR DE ELETRICISTA COM ENCARGOS COMPLEMENTARES | SEDI - SERVIÇOS DIVERSOS |  | H | 0.1721 | 24.39 | 4.19
Composição Auxiliar | 88264 | SINAPI | ELETRICISTA COM ENCARGOS COMPLEMENTARES | SEDI - SERVIÇOS DIVERSOS |  | H | 0.1721 | 32.69 | 5.62
Insumo | 00039248 | SINAPI | ELETRODUTO/DUTO PEAD FLEXIVEL PAREDE SIMPLES, CORRUGACAO HELICOIDAL, COR PRETA, SEM ROSCA, DE 4", CRC 680 N, PARA CABEAMENTO SUBTERRANEO (NBR 15715) | Material |  | M | 1.1 | 13.74 | 15.11
|  |  |  | MO sem LS => | 6.79 | LS => | 0 | MO com LS => | 6.79
[6 empty] | Quant. => | 360 | Preço Total => | 8971.2
19.4.17 | Código | Banco | Descrição | Tipo |  | Und | Quant. | Valor Unit | Total
Composição | 12479 | ORSE | Redução concêntrica 150 x 150/100 x 100mm, lisa, galvanizada à fogo, para eletrocalha metálica (ref. mopa ou similar) | Pontos de Suprimento de Energia para Computador |  | un | 1 | 121.54 | 121.54
Composição Auxiliar | 10549 | ORSE | Encargos Complementares - Servente | Provisórios |  | h | 0.2 | 3.79 | 0.75
Composição Auxiliar | 10552 | ORSE | Encargos Complementares - Eletricista | Provisórios |  | h | 0.2 | 3.65 | 0.73
Composição Auxiliar | 88316 | SINAPI | SERVENTE COM ENCARGOS COMPLEMENTARES | SEDI - SERVIÇOS DIVERSOS |  | H | 0.2 | 23.23 | 4.64
Composição Auxiliar | 88264 | SINAPI | ELETRICISTA COM ENCARGOS COMPLEMENTARES | SEDI - SERVIÇOS DIVERSOS |  | H | 0.2 | 32.69 | 6.53
Insumo | 13307 | ORSE | Redução concêntrica 150 x 150/100 x 100mm, lisa, galvanizada à fogo, para eletrocalha metálica (ref. mopa ou similar) | Material |  | un | 1 | 108.89 | 108.89
|  |  |  | MO sem LS => | 7.69 | LS => | 0 | MO com LS => | 7.69
[6 empty] | Quant. => | 18 | Preço Total => | 2187.72
19.4.18 | Código | Banco | Descrição | Tipo |  | Und | Quant. | Valor Unit | Total
Composição | 12471 | ORSE | Tampa de encaixe 100 X 3000 mm, galvanizada à fogo, para eletrocalha metálica(ref.: mopa ou similar) | Pontos de Suprimento de Energia para Computador |  | un | 1 | 95.6 | 95.6
Composição Auxiliar | 10549 | ORSE | Encargos Complementares - Servente | Provisórios |  | h | 0.2 | 3.79 | 0.75
Composição Auxiliar | 10552 | ORSE | Encargos Complementares - Eletricista | Provisórios |  | h | 0.2 | 3.65 | 0.73
Composição Auxiliar | 88316 | SINAPI | SERVENTE COM ENCARGOS COMPLEMENTARES | SEDI - SERVIÇOS DIVERSOS |  | H | 0.2 | 23.23 | 4.64
Composição Auxiliar | 88264 | SINAPI | ELETRICISTA COM ENCARGOS COMPLEMENTARES | SEDI - SERVIÇOS DIVERSOS |  | H | 0.2 | 32.69 | 6.53
Insumo | 13301 | ORSE | Tampa de encaixe 100 X3000mm, galvanizada à fogo, para eletrocalha metálica (ref.: mopa ou similar) | Material |  | un | 1 | 82.95 | 82.95
|  |  |  | MO sem LS => | 7.69 | LS => | 0 | MO com LS => | 7.69
[6 empty] | Quant. => | 18 | Preço Total => | 1720.8
19.5 |  |  | ELÉTRICAS - CABOS FLEXÍVEIS | [5 empty] | 246090.92
19.5.1 | Código | Banco | Descrição | Tipo |  | Und | Quant. | Valor Unit | Total
Composição | 91926 | SINAPI | CABO DE COBRE FLEXÍVEL ISOLADO, 2,5 MM², ANTI-CHAMA 450/750 V, PARA CIRCUITOS TERMINAIS - FORNECIMENTO E INSTALAÇÃO. AF_03/2023 | INEL - INSTALAÇÃO ELÉTRICA/ELETRIFICAÇÃO E ILUMINAÇÃO EXTERNA |  | M | 1 | 4.46 | 4.46
Composição Auxiliar | 88247 | SINAPI | AUXILIAR DE ELETRICISTA COM ENCARGOS COMPLEMENTARES | SEDI - SERVIÇOS DIVERSOS |  | H | 0.029 | 24.39 | 0.7
Composição Auxiliar | 88264 | SINAPI | ELETRICISTA COM ENCARGOS COMPLEMENTARES | SEDI - SERVIÇOS DIVERSOS |  | H | 0.029 | 32.69 | 0.94
Insumo | 00001014 | SINAPI | CABO DE COBRE, FLEXIVEL, CLASSE 4 OU 5, ISOLACAO EM PVC/A, ANTICHAMA BWF-B, 1 CONDUTOR, 450/750 V, SECAO NOMINAL 2,5 MM2 | Material |  | M | 1.2434 | 2.25 | 2.79
Insumo | 00021127 | SINAPI | FITA ISOLANTE ADESIVA ANTICHAMA, USO ATE 750 V, EM ROLO DE 19 MM X 5 M | Material |  | UN | 0.0094 | 4.2 | 0.03
|  |  |  | MO sem LS => | 1.14 | LS => | 0 | MO com LS => | 1.14
[6 empty] | Quant. => | 31175.4 | Preço Total => | 139042.28
19.5.2 | Código | Banco | Descrição | Tipo |  | Und | Quant. | Valor Unit | Total
Composição | 91928 | SINAPI | CABO DE COBRE FLEXÍVEL ISOLADO, 4 MM², ANTI-CHAMA 450/750 V, PARA CIRCUITOS TERMINAIS - FORNECIMENTO E INSTALAÇÃO. AF_03/2023 | INEL - INSTALAÇÃO ELÉTRICA/ELETRIFICAÇÃO E ILUMINAÇÃO EXTERNA |  | M | 1 | 6.88 | 6.88
Composição Auxiliar | 88247 | SINAPI | AUXILIAR DE ELETRICISTA COM ENCARGOS COMPLEMENTARES | SEDI - SERVIÇOS DIVERSOS |  | H | 0.039 | 24.39 | 0.95
Composição Auxiliar | 88264 | SINAPI | ELETRICISTA COM ENCARGOS COMPLEMENTARES | SEDI - SERVIÇOS DIVERSOS |  | H | 0.039 | 32.69 | 1.27
Insumo | 00000981 | SINAPI | CABO DE COBRE, FLEXIVEL, CLASSE 4 OU 5, ISOLACAO EM PVC/A, ANTICHAMA BWF-B, 1 CONDUTOR, 450/750 V, SECAO NOMINAL 4 MM2 | Material |  | M | 1.2434 | 3.73 | 4.63
Insumo | 00021127 | SINAPI | FITA ISOLANTE ADESIVA ANTICHAMA, USO ATE 750 V, EM ROLO DE 19 MM X 5 M | Material |  | UN | 0.0094 | 4.2 | 0.03
|  |  |  | MO sem LS => | 1.53 | LS => | 0 | MO com LS => | 1.53
[6 empty] | Quant. => | 14165.5 | Preço Total => | 97458.64
19.5.3 | Código | Banco | Descrição | Tipo |  | Und | Quant. | Valor Unit | Total
Composição | 91930 | SINAPI | CABO DE COBRE FLEXÍVEL ISOLADO, 6 MM², ANTI-CHAMA 450/750 V, PARA CIRCUITOS TERMINAIS - FORNECIMENTO E INSTALAÇÃO. AF_03/2023 | INEL - INSTALAÇÃO ELÉTRICA/ELETRIFICAÇÃO E ILUMINAÇÃO EXTERNA |  | M | 1 | 9.59 | 9.59
Composição Auxiliar | 88247 | SINAPI | AUXILIAR DE ELETRICISTA COM ENCARGOS COMPLEMENTARES | SEDI - SERVIÇOS DIVERSOS |  | H | 0.051 | 24.39 | 1.24
Composição Auxiliar | 88264 | SINAPI | ELETRICISTA COM ENCARGOS COMPLEMENTARES | SEDI - SERVIÇOS DIVERSOS |  | H | 0.051 | 32.69 | 1.66
Insumo | 00000982 | SINAPI | CABO DE COBRE, FLEXIVEL, CLASSE 4 OU 5, ISOLACAO EM PVC/A, ANTICHAMA BWF-B, 1 CONDUTOR, 450/750 V, SECAO NOMINAL 6 MM2 | Material |  | M | 1.2434 | 5.36 | 6.66
Insumo | 00021127 | SINAPI | FITA ISOLANTE ADESIVA ANTICHAMA, USO ATE 750 V, EM ROLO DE 19 MM X 5 M | Material |  | UN | 0.0094 | 4.2 | 0.03
|  |  |  | MO sem LS => | 2 | LS => | 0 | MO com LS => | 2
[6 empty] | Quant. => | 1000 | Preço Total => | 9590
19.6 |  |  | ELÉTRICA - LUMINÁRIA E TOMADAS | [5 empty] | 420428.15
19.6.1 | Código | Banco | Descrição | Tipo |  | Und | Quant. | Valor Unit | Total
Composição | COMP. 338 | Próprio | LUMINÁRIA ARANDELA DE SOBREPOR, COM 1 LÂMPADA LED DE 15 W - FORNECIMENTO E INSTALAÇÃO. AF_09/2024 | INEL - INSTALAÇÃO ELÉTRICA/ELETRIFICAÇÃO E ILUMINAÇÃO EXTERNA |  | UND | 1 | 103.71 | 103.71
Composição Auxiliar | 88247 | SINAPI | AUXILIAR DE ELETRICISTA COM ENCARGOS COMPLEMENTARES | SEDI - SERVIÇOS DIVERSOS |  | H | 0.11981 | 24.39 | 2.92
Composição Auxiliar | 88264 | SINAPI | ELETRICISTA COM ENCARGOS COMPLEMENTARES | SEDI - SERVIÇOS DIVERSOS |  | H | 0.3834 | 32.69 | 12.53
Insumo | 00038769 | SINAPI | LUMINARIA ARANDELA TIPO MEIA-LUA COM VIDRO FOSCO *30 X 15* CM, PARA 1 LAMPADA, BASE E27, POTENCIA MAXIMA 40/60 W (NAO INCLUI LAMPADA) | Material |  | UN | 1 | 65.27 | 65.27
Insumo | 13286 | ORSE | Lâmpada led 15w de potência, luz branca Autovolt, marca Glight ou similar | Material |  | un | 1 | 22.99 | 22.99
|  |  |  | MO sem LS => | 11.02 | LS => | 0 | MO com LS => | 11.02
[6 empty] | Quant. => | 34 | Preço Total => | 3526.14
19.6.2 | Código | Banco | Descrição | Tipo |  | Und | Quant. | Valor Unit | Total
Composição | 95802 | SINAPI | CONDULETE DE ALUMÍNIO, TIPO X, PARA ELETRODUTO DE AÇO GALVANIZADO DN 25 MM (1''), APARENTE - FORNECIMENTO E INSTALAÇÃO. AF_10/2022 | INEL - INSTALAÇÃO ELÉTRICA/ELETRIFICAÇÃO E ILUMINAÇÃO EXTERNA |  | UN | 1 | 57.09 | 57.09
Composição Auxiliar | 88247 | SINAPI | AUXILIAR DE ELETRICISTA COM ENCARGOS COMPLEMENTARES | SEDI - SERVIÇOS DIVERSOS |  | H | 0.5254 | 24.39 | 12.81
Composição Auxiliar | 88264 | SINAPI | ELETRICISTA COM ENCARGOS COMPLEMENTARES | SEDI - SERVIÇOS DIVERSOS |  | H | 0.5254 | 32.69 | 17.17
Insumo | 00002581 | SINAPI | CONDULETE DE ALUMINIO TIPO X, PARA ELETRODUTO ROSCAVEL DE 1", COM TAMPA CEGA | Material |  | UN | 1 | 26.71 | 26.71
Insumo | 00011950 | SINAPI | BUCHA DE NYLON SEM ABA S6, COM PARAFUSO DE 4,20 X 40 MM EM ACO ZINCADO COM ROSCA SOBERBA, CABECA CHATA E FENDA PHILLIPS | Material |  | UN | 2 | 0.2 | 0.4
|  |  |  | MO sem LS => | 20.74 | LS => | 0 | MO com LS => | 20.74
[6 empty] | Quant. => | 246 | Preço Total => | 14044.14
19.6.3 | Código | Banco | Descrição | Tipo |  | Und | Quant. | Valor Unit | Total
Composição | 10909 | ORSE | Fornecimento e instalação de tampa cega p/condulete caixa 4" x 2" | Pontos de Suprimento de Lógica |  | un | 1 | 7.48 | 7.48
Composição Auxiliar | 10552 | ORSE | Encargos Complementares - Eletricista | Provisórios |  | h | 0.1 | 3.65 | 0.36
Composição Auxiliar | 88264 | SINAPI | ELETRICISTA COM ENCARGOS COMPLEMENTARES | SEDI - SERVIÇOS DIVERSOS |  | H | 0.1 | 32.69 | 3.26
Insumo | 00007543/SINAPI | ORSE | Tampa cega em pvc para condulete 4 x 2" | Material |  | un | 1 | 3.86 | 3.86
|  |  |  | MO sem LS => | 2.39 | LS => | 0 | MO com LS => | 2.39
[6 empty] | Quant. => | 738 | Preço Total => | 5520.24
19.6.4 | Código | Banco | Descrição | Tipo |  | Und | Quant. | Valor Unit | Total
Composição | COMP. 339 | Próprio | ADAPTADOR CONDULETE EM PVC, 1'', CINZA, APARENTE - FORNECIMENTO E INSTALAÇÃO | INEL - INSTALAÇÃO ELÉTRICA/ELETRIFICAÇÃO E ILUMINAÇÃO EXTERNA |  | UND | 1 | 6.39 | 6.39
Composição Auxiliar | 88264 | SINAPI | ELETRICISTA COM ENCARGOS COMPLEMENTARES | SEDI - SERVIÇOS DIVERSOS |  | H | 0.15 | 32.69 | 4.9
Insumo | 4021 | AGETOP CIVIL | ADAPTADOR DE SAÍDA 1" PARA CONDULETE DE PVC | Material |  | un | 1 | 1.49 | 1.49
|  |  |  | MO sem LS => | 3.58 | LS => | 0 | MO com LS => | 3.58
[6 empty] | Quant. => | 492 | Preço Total => | 3143.88
19.6.5 | Código | Banco | Descrição | Tipo |  | Und | Quant. | Valor Unit | Total
Composição | 8996 | ORSE | Condulete em pvc rigido, p/eletroduto d=1/2" e 3/4" , sem tampa (modelos: C,E,LB,LL,LR), Tigre ou similar - Rev. 01 | Interligações até Quadro Geral - Eletrodutos e Conexões |  | un | 1 | 26.91 | 26.91
Composição Auxiliar | 10549 | ORSE | Encargos Complementares - Servente | Provisórios |  | h | 0.3 | 3.79 | 1.13
Composição Auxiliar | 10552 | ORSE | Encargos Complementares - Eletricista | Provisórios |  | h | 0.3 | 3.65 | 1.09
Composição Auxiliar | 88316 | SINAPI | SERVENTE COM ENCARGOS COMPLEMENTARES | SEDI - SERVIÇOS DIVERSOS |  | H | 0.3 | 23.23 | 6.96
Composição Auxiliar | 88264 | SINAPI | ELETRICISTA COM ENCARGOS COMPLEMENTARES | SEDI - SERVIÇOS DIVERSOS |  | H | 0.3 | 32.69 | 9.8
Insumo | 00012016/SINAPI | ORSE | Condulete em pvc, tipo "lb", sem tampa, de 1/2" ou 3/4" | Material |  | un | 1 | 7.93 | 7.93
|  |  |  | MO sem LS => | 11.53 | LS => | 0 | MO com LS => | 11.53
[6 empty] | Quant. => | 2152 | Preço Total => | 57910.32
19.6.6 | Código | Banco | Descrição | Tipo |  | Und | Quant. | Valor Unit | Total
Composição | 10909 | ORSE | Fornecimento e instalação de tampa cega p/condulete caixa 4" x 2" | Pontos de Suprimento de Lógica |  | un | 1 | 7.48 | 7.48
Composição Auxiliar | 10552 | ORSE | Encargos Complementares - Eletricista | Provisórios |  | h | 0.1 | 3.65 | 0.36
Composição Auxiliar | 88264 | SINAPI | ELETRICISTA COM ENCARGOS COMPLEMENTARES | SEDI - SERVIÇOS DIVERSOS |  | H | 0.1 | 32.69 | 3.26
Insumo | 00007543/SINAPI | ORSE | Tampa cega em pvc para condulete 4 x 2" | Material |  | un | 1 | 3.86 | 3.86
|  |  |  | MO sem LS => | 2.39 | LS => | 0 | MO com LS => | 2.39
[6 empty] | Quant. => | 6456 | Preço Total => | 48290.88
19.6.7 | Código | Banco | Descrição | Tipo |  | Und | Quant. | Valor Unit | Total
Composição | COMP. 340 | Próprio | ADAPTADOR CONDULETE DE PVC - ADAPTADOR DE SAÍDA 3/4" | INEL - INSTALAÇÃO ELÉTRICA/ELETRIFICAÇÃO E ILUMINAÇÃO EXTERNA |  | UND | 1 | 3.8 | 3.8
Composição Auxiliar | 88264 | SINAPI | ELETRICISTA COM ENCARGOS COMPLEMENTARES | SEDI - SERVIÇOS DIVERSOS |  | H | 0.08 | 32.69 | 2.61
Insumo | 4020 | AGETOP CIVIL | ADAPTADOR DE SAÍDA 3/4" PARA CONDULETE DE PVC | Material |  | un | 1 | 1.19 | 1.19
|  |  |  | MO sem LS => | 1.91 | LS => | 0 | MO com LS => | 1.91
[6 empty] | Quant. => | 4304 | Preço Total => | 16355.2
19.6.8 | Código | Banco | Descrição | Tipo |  | Und | Quant. | Valor Unit | Total
Composição | 91978 | SINAPI | INTERRUPTOR INTERMEDIÁRIO (1 MÓDULO), 10A/250V, SEM SUPORTE E SEM PLACA - FORNECIMENTO E INSTALAÇÃO. AF_03/2023 | INEL - INSTALAÇÃO ELÉTRICA/ELETRIFICAÇÃO E ILUMINAÇÃO EXTERNA |  | UN | 1 | 35.87 | 35.87
Composição Auxiliar | 88247 | SINAPI | AUXILIAR DE ELETRICISTA COM ENCARGOS COMPLEMENTARES | SEDI - SERVIÇOS DIVERSOS |  | H | 0.402 | 24.39 | 9.8
Composição Auxiliar | 88264 | SINAPI | ELETRICISTA COM ENCARGOS COMPLEMENTARES | SEDI - SERVIÇOS DIVERSOS |  | H | 0.402 | 32.69 | 13.14
Insumo | 00038115 | SINAPI | INTERRUPTOR INTERMEDIARIO 10 A, 250 V (APENAS MODULO) | Material |  | UN | 1 | 12.93 | 12.93
|  |  |  | MO sem LS => | 15.87 | LS => | 0 | MO com LS => | 15.87
[6 empty] | Quant. => | 186 | Preço Total => | 6671.82
19.6.9 | Código | Banco | Descrição | Tipo |  | Und | Quant. | Valor Unit | Total
Composição | 11867 | ORSE | Luminária de emergência, de sobrepor, tipo bloco autônomo, com autonomia de 1h, modelo LLE-LLEDDF, da KBR ou si | Luminárias Internas |  | un | 1 | 178.21 | 178.21
Composição Auxiliar | 10549 | ORSE | Encargos Complementares - Servente | Provisórios |  | h | 0.5 | 3.79 | 1.89
Composição Auxiliar | 10552 | ORSE | Encargos Complementares - Eletricista | Provisórios |  | h | 0.5 | 3.65 | 1.82
Composição Auxiliar | 88316 | SINAPI | SERVENTE COM ENCARGOS COMPLEMENTARES | SEDI - SERVIÇOS DIVERSOS |  | H | 0.5 | 23.23 | 11.61
Composição Auxiliar | 88264 | SINAPI | ELETRICISTA COM ENCARGOS COMPLEMENTARES | SEDI - SERVIÇOS DIVERSOS |  | H | 0.5 | 32.69 | 16.34
Insumo | 12700 | ORSE | Luminária de emergência, de sobrepor, tipo bloco autônomo, com autonomia de 1h, modelo LLE-LLEDDF, da KBR ou si | Material |  | un | 1 | 146.55 | 146.55
|  |  |  | MO sem LS => | 19.22 | LS => | 0 | MO com LS => | 19.22
[6 empty] | Quant. => | 103 | Preço Total => | 18355.63
19.6.10 | Código | Banco | Descrição | Tipo |  | Und | Quant. | Valor Unit | Total
Composição | UFBA/90218 | Próprio | Luminária, embutir sem aleta, TUBO LED T8 2000lm, 2x9W/127V, fm 625x625mm | INEL - INSTALAÇÃO ELÉTRICA/ELETRIFICAÇÃO E ILUMINAÇÃO EXTERNA |  | UND | 1 | 202.16 | 202.16
Composição Auxiliar | 88316 | SINAPI | SERVENTE COM ENCARGOS COMPLEMENTARES | SEDI - SERVIÇOS DIVERSOS |  | H | 1 | 23.23 | 23.23
Composição Auxiliar | 88264 | SINAPI | ELETRICISTA COM ENCARGOS COMPLEMENTARES | SEDI - SERVIÇOS DIVERSOS |  | H | 1 | 32.69 | 32.69
Insumo | UFBA/1010026 | Próprio | Luminária Comercial de Embutir CE-102 4x9/10W Sem Aletas | Material |  | UND | 1 | 132.9 | 132.9
Insumo | 00039386 | SINAPI | LAMPADA LED TUBULAR BIVOLT 9/10 W, BASE G13 | Material |  | UN | 2 | 6.67 | 13.34
|  |  |  | MO sem LS => | 38.45 | LS => | 0 | MO com LS => | 38.45
[6 empty] | Quant. => | 91 | Preço Total => | 18396.56
19.6.11 | Código | Banco | Descrição | Tipo |  | Und | Quant. | Valor Unit | Total
Composição | UFBA/90217 | Próprio | Luminária, embutir com aleta, TUBO LED T8 2000lm, 2x9W/127V, fm 625x625mm | INEL - INSTALAÇÃO ELÉTRICA/ELETRIFICAÇÃO E ILUMINAÇÃO EXTERNA |  | UND | 1 | 255.88 | 255.88
Composição Auxiliar | 88264 | SINAPI | ELETRICISTA COM ENCARGOS COMPLEMENTARES | SEDI - SERVIÇOS DIVERSOS |  | H | 1 | 32.69 | 32.69
Composição Auxiliar | 88316 | SINAPI | SERVENTE COM ENCARGOS COMPLEMENTARES | SEDI - SERVIÇOS DIVERSOS |  | H | 1 | 23.23 | 23.23
Insumo | UFBA/1010025 | Próprio | LUMINÁRIA COMERCIAL ALETADA ALTO RENDIMENTO DE EMBUTIR PARA LÂMPADA LED T8 4X 9W 10W | Material |  | UND | 1 | 186.62 | 186.62
Insumo | 00039386 | SINAPI | LAMPADA LED TUBULAR BIVOLT 9/10 W, BASE G13 | Material |  | UN | 2 | 6.67 | 13.34
|  |  |  | MO sem LS => | 38.45 | LS => | 0 | MO com LS => | 38.45
[6 empty] | Quant. => | 100 | Preço Total => | 25588
19.6.12 | Código | Banco | Descrição | Tipo |  | Und | Quant. | Valor Unit | Total
Composição | UFBA/90202 | Próprio | Luminária, embutir c/aleta, Tubo Led T8 4000lm, 2x18W/127V, fm 1250x625mm | INEL - INSTALAÇÃO ELÉTRICA/ELETRIFICAÇÃO E ILUMINAÇÃO EXTERNA |  | UND | 1 | 219.95 | 219.95
Composição Auxiliar | 88316 | SINAPI | SERVENTE COM ENCARGOS COMPLEMENTARES | SEDI - SERVIÇOS DIVERSOS |  | H | 1 | 23.23 | 23.23
Composição Auxiliar | 88264 | SINAPI | ELETRICISTA COM ENCARGOS COMPLEMENTARES | SEDI - SERVIÇOS DIVERSOS |  | H | 1 | 32.69 | 32.69
Insumo | 12884 | ORSE | Lâmpada tubular t8 led, soquete g13, potencia 18w a 20w, tensão autovolt, temperatura de cor 6500k, fator de potencia 0,92, vida util 25.000 horas, com selo ence – etiqueta nacional de conservação de energia | Material |  | un | 2 | 14.9 | 29.8
Insumo | UFBA/1010020 | Próprio | Luminária Comercial com Aletas, de Embutir para Lâmpada Tubular T8, 120cm 2x18/20w | Material |  | UND | 1 | 134.23 | 134.23
|  |  |  | MO sem LS => | 38.45 | LS => | 0 | MO com LS => | 38.45
[6 empty] | Quant. => | 400 | Preço Total => | 87980
19.6.13 | Código | Banco | Descrição | Tipo |  | Und | Quant. | Valor Unit | Total
Composição | UFBA/90203 | Próprio | LUMINÁRIA COMERCIAL SEM ALETAS C/ REFLETOR EM ALUMÍNIO ALTO RENDIMENTO DE EMBUTIR PARA LÂMPADA LED T8 2X18W 20W ¦ 4000lm, 1250x625mm | INEL - INSTALAÇÃO ELÉTRICA/ELETRIFICAÇÃO E ILUMINAÇÃO EXTERNA |  | UND | 1 | 229.86 | 229.86
Composição Auxiliar | 88316 | SINAPI | SERVENTE COM ENCARGOS COMPLEMENTARES | SEDI - SERVIÇOS DIVERSOS |  | H | 1 | 23.23 | 23.23
Composição Auxiliar | 88264 | SINAPI | ELETRICISTA COM ENCARGOS COMPLEMENTARES | SEDI - SERVIÇOS DIVERSOS |  | H | 1 | 32.69 | 32.69
Insumo | 12884 | ORSE | Lâmpada tubular t8 led, soquete g13, potencia 18w a 20w, tensão autovolt, temperatura de cor 6500k, fator de potencia 0,92, vida util 25.000 horas, com selo ence – etiqueta nacional de conservação de energia | Material |  | un | 2 | 14.9 | 29.8
Insumo | UFBA/1010021 | Próprio | LUMINÁRIA COMERCIAL SEM ALETAS C/ REFLETOR EM ALUMÍNIO ALTO RENDIMENTO DE EMBUTIR PARA LÂMPADA LED T8 2X18W 20W ¦ 4000lm, 1250x625mm | Material |  | UND | 1 | 144.14 | 144.14
|  |  |  | MO sem LS => | 38.45 | LS => | 0 | MO com LS => | 38.45
[6 empty] | Quant. => | 100 | Preço Total => | 22986
19.6.14 | Código | Banco | Descrição | Tipo |  | Und | Quant. | Valor Unit | Total
Composição | UFBA/90210 | Próprio | Luminária, sobrepor com aleta, TUBO LED T8 4000lm, 2x18W/127V, fm 1250x625mm | INEL - INSTALAÇÃO ELÉTRICA/ELETRIFICAÇÃO E ILUMINAÇÃO EXTERNA |  | UND | 1 | 327.66 | 327.66
Composição Auxiliar | 88264 | SINAPI | ELETRICISTA COM ENCARGOS COMPLEMENTARES | SEDI - SERVIÇOS DIVERSOS |  | H | 1 | 32.69 | 32.69
Composição Auxiliar | 88316 | SINAPI | SERVENTE COM ENCARGOS COMPLEMENTARES | SEDI - SERVIÇOS DIVERSOS |  | H | 1 | 23.23 | 23.23
Insumo | 00039387 | SINAPI | LAMPADA LED TUBULAR BIVOLT 18/20 W, BASE G13 | Material |  | UN | 2 | 9.56 | 19.12
Insumo | UFBA/1010024 | Próprio | Luminária Calha Aletada Sobrepor Para Lâmpada Tubular 2x T8 120cm 18/20w | Material |  | UND | 1 | 252.62 | 252.62
|  |  |  | MO sem LS => | 38.45 | LS => | 0 | MO com LS => | 38.45
[6 empty] | Quant. => | 150 | Preço Total => | 49149
19.6.15 | Código | Banco | Descrição | Tipo |  | Und | Quant. | Valor Unit | Total
Composição | UFBA/90219 | Próprio | Luminária comercial, sobrepor sem aleta, TUBO LED T8 2000lm, 2x9W/127V, fm 625x625mm | INEL - INSTALAÇÃO ELÉTRICA/ELETRIFICAÇÃO E ILUMINAÇÃO EXTERNA |  | UND | 1 | 207.04 | 207.04
Composição Auxiliar | 88316 | SINAPI | SERVENTE COM ENCARGOS COMPLEMENTARES | SEDI - SERVIÇOS DIVERSOS |  | H | 1 | 23.23 | 23.23
Composição Auxiliar | 88264 | SINAPI | ELETRICISTA COM ENCARGOS COMPLEMENTARES | SEDI - SERVIÇOS DIVERSOS |  | H | 1 | 32.69 | 32.69
Insumo | 00039387 | SINAPI | LAMPADA LED TUBULAR BIVOLT 18/20 W, BASE G13 | Material |  | UN | 2 | 9.56 | 19.12
Insumo | UFBA/1010027 | Próprio | Luminária Comercial Aberta Sobrepor Para Tubular T8 120cm 2x18/20w | Material |  | UND | 1 | 132 | 132
|  |  |  | MO sem LS => | 38.45 | LS => | 0 | MO com LS => | 38.45
[6 empty] | Quant. => | 6 | Preço Total => | 1242.24
19.6.16 | Código | Banco | Descrição | Tipo |  | Und | Quant. | Valor Unit | Total
Composição | COMP. 2704 | Próprio | CONDULETE COM TOMADA 2P+T 10A, 250V, SOBREPOR, 4" X 2" (CAIXA + MODULO) | INEL - INSTALAÇÃO ELÉTRICA/ELETRIFICAÇÃO E ILUMINAÇÃO EXTERNA |  | UND | 1 | 23.71 | 23.71
Composição Auxiliar | 88247 | SINAPI | AUXILIAR DE ELETRICISTA COM ENCARGOS COMPLEMENTARES | SEDI - SERVIÇOS DIVERSOS |  | H | 0.128 | 24.39 | 3.12
Composição Auxiliar | 88264 | SINAPI | ELETRICISTA COM ENCARGOS COMPLEMENTARES | SEDI - SERVIÇOS DIVERSOS |  | H | 0.128 | 32.69 | 4.18
Insumo | 00039334 | SINAPI | CONDULETE EM PVC, TIPO "E", SEM TAMPA, DE 3/4" | Material |  | UN | 1 | 7.93 | 7.93
Insumo | 9098 | ORSE | Tomada 2p + t, ABNT, de sobrepor, 10A | Material |  | un | 1 | 3.64 | 3.64
Insumo | 00007543 | SINAPI | TAMPA CEGA EM PVC PARA CONDULETE 4 X 2" | Material |  | UN | 1 | 4.84 | 4.84
|  |  |  | MO sem LS => | 5.04 | LS => | 0 | MO com LS => | 5.04
[6 empty] | Quant. => | 1220 | Preço Total => | 28926.2
19.6.17 | Código | Banco | Descrição | Tipo |  | Und | Quant. | Valor Unit | Total
Composição | COMP. 349 | Próprio | CONDULETE COM TOMADA 2P+T 20A, 250V, SOBREPOR, 4" X 2" (CAIXA + MODULO) | INEL - INSTALAÇÃO ELÉTRICA/ELETRIFICAÇÃO E ILUMINAÇÃO EXTERNA |  | UND | 1 | 26.87 | 26.87
Composição Auxiliar | 88247 | SINAPI | AUXILIAR DE ELETRICISTA COM ENCARGOS COMPLEMENTARES | SEDI - SERVIÇOS DIVERSOS |  | H | 0.128 | 24.39 | 3.12
Composição Auxiliar | 88264 | SINAPI | ELETRICISTA COM ENCARGOS COMPLEMENTARES | SEDI - SERVIÇOS DIVERSOS |  | H | 0.128 | 32.69 | 4.18
Insumo | 00039334 | SINAPI | CONDULETE EM PVC, TIPO "E", SEM TAMPA, DE 3/4" | Material |  | UN | 1 | 7.93 | 7.93
Insumo | 00007543 | SINAPI | TAMPA CEGA EM PVC PARA CONDULETE 4 X 2" | Material |  | UN | 1 | 4.84 | 4.84
Insumo | 00038102 | SINAPI | TOMADA 2P+T 20A, 250V (APENAS MODULO) | Material |  | UN | 1 | 6.8 | 6.8
|  |  |  | MO sem LS => | 5.04 | LS => | 0 | MO com LS => | 5.04
[6 empty] | Quant. => | 320 | Preço Total => | 8598.4
19.6.18 | Código | Banco | Descrição | Tipo |  | Und | Quant. | Valor Unit | Total
Composição | 9422 | ORSE | Tomada embutir 3p+T, tipo industrial, 32A, 220/240 ref:N-4249, cor azul, marca Steck ou similar | Tomadas para Ar Condicionado |  | un | 1 | 63.2 | 63.2
Composição Auxiliar | 10549 | ORSE | Encargos Complementares - Servente | Provisórios |  | h | 0.45 | 3.79 | 1.7
Composição Auxiliar | 10552 | ORSE | Encargos Complementares - Eletricista | Provisórios |  | h | 0.45 | 3.65 | 1.64
Composição Auxiliar | 88316 | SINAPI | SERVENTE COM ENCARGOS COMPLEMENTARES | SEDI - SERVIÇOS DIVERSOS |  | H | 0.45 | 23.23 | 10.45
Composição Auxiliar | 88264 | SINAPI | ELETRICISTA COM ENCARGOS COMPLEMENTARES | SEDI - SERVIÇOS DIVERSOS |  | H | 0.45 | 32.69 | 14.71
Insumo | 9761 | ORSE | Tomada embutir 3p+T, tipo industrial, 32A, 220/240 ref:N-4249, cor azul, marca Steck ou similar | Material |  | un | 1 | 34.7 | 34.7
|  |  |  | MO sem LS => | 17.29 | LS => | 0 | MO com LS => | 17.29
[6 empty] | Quant. => | 10 | Preço Total => | 632
19.6.19 | Código | Banco | Descrição | Tipo |  | Und | Quant. | Valor Unit | Total
Composição | 00003227 | Próprio | Tomada 2P+T, sobrepor, pinos redondos, 40A/250V, industrial, tipo steck (REF.:9422/ORSE) | SEDI - SERVIÇOS DIVERSOS |  | UND | 1 | 311.15 | 311.15
Composição Auxiliar | 88264 | SINAPI | ELETRICISTA COM ENCARGOS COMPLEMENTARES | SEDI - SERVIÇOS DIVERSOS |  | H | 0.45 | 32.69 | 14.71
Composição Auxiliar | 88316 | SINAPI | SERVENTE COM ENCARGOS COMPLEMENTARES | SEDI - SERVIÇOS DIVERSOS |  | H | 0.45 | 23.23 | 10.45
Insumo | 00000782 | Próprio | Tomada 2P+T, sobrepor, pinos redondos, 40A/250V, industrial, tipo steck (COT.UFBA/2021) | Material |  | UND | 1 | 285.99 | 285.99
|  |  |  | MO sem LS => | 17.29 | LS => | 0 | MO com LS => | 17.29
[6 empty] | Quant. => | 10 | Preço Total => | 3111.5
20 |  |  | CABEAMENTO ESTRUTURADO E TELEFONIA | [5 empty] | 489137.82
20.1 |  |  | CABOS | [5 empty] | 295560.2
20.1.1 | Código | Banco | Descrição | Tipo |  | Und | Quant. | Valor Unit | Total
Composição | 7138 | ORSE | Fornecimento e lançamento de cabo utp 4 pares cat 6 | Pontos de Suprimento de Lógica |  | m | 1 | 14.93 | 14.93
Composição Auxiliar | 10549 | ORSE | Encargos Complementares - Servente | Provisórios |  | h | 0.14 | 3.79 | 0.53
Composição Auxiliar | 10552 | ORSE | Encargos Complementares - Eletricista | Provisórios |  | h | 0.14 | 3.65 | 0.51
Composição Auxiliar | 88316 | SINAPI | SERVENTE COM ENCARGOS COMPLEMENTARES | SEDI - SERVIÇOS DIVERSOS |  | H | 0.14 | 23.23 | 3.25
Composição Auxiliar | 88264 | SINAPI | ELETRICISTA COM ENCARGOS COMPLEMENTARES | SEDI - SERVIÇOS DIVERSOS |  | H | 0.14 | 32.69 | 4.57
Insumo | 00043130/SINAPI | ORSE | Arame galvanizado 12 bwg, d = 2,76 mm (0,048 kg/m) ou 14 bwg, d = 2,11 mm (0,026 kg/m) | Material |  | kg | 0.1 | 25 | 2.5
Insumo | 6477 | ORSE | Cabo UTP - 4 pares-categoria 6 (p/cabeam.estruturado) | Material |  | m | 1.05 | 3.4 | 3.57
|  |  |  | MO sem LS => | 5.37 | LS => | 0 | MO com LS => | 5.37
[6 empty] | Quant. => | 19300 | Preço Total => | 288149
20.1.2 | Código | Banco | Descrição | Tipo |  | Und | Quant. | Valor Unit | Total
Composição | 00003137 | Próprio | Cabo óptico multimodo, 6 fibras, 50/125 µm - uso interno/externo (39.27.030/CPOS ) | SEDI - SERVIÇOS DIVERSOS |  | M | 1 | 23.16 | 23.16
Composição Auxiliar | 88247 | SINAPI | AUXILIAR DE ELETRICISTA COM ENCARGOS COMPLEMENTARES | SEDI - SERVIÇOS DIVERSOS |  | H | 0.1 | 24.39 | 2.43
Composição Auxiliar | 88264 | SINAPI | ELETRICISTA COM ENCARGOS COMPLEMENTARES | SEDI - SERVIÇOS DIVERSOS |  | H | 0.1 | 32.69 | 3.26
Insumo | P.10.000.042542 | CPOS/CDHU | Cabo óptico multimodo, 6 fibras uso interno/externo, diâmetro núcleo 50/125 µm, ref. CFOT.MM-EO-06 da Furukawa ou equivalente | Material |  | M | 1.02 | 17.13 | 17.47
|  |  |  | MO sem LS => | 3.95 | LS => | 0 | MO com LS => | 3.95
[6 empty] | Quant. => | 320 | Preço Total => | 7411.2
20.2 |  |  | ELETRODUTOS E CONEXÕES | [5 empty] | 34466.56
20.2.1 | Código | Banco | Descrição | Tipo |  | Und | Quant. | Valor Unit | Total
Composição | 91871 | SINAPI | ELETRODUTO RÍGIDO ROSCÁVEL, PVC, DN 25 MM (3/4"), PARA CIRCUITOS TERMINAIS, INSTALADO EM PAREDE - FORNECIMENTO E INSTALAÇÃO. AF_03/2023 | INEL - INSTALAÇÃO ELÉTRICA/ELETRIFICAÇÃO E ILUMINAÇÃO EXTERNA |  | M | 1 | 14.64 | 14.64
Composição Auxiliar | 88247 | SINAPI | AUXILIAR DE ELETRICISTA COM ENCARGOS COMPLEMENTARES | SEDI - SERVIÇOS DIVERSOS |  | H | 0.177 | 24.39 | 4.31
Composição Auxiliar | 88264 | SINAPI | ELETRICISTA COM ENCARGOS COMPLEMENTARES | SEDI - SERVIÇOS DIVERSOS |  | H | 0.177 | 32.69 | 5.78
Insumo | 00002674 | SINAPI | ELETRODUTO DE PVC RIGIDO ROSCAVEL DE 3/4 ", SEM LUVA | Material |  | M | 1.017 | 4.48 | 4.55
|  |  |  | MO sem LS => | 6.99 | LS => | 0 | MO com LS => | 6.99
[6 empty] | Quant. => | 126 | Preço Total => | 1844.64
20.2.2 | Código | Banco | Descrição | Tipo |  | Und | Quant. | Valor Unit | Total
Composição | 91868 | SINAPI | ELETRODUTO RÍGIDO ROSCÁVEL, PVC, DN 32 MM (1"), PARA CIRCUITOS TERMINAIS, INSTALADO EM LAJE - FORNECIMENTO E INSTALAÇÃO. AF_03/2023 | INEL - INSTALAÇÃO ELÉTRICA/ELETRIFICAÇÃO E ILUMINAÇÃO EXTERNA |  | M | 1 | 13.65 | 13.65
Composição Auxiliar | 88247 | SINAPI | AUXILIAR DE ELETRICISTA COM ENCARGOS COMPLEMENTARES | SEDI - SERVIÇOS DIVERSOS |  | H | 0.114 | 24.39 | 2.78
Composição Auxiliar | 88264 | SINAPI | ELETRICISTA COM ENCARGOS COMPLEMENTARES | SEDI - SERVIÇOS DIVERSOS |  | H | 0.114 | 32.69 | 3.72
Insumo | 00002685 | SINAPI | ELETRODUTO DE PVC RIGIDO ROSCAVEL DE 1 ", SEM LUVA | Material |  | M | 1.017 | 7 | 7.11
Insumo | 00043132 | SINAPI | ARAME RECOZIDO 16 BWG, D = 1,65 MM (0,016 KG/M) OU 18 BWG, D = 1,25 MM (0,01 KG/M) | Material |  | KG | 0.002 | 24.27 | 0.04
|  |  |  | MO sem LS => | 4.49 | LS => | 0 | MO com LS => | 4.49
[6 empty] | Quant. => | 800 | Preço Total => | 10920
20.2.3 | Código | Banco | Descrição | Tipo |  | Und | Quant. | Valor Unit | Total
Composição | 91865 | SINAPI | ELETRODUTO RÍGIDO ROSCÁVEL, PVC, DN 40 MM (1 1/4"), PARA CIRCUITOS TERMINAIS, INSTALADO EM FORRO - FORNECIMENTO E INSTALAÇÃO. AF_03/2023 | INEL - INSTALAÇÃO ELÉTRICA/ELETRIFICAÇÃO E ILUMINAÇÃO EXTERNA |  | M | 1 | 18.71 | 18.71
Composição Auxiliar | 88247 | SINAPI | AUXILIAR DE ELETRICISTA COM ENCARGOS COMPLEMENTARES | SEDI - SERVIÇOS DIVERSOS |  | H | 0.162 | 24.39 | 3.95
Composição Auxiliar | 88264 | SINAPI | ELETRICISTA COM ENCARGOS COMPLEMENTARES | SEDI - SERVIÇOS DIVERSOS |  | H | 0.162 | 32.69 | 5.29
Insumo | 00002684 | SINAPI | ELETRODUTO DE PVC RIGIDO ROSCAVEL DE 1 1/4 ", SEM LUVA | Material |  | M | 1.017 | 9.32 | 9.47
|  |  |  | MO sem LS => | 6.39 | LS => | 0 | MO com LS => | 6.39
[6 empty] | Quant. => | 81 | Preço Total => | 1515.51
20.2.4 | Código | Banco | Descrição | Tipo |  | Und | Quant. | Valor Unit | Total
Composição | 93009 | SINAPI | ELETRODUTO RÍGIDO ROSCÁVEL, PVC, DN 60 MM (2"), PARA REDE ENTERRADA DE DISTRIBUIÇÃO DE ENERGIA ELÉTRICA - FORNECIMENTO E INSTALAÇÃO. AF_12/2021 | INEL - INSTALAÇÃO ELÉTRICA/ELETRIFICAÇÃO E ILUMINAÇÃO EXTERNA |  | M | 1 | 25.77 | 25.77
Composição Auxiliar | 88247 | SINAPI | AUXILIAR DE ELETRICISTA COM ENCARGOS COMPLEMENTARES | SEDI - SERVIÇOS DIVERSOS |  | H | 0.129 | 24.39 | 3.14
Composição Auxiliar | 88264 | SINAPI | ELETRICISTA COM ENCARGOS COMPLEMENTARES | SEDI - SERVIÇOS DIVERSOS |  | H | 0.129 | 32.69 | 4.21
Insumo | 00002681 | SINAPI | ELETRODUTO DE PVC RIGIDO ROSCAVEL DE 2 ", SEM LUVA | Material |  | M | 1.1 | 16.75 | 18.42
|  |  |  | MO sem LS => | 5.09 | LS => | 0 | MO com LS => | 5.09
[6 empty] | Quant. => | 21 | Preço Total => | 541.17
20.2.5 | Código | Banco | Descrição | Tipo |  | Und | Quant. | Valor Unit | Total
Composição | 91884 | SINAPI | LUVA PARA ELETRODUTO, PVC, ROSCÁVEL, DN 25 MM (3/4"), PARA CIRCUITOS TERMINAIS, INSTALADA EM PAREDE - FORNECIMENTO E INSTALAÇÃO. AF_03/2023 | INEL - INSTALAÇÃO ELÉTRICA/ELETRIFICAÇÃO E ILUMINAÇÃO EXTERNA |  | UN | 1 | 12.31 | 12.31
Composição Auxiliar | 88247 | SINAPI | AUXILIAR DE ELETRICISTA COM ENCARGOS COMPLEMENTARES | SEDI - SERVIÇOS DIVERSOS |  | H | 0.197 | 24.39 | 4.8
Composição Auxiliar | 88264 | SINAPI | ELETRICISTA COM ENCARGOS COMPLEMENTARES | SEDI - SERVIÇOS DIVERSOS |  | H | 0.197 | 32.69 | 6.43
Insumo | 00001891 | SINAPI | LUVA EM PVC RIGIDO ROSCAVEL, DE 3/4", PARA ELETRODUTO | Material |  | UN | 1 | 1.08 | 1.08
|  |  |  | MO sem LS => | 7.77 | LS => | 0 | MO com LS => | 7.77
[6 empty] | Quant. => | 130 | Preço Total => | 1600.3
20.2.6 | Código | Banco | Descrição | Tipo |  | Und | Quant. | Valor Unit | Total
Composição | 91885 | SINAPI | LUVA PARA ELETRODUTO, PVC, ROSCÁVEL, DN 32 MM (1"), PARA CIRCUITOS TERMINAIS, INSTALADA EM PAREDE - FORNECIMENTO E INSTALAÇÃO. AF_03/2023 | INEL - INSTALAÇÃO ELÉTRICA/ELETRIFICAÇÃO E ILUMINAÇÃO EXTERNA |  | UN | 1 | 14 | 14
Composição Auxiliar | 88247 | SINAPI | AUXILIAR DE ELETRICISTA COM ENCARGOS COMPLEMENTARES | SEDI - SERVIÇOS DIVERSOS |  | H | 0.219 | 24.39 | 5.34
Composição Auxiliar | 88264 | SINAPI | ELETRICISTA COM ENCARGOS COMPLEMENTARES | SEDI - SERVIÇOS DIVERSOS |  | H | 0.219 | 32.69 | 7.15
Insumo | 00001892 | SINAPI | LUVA EM PVC RIGIDO ROSCAVEL, DE 1", PARA ELETRODUTO | Material |  | UN | 1 | 1.51 | 1.51
|  |  |  | MO sem LS => | 8.64 | LS => | 0 | MO com LS => | 8.64
[6 empty] | Quant. => | 6 | Preço Total => | 84
20.2.7 | Código | Banco | Descrição | Tipo |  | Und | Quant. | Valor Unit | Total
Composição | 91886 | SINAPI | LUVA PARA ELETRODUTO, PVC, ROSCÁVEL, DN 40 MM (1 1/4"), PARA CIRCUITOS TERMINAIS, INSTALADA EM PAREDE - FORNECIMENTO E INSTALAÇÃO. AF_03/2023 | INEL - INSTALAÇÃO ELÉTRICA/ELETRIFICAÇÃO E ILUMINAÇÃO EXTERNA |  | UN | 1 | 16.26 | 16.26
Composição Auxiliar | 88247 | SINAPI | AUXILIAR DE ELETRICISTA COM ENCARGOS COMPLEMENTARES | SEDI - SERVIÇOS DIVERSOS |  | H | 0.244 | 24.39 | 5.95
Composição Auxiliar | 88264 | SINAPI | ELETRICISTA COM ENCARGOS COMPLEMENTARES | SEDI - SERVIÇOS DIVERSOS |  | H | 0.244 | 32.69 | 7.97
Insumo | 00001902 | SINAPI | LUVA EM PVC RIGIDO ROSCAVEL, DE 1 1/4", PARA ELETRODUTO | Material |  | UN | 1 | 2.34 | 2.34
|  |  |  | MO sem LS => | 9.63 | LS => | 0 | MO com LS => | 9.63
[6 empty] | Quant. => | 87 | Preço Total => | 1414.62
20.2.8 | Código | Banco | Descrição | Tipo |  | Und | Quant. | Valor Unit | Total
Composição | 93014 | SINAPI | LUVA PARA ELETRODUTO, PVC, ROSCÁVEL, DN 60 MM (2"), PARA REDE ENTERRADA DE DISTRIBUIÇÃO DE ENERGIA ELÉTRICA - FORNECIMENTO E INSTALAÇÃO. AF_12/2021 | INEL - INSTALAÇÃO ELÉTRICA/ELETRIFICAÇÃO E ILUMINAÇÃO EXTERNA |  | UN | 1 | 19.38 | 19.38
Composição Auxiliar | 88247 | SINAPI | AUXILIAR DE ELETRICISTA COM ENCARGOS COMPLEMENTARES | SEDI - SERVIÇOS DIVERSOS |  | H | 0.2579 | 24.39 | 6.29
Composição Auxiliar | 88264 | SINAPI | ELETRICISTA COM ENCARGOS COMPLEMENTARES | SEDI - SERVIÇOS DIVERSOS |  | H | 0.2579 | 32.69 | 8.43
Insumo | 00001894 | SINAPI | LUVA EM PVC RIGIDO ROSCAVEL, DE 2", PARA ELETRODUTO | Material |  | UN | 1 | 4.66 | 4.66
|  |  |  | MO sem LS => | 10.18 | LS => | 0 | MO com LS => | 10.18
[6 empty] | Quant. => | 20 | Preço Total => | 387.6
20.2.9 | Código | Banco | Descrição | Tipo |  | Und | Quant. | Valor Unit | Total
Composição | 91914 | SINAPI | CURVA 90 GRAUS PARA ELETRODUTO, PVC, ROSCÁVEL, DN 25 MM (3/4"), PARA CIRCUITOS TERMINAIS, INSTALADA EM PAREDE - FORNECIMENTO E INSTALAÇÃO. AF_03/2023 | INEL - INSTALAÇÃO ELÉTRICA/ELETRIFICAÇÃO E ILUMINAÇÃO EXTERNA |  | UN | 1 | 19.32 | 19.32
Composição Auxiliar | 88247 | SINAPI | AUXILIAR DE ELETRICISTA COM ENCARGOS COMPLEMENTARES | SEDI - SERVIÇOS DIVERSOS |  | H | 0.295 | 24.39 | 7.19
Composição Auxiliar | 88264 | SINAPI | ELETRICISTA COM ENCARGOS COMPLEMENTARES | SEDI - SERVIÇOS DIVERSOS |  | H | 0.295 | 32.69 | 9.64
Insumo | 00001879 | SINAPI | CURVA 90 GRAUS, LONGA, DE PVC RIGIDO ROSCAVEL, DE 3/4", PARA ELETRODUTO | Material |  | UN | 1 | 2.49 | 2.49
|  |  |  | MO sem LS => | 11.65 | LS => | 0 | MO com LS => | 11.65
[6 empty] | Quant. => | 65 | Preço Total => | 1255.8
20.2.10 | Código | Banco | Descrição | Tipo |  | Und | Quant. | Valor Unit | Total
Composição | 91917 | SINAPI | CURVA 90 GRAUS PARA ELETRODUTO, PVC, ROSCÁVEL, DN 32 MM (1"), PARA CIRCUITOS TERMINAIS, INSTALADA EM PAREDE - FORNECIMENTO E INSTALAÇÃO. AF_03/2023 | INEL - INSTALAÇÃO ELÉTRICA/ELETRIFICAÇÃO E ILUMINAÇÃO EXTERNA |  | UN | 1 | 22.48 | 22.48
Composição Auxiliar | 88247 | SINAPI | AUXILIAR DE ELETRICISTA COM ENCARGOS COMPLEMENTARES | SEDI - SERVIÇOS DIVERSOS |  | H | 0.328 | 24.39 | 7.99
Composição Auxiliar | 88264 | SINAPI | ELETRICISTA COM ENCARGOS COMPLEMENTARES | SEDI - SERVIÇOS DIVERSOS |  | H | 0.328 | 32.69 | 10.72
Insumo | 00001884 | SINAPI | CURVA 90 GRAUS, LONGA, DE PVC RIGIDO ROSCAVEL, DE 1", PARA ELETRODUTO | Material |  | UN | 1 | 3.77 | 3.77
|  |  |  | MO sem LS => | 12.94 | LS => | 0 | MO com LS => | 12.94
[6 empty] | Quant. => | 35 | Preço Total => | 786.8
20.2.11 | Código | Banco | Descrição | Tipo |  | Und | Quant. | Valor Unit | Total
Composição | 91920 | SINAPI | CURVA 90 GRAUS PARA ELETRODUTO, PVC, ROSCÁVEL, DN 40 MM (1 1/4"), PARA CIRCUITOS TERMINAIS, INSTALADA EM PAREDE - FORNECIMENTO E INSTALAÇÃO. AF_03/2023 | INEL - INSTALAÇÃO ELÉTRICA/ELETRIFICAÇÃO E ILUMINAÇÃO EXTERNA |  | UN | 1 | 25.09 | 25.09
Composição Auxiliar | 88247 | SINAPI | AUXILIAR DE ELETRICISTA COM ENCARGOS COMPLEMENTARES | SEDI - SERVIÇOS DIVERSOS |  | H | 0.365 | 24.39 | 8.9
Composição Auxiliar | 88264 | SINAPI | ELETRICISTA COM ENCARGOS COMPLEMENTARES | SEDI - SERVIÇOS DIVERSOS |  | H | 0.365 | 32.69 | 11.93
Insumo | 00001874 | SINAPI | CURVA 90 GRAUS, LONGA, DE PVC RIGIDO ROSCAVEL, DE 1 1/4", PARA ELETRODUTO | Material |  | UN | 1 | 4.26 | 4.26
|  |  |  | MO sem LS => | 14.41 | LS => | 0 | MO com LS => | 14.41
[6 empty] | Quant. => | 55 | Preço Total => | 1379.95
20.2.12 | Código | Banco | Descrição | Tipo |  | Und | Quant. | Valor Unit | Total
Composição | 93020 | SINAPI | CURVA 90 GRAUS PARA ELETRODUTO, PVC, ROSCÁVEL, DN 60 MM (2"), PARA REDE ENTERRADA DE DISTRIBUIÇÃO DE ENERGIA ELÉTRICA - FORNECIMENTO E INSTALAÇÃO. AF_12/2021 | INEL - INSTALAÇÃO ELÉTRICA/ELETRIFICAÇÃO E ILUMINAÇÃO EXTERNA |  | UN | 1 | 30.45 | 30.45
Composição Auxiliar | 88247 | SINAPI | AUXILIAR DE ELETRICISTA COM ENCARGOS COMPLEMENTARES | SEDI - SERVIÇOS DIVERSOS |  | H | 0.3869 | 24.39 | 9.43
Composição Auxiliar | 88264 | SINAPI | ELETRICISTA COM ENCARGOS COMPLEMENTARES | SEDI - SERVIÇOS DIVERSOS |  | H | 0.3869 | 32.69 | 12.64
Insumo | 00001876 | SINAPI | CURVA 90 GRAUS, LONGA, DE PVC RIGIDO ROSCAVEL, DE 2", PARA ELETRODUTO | Material |  | UN | 1 | 8.38 | 8.38
|  |  |  | MO sem LS => | 15.27 | LS => | 0 | MO com LS => | 15.27
[6 empty] | Quant. => | 9 | Preço Total => | 274.05
20.2.13 | Código | Banco | Descrição | Tipo |  | Und | Quant. | Valor Unit | Total
Composição | 91179 | SINAPI | FIXAÇÃO DE TUBOS HORIZONTAIS DE PVC ÁGUA/PVC ESGOTO/PVC PLUVIAL/CPVC/PPR/COBRE OU AÇO, DIÂMETROS MENORES OU IGUAIS A 40 MM, COM ABRAÇADEIRA METÁLICA RÍGIDA TIPO D COM PARAFUSO DE FIXAÇÃO 1 1/4", FIXADA DIRETAMENTE NA LAJE OU PAREDE. AF_09/2023 | INHI - INSTALAÇÕES HIDROS SANITÁRIAS |  | M | 1 | 18.18 | 18.18
Composição Auxiliar | 88248 | SINAPI | AUXILIAR DE ENCANADOR OU BOMBEIRO HIDRÁULICO COM ENCARGOS COMPLEMENTARES | SEDI - SERVIÇOS DIVERSOS |  | H | 0.0632 | 23.37 | 1.47
Composição Auxiliar | 88267 | SINAPI | ENCANADOR OU BOMBEIRO HIDRÁULICO COM ENCARGOS COMPLEMENTARES | SEDI - SERVIÇOS DIVERSOS |  | H | 0.278 | 31.5 | 8.75
Insumo | 00000395 | SINAPI | ABRACADEIRA EM ACO PARA AMARRACAO DE ELETRODUTOS, TIPO D, COM 1 1/4" E PARAFUSO DE FIXACAO | Material |  | UN | 1.7857 | 3.76 | 6.71
Insumo | 00004350 | SINAPI | BUCHA DE NYLON, DIAMETRO DO FURO 8 MM, COMPRIMENTO 40 MM, COM PARAFUSO DE ROSCA SOBERBA, CABECA CHATA, FENDA SIMPLES, 4,8 X 50 MM | Material |  | UN | 1.875 | 0.67 | 1.25
|  |  |  | MO sem LS => | 7.46 | LS => | 0 | MO com LS => | 7.46
[6 empty] | Quant. => | 324 | Preço Total => | 5890.32
20.2.14 | Código | Banco | Descrição | Tipo |  | Und | Quant. | Valor Unit | Total
Composição | 91180 | SINAPI | FIXAÇÃO DE TUBOS HORIZONTAIS DE PVC ÁGUA/PVC ESGOTO/PVC PLUVIAL/CPVC/PPR/COBRE OU AÇO, DIÂMETROS MAIORES QUE 40 MM E MENORES OU IGUAIS A 75 MM, COM ABRAÇADEIRA TIPO D COM PARAFUSO DE FIXAÇÃO 2 1/2", FIXADA DIRETAMENTE NA LAJE OU PAREDE. AF_09/2023 | INHI - INSTALAÇÕES HIDROS SANITÁRIAS |  | M | 1 | 24.34 | 24.34
Composição Auxiliar | 88248 | SINAPI | AUXILIAR DE ENCANADOR OU BOMBEIRO HIDRÁULICO COM ENCARGOS COMPLEMENTARES | SEDI - SERVIÇOS DIVERSOS |  | H | 0.0855 | 23.37 | 1.99
Composição Auxiliar | 88267 | SINAPI | ENCANADOR OU BOMBEIRO HIDRÁULICO COM ENCARGOS COMPLEMENTARES | SEDI - SERVIÇOS DIVERSOS |  | H | 0.3763 | 31.5 | 11.85
Insumo | 00000397 | SINAPI | ABRACADEIRA EM ACO PARA AMARRACAO DE ELETRODUTOS, TIPO D, COM 2 1/2" E PARAFUSO DE FIXACAO | Material |  | UN | 1.6667 | 5.6 | 9.33
Insumo | 00004350 | SINAPI | BUCHA DE NYLON, DIAMETRO DO FURO 8 MM, COMPRIMENTO 40 MM, COM PARAFUSO DE ROSCA SOBERBA, CABECA CHATA, FENDA SIMPLES, 4,8 X 50 MM | Material |  | UN | 1.75 | 0.67 | 1.17
|  |  |  | MO sem LS => | 10.1 | LS => | 0 | MO com LS => | 10.1
[6 empty] | Quant. => | 270 | Preço Total => | 6571.8
20.3 |  |  | CONDULETES | [5 empty] | 19284.5
20.3.1 | Código | Banco | Descrição | Tipo |  | Und | Quant. | Valor Unit | Total
Composição | 8996 | ORSE | Condulete em pvc rigido, p/eletroduto d=1/2" e 3/4" , sem tampa (modelos: C,E,LB,LL,LR), Tigre ou similar - Rev. 01 | Interligações até Quadro Geral - Eletrodutos e Conexões |  | un | 1 | 26.91 | 26.91
Composição Auxiliar | 10549 | ORSE | Encargos Complementares - Servente | Provisórios |  | h | 0.3 | 3.79 | 1.13
Composição Auxiliar | 10552 | ORSE | Encargos Complementares - Eletricista | Provisórios |  | h | 0.3 | 3.65 | 1.09
Composição Auxiliar | 88316 | SINAPI | SERVENTE COM ENCARGOS COMPLEMENTARES | SEDI - SERVIÇOS DIVERSOS |  | H | 0.3 | 23.23 | 6.96
Composição Auxiliar | 88264 | SINAPI | ELETRICISTA COM ENCARGOS COMPLEMENTARES | SEDI - SERVIÇOS DIVERSOS |  | H | 0.3 | 32.69 | 9.8
Insumo | 00012016/SINAPI | ORSE | Condulete em pvc, tipo "lb", sem tampa, de 1/2" ou 3/4" | Material |  | un | 1 | 7.93 | 7.93
|  |  |  | MO sem LS => | 11.53 | LS => | 0 | MO com LS => | 11.53
[6 empty] | Quant. => | 260 | Preço Total => | 6996.6
20.3.2 | Código | Banco | Descrição | Tipo |  | Und | Quant. | Valor Unit | Total
Composição | comp. 225 | Próprio | Conector Box para Condulete em pvc multiplo de ø3/4" | INEL - INSTALAÇÃO ELÉTRICA/ELETRIFICAÇÃO E ILUMINAÇÃO EXTERNA |  | UN | 1 | 18.11 | 18.11
Composição Auxiliar | 88247 | SINAPI | AUXILIAR DE ELETRICISTA COM ENCARGOS COMPLEMENTARES | SEDI - SERVIÇOS DIVERSOS |  | H | 0.2397 | 24.39 | 5.84
Composição Auxiliar | 88264 | SINAPI | ELETRICISTA COM ENCARGOS COMPLEMENTARES | SEDI - SERVIÇOS DIVERSOS |  | H | 0.2397 | 32.69 | 7.83
Insumo | 002025 | SBC | BOX ALUMINIO RETO PARA ELETRODUTO 3/4" TRAMONTINA | Material |  | UN | 1 | 4.44 | 4.44
|  |  |  | MO sem LS => | 9.45 | LS => | 0 | MO com LS => | 9.45
[6 empty] | Quant. => | 520 | Preço Total => | 9417.2
20.3.3 | Código | Banco | Descrição | Tipo |  | Und | Quant. | Valor Unit | Total
Composição | 8997 | ORSE | Condulete em pvc rigido, p/eletroduto d=1", sem tampa (modelos: C,E,LB,LL,LR), Tigre ou similar | Interligações até Quadro Geral - Eletrodutos e Conexões |  | un | 1 | 31.39 | 31.39
Composição Auxiliar | 10549 | ORSE | Encargos Complementares - Servente | Provisórios |  | h | 0.35 | 3.79 | 1.32
Composição Auxiliar | 10552 | ORSE | Encargos Complementares - Eletricista | Provisórios |  | h | 0.35 | 3.65 | 1.27
Composição Auxiliar | 88316 | SINAPI | SERVENTE COM ENCARGOS COMPLEMENTARES | SEDI - SERVIÇOS DIVERSOS |  | H | 0.35 | 23.23 | 8.13
Composição Auxiliar | 88264 | SINAPI | ELETRICISTA COM ENCARGOS COMPLEMENTARES | SEDI - SERVIÇOS DIVERSOS |  | H | 0.35 | 32.69 | 11.44
Insumo | 00012019/SINAPI | ORSE | Condulete em pvc, tipo "ll", sem tampa, de 1" | Material |  | un | 1 | 9.23 | 9.23
|  |  |  | MO sem LS => | 13.45 | LS => | 0 | MO com LS => | 13.45
[6 empty] | Quant. => | 20 | Preço Total => | 627.8
20.3.4 | Código | Banco | Descrição | Tipo |  | Und | Quant. | Valor Unit | Total
Composição | comp. 224 | Próprio | Conector Box para Condulete em pvc multiplo de ø1" | INEL - INSTALAÇÃO ELÉTRICA/ELETRIFICAÇÃO E ILUMINAÇÃO EXTERNA |  | UN | 1 | 19.73 | 19.73
Composição Auxiliar | 88247 | SINAPI | AUXILIAR DE ELETRICISTA COM ENCARGOS COMPLEMENTARES | SEDI - SERVIÇOS DIVERSOS |  | H | 0.2397 | 24.39 | 5.84
Composição Auxiliar | 88264 | SINAPI | ELETRICISTA COM ENCARGOS COMPLEMENTARES | SEDI - SERVIÇOS DIVERSOS |  | H | 0.2397 | 32.69 | 7.83
Insumo | 006895 | SBC | BOX ALUMINIO RETO PARA ELETRODUTO 1" TRAMONTINA | Material |  | UN | 1 | 6.06 | 6.06
|  |  |  | MO sem LS => | 9.45 | LS => | 0 | MO com LS => | 9.45
[6 empty] | Quant. => | 25 | Preço Total => | 493.25
20.3.5 | Código | Banco | Descrição | Tipo |  | Und | Quant. | Valor Unit | Total
Composição | comp. 226 | Próprio | Conector Box para Condulete em pvc multiplo de ø1.1/4" | INEL - INSTALAÇÃO ELÉTRICA/ELETRIFICAÇÃO E ILUMINAÇÃO EXTERNA |  | UN | 1 | 23.99 | 23.99
Composição Auxiliar | 88247 | SINAPI | AUXILIAR DE ELETRICISTA COM ENCARGOS COMPLEMENTARES | SEDI - SERVIÇOS DIVERSOS |  | H | 0.2397 | 24.39 | 5.84
Composição Auxiliar | 88264 | SINAPI | ELETRICISTA COM ENCARGOS COMPLEMENTARES | SEDI - SERVIÇOS DIVERSOS |  | H | 0.2397 | 32.69 | 7.83
Insumo | 002029 | SBC | BOX ALUMINIO RETO PARA ELETRODUTO 1.1/4" TRAMONTINA | Material |  | UN | 1 | 10.32 | 10.32
|  |  |  | MO sem LS => | 9.45 | LS => | 0 | MO com LS => | 9.45
[6 empty] | Quant. => | 35 | Preço Total => | 839.65
20.3.6 | Código | Banco | Descrição | Tipo |  | Und | Quant. | Valor Unit | Total
Composição | 00003143 | Próprio | Conector Box para Condulete em pvc multiplo de ø1.1/4" (REF. seinfra/C3480) | SEDI - SERVIÇOS DIVERSOS |  | UND | 1 | 13 | 13
Composição Auxiliar | 88264 | SINAPI | ELETRICISTA COM ENCARGOS COMPLEMENTARES | SEDI - SERVIÇOS DIVERSOS |  | H | 0.1 | 32.69 | 3.26
Composição Auxiliar | 88243 | SINAPI | AJUDANTE ESPECIALIZADO COM ENCARGOS COMPLEMENTARES | SEDI - SERVIÇOS DIVERSOS |  | H | 0.1 | 24.62 | 2.46
Insumo | I6133 | SEINFRA | BOX RETO DE D=1 1/4" | Material |  | UN | 1 | 7.28 | 7.28
|  |  |  | MO sem LS => | 3.98 | LS => | 0 | MO com LS => | 3.98
[6 empty] | Quant. => | 70 | Preço Total => | 910
20.4 |  |  | ELETROCALHA | [5 empty] | 55238.24
20.4.1 | Código | Banco | Descrição | Tipo |  | Und | Quant. | Valor Unit | Total
Composição | 8684 | ORSE | Fornecimento e instalação de eletrocalha perfurada 100 x 100 x 3000 mm (ref. mopa ou similar) | Pontos de Suprimento de Lógica |  | un | 1 | 116.35 | 116.35
Composição Auxiliar | 10549 | ORSE | Encargos Complementares - Servente | Provisórios |  | h | 0.6 | 3.79 | 2.27
Composição Auxiliar | 10552 | ORSE | Encargos Complementares - Eletricista | Provisórios |  | h | 0.6 | 3.65 | 2.19
Composição Auxiliar | 88316 | SINAPI | SERVENTE COM ENCARGOS COMPLEMENTARES | SEDI - SERVIÇOS DIVERSOS |  | H | 0.6 | 23.23 | 13.93
Composição Auxiliar | 88264 | SINAPI | ELETRICISTA COM ENCARGOS COMPLEMENTARES | SEDI - SERVIÇOS DIVERSOS |  | H | 0.6 | 32.69 | 19.61
Insumo | 3633 | ORSE | Eletrocalha metálica perfurada 100 x 100 x 3000mm, peso, 2,20Kg/m, (ref.: mopa ou similar) | Material |  | un | 1 | 78.35 | 78.35
|  |  |  | MO sem LS => | 23.07 | LS => | 0 | MO com LS => | 23.07
[6 empty] | Quant. => | 100 | Preço Total => | 11635
20.4.2 | Código | Banco | Descrição | Tipo |  | Und | Quant. | Valor Unit | Total
Composição | 8730 | ORSE | Fornecimento e instalação de eletrocalha perfurada 150 x 100 x 3000 mm (ref. mopa ou similar) | Interligações até Quadro Geral - Eletrodutos e Conexões |  | un | 1 | 116.08 | 116.08
Composição Auxiliar | 10549 | ORSE | Encargos Complementares - Servente | Provisórios |  | h | 0.4 | 3.79 | 1.51
Composição Auxiliar | 10552 | ORSE | Encargos Complementares - Eletricista | Provisórios |  | h | 0.4 | 3.65 | 1.46
Composição Auxiliar | 88316 | SINAPI | SERVENTE COM ENCARGOS COMPLEMENTARES | SEDI - SERVIÇOS DIVERSOS |  | H | 0.4 | 23.23 | 9.29
Composição Auxiliar | 88264 | SINAPI | ELETRICISTA COM ENCARGOS COMPLEMENTARES | SEDI - SERVIÇOS DIVERSOS |  | H | 0.4 | 32.69 | 13.07
Insumo | 3458 | ORSE | Eletrocalha metálica perfurada 150 x 100 x 3000 mm (ref. vl 3.01 ge valemam ou similar) | Material |  | un | 1 | 90.75 | 90.75
|  |  |  | MO sem LS => | 15.38 | LS => | 0 | MO com LS => | 15.38
[6 empty] | Quant. => | 30 | Preço Total => | 3482.4
20.4.3 | Código | Banco | Descrição | Tipo |  | Und | Quant. | Valor Unit | Total
Composição | 763 | ORSE | Fornecimento e instalação de eletrocalha perfurada 200 x 100 x 3000 mm (ref. mopa ou similar) | Pontos de Suprimento de Lógica |  | m | 1 | 68.7 | 68.7
Composição Auxiliar | 10549 | ORSE | Encargos Complementares - Servente | Provisórios |  | h | 0.4 | 3.79 | 1.51
Composição Auxiliar | 10552 | ORSE | Encargos Complementares - Eletricista | Provisórios |  | h | 0.4 | 3.65 | 1.46
Composição Auxiliar | 88316 | SINAPI | SERVENTE COM ENCARGOS COMPLEMENTARES | SEDI - SERVIÇOS DIVERSOS |  | H | 0.4 | 23.23 | 9.29
Composição Auxiliar | 88264 | SINAPI | ELETRICISTA COM ENCARGOS COMPLEMENTARES | SEDI - SERVIÇOS DIVERSOS |  | H | 0.4 | 32.69 | 13.07
Insumo | 861 | ORSE | Eletrocalha metálica perfurada 200 x 100 x 3000 mm (ref. mopa ou similar) | Material |  | m | 1 | 43.37 | 43.37
|  |  |  | MO sem LS => | 15.38 | LS => | 0 | MO com LS => | 15.38
[6 empty] | Quant. => | 24 | Preço Total => | 1648.8
20.4.4 | Código | Banco | Descrição | Tipo |  | Und | Quant. | Valor Unit | Total
Composição | 764 | ORSE | Fornecimento e instalação de eletrocalha perfurada 300 x 100 x 3000 mm (ref. mopa ou similar) | Pontos de Suprimento de Lógica |  | m | 1 | 99.13 | 99.13
Composição Auxiliar | 10549 | ORSE | Encargos Complementares - Servente | Provisórios |  | h | 0.6 | 3.79 | 2.27
Composição Auxiliar | 10552 | ORSE | Encargos Complementares - Eletricista | Provisórios |  | h | 0.6 | 3.65 | 2.19
Composição Auxiliar | 88316 | SINAPI | SERVENTE COM ENCARGOS COMPLEMENTARES | SEDI - SERVIÇOS DIVERSOS |  | H | 0.6 | 23.23 | 13.93
Composição Auxiliar | 88264 | SINAPI | ELETRICISTA COM ENCARGOS COMPLEMENTARES | SEDI - SERVIÇOS DIVERSOS |  | H | 0.6 | 32.69 | 19.61
Insumo | 862 | ORSE | Eletrocalha metálica perfurada 300 x 100 x 3000 mm (ref. mopa ou similar) | Material |  | m | 1 | 61.13 | 61.13
|  |  |  | MO sem LS => | 23.07 | LS => | 0 | MO com LS => | 23.07
[6 empty] | Quant. => | 6 | Preço Total => | 594.78
20.4.5 | Código | Banco | Descrição | Tipo |  | Und | Quant. | Valor Unit | Total
Composição | 12959 | ORSE | Curva horizontal 200 x 100 mm para eletrocalha metálica, com ângulo 90° (ref.: mopa ou similar) | Pontos de Suprimento de Energia para Computador |  | un | 1 | 43.1 | 43.1
Composição Auxiliar | 10549 | ORSE | Encargos Complementares - Servente | Provisórios |  | h | 0.2 | 3.79 | 0.75
Composição Auxiliar | 10552 | ORSE | Encargos Complementares - Eletricista | Provisórios |  | h | 0.2 | 3.65 | 0.73
Composição Auxiliar | 88316 | SINAPI | SERVENTE COM ENCARGOS COMPLEMENTARES | SEDI - SERVIÇOS DIVERSOS |  | H | 0.2 | 23.23 | 4.64
Composição Auxiliar | 88264 | SINAPI | ELETRICISTA COM ENCARGOS COMPLEMENTARES | SEDI - SERVIÇOS DIVERSOS |  | H | 0.2 | 32.69 | 6.53
Insumo | 3999 | ORSE | Curva horizontal 200 x 100 mm para eletrocalha metálica, com ângulo 90° (ref.: mopa ou similar) | Material |  | un | 1 | 30.45 | 30.45
|  |  |  | MO sem LS => | 7.69 | LS => | 0 | MO com LS => | 7.69
[6 empty] | Quant. => | 3 | Preço Total => | 129.3
20.4.6 | Código | Banco | Descrição | Tipo |  | Und | Quant. | Valor Unit | Total
Composição | 11548 | ORSE | Curva horizontal 150 x 100 mm para eletrocalha metálica, com ângulo 90° (ref.: mopa ou similar) | Pontos de Suprimento de Energia para Computador |  | un | 1 | 34.65 | 34.65
Composição Auxiliar | 10549 | ORSE | Encargos Complementares - Servente | Provisórios |  | h | 0.2 | 3.79 | 0.75
Composição Auxiliar | 10552 | ORSE | Encargos Complementares - Eletricista | Provisórios |  | h | 0.2 | 3.65 | 0.73
Composição Auxiliar | 88316 | SINAPI | SERVENTE COM ENCARGOS COMPLEMENTARES | SEDI - SERVIÇOS DIVERSOS |  | H | 0.2 | 23.23 | 4.64
Composição Auxiliar | 88264 | SINAPI | ELETRICISTA COM ENCARGOS COMPLEMENTARES | SEDI - SERVIÇOS DIVERSOS |  | H | 0.2 | 32.69 | 6.53
Insumo | 3998 | ORSE | Curva horizontal 150 x 100 mm para eletrocalha metálica, com ângulo 90° (ref.: mopa ou similar) | Material |  | un | 1 | 22 | 22
|  |  |  | MO sem LS => | 7.69 | LS => | 0 | MO com LS => | 7.69
[6 empty] | Quant. => | 4 | Preço Total => | 138.6
20.4.7 | Código | Banco | Descrição | Tipo |  | Und | Quant. | Valor Unit | Total
Composição | 8687 | ORSE | Tê horizontal 100 x 100 mm para eletrocalha metálica (ref. Mopa ou similar) | Pontos de Suprimento de Energia para Computador |  | un | 1 | 42.6 | 42.6
Composição Auxiliar | 10549 | ORSE | Encargos Complementares - Servente | Provisórios |  | h | 0.2 | 3.79 | 0.75
Composição Auxiliar | 10552 | ORSE | Encargos Complementares - Eletricista | Provisórios |  | h | 0.2 | 3.65 | 0.73
Composição Auxiliar | 88316 | SINAPI | SERVENTE COM ENCARGOS COMPLEMENTARES | SEDI - SERVIÇOS DIVERSOS |  | H | 0.2 | 23.23 | 4.64
Composição Auxiliar | 88264 | SINAPI | ELETRICISTA COM ENCARGOS COMPLEMENTARES | SEDI - SERVIÇOS DIVERSOS |  | H | 0.2 | 32.69 | 6.53
Insumo | 4096 | ORSE | Tê horizontal 100 x 100mm para eletrocalha metálica (ref. Mopa ou similar) | Material |  | un | 1 | 29.95 | 29.95
|  |  |  | MO sem LS => | 7.69 | LS => | 0 | MO com LS => | 7.69
[6 empty] | Quant. => | 5 | Preço Total => | 213
20.4.8 | Código | Banco | Descrição | Tipo |  | Und | Quant. | Valor Unit | Total
Composição | 8308 | ORSE | Tê horizontal 150 x 100mm para eletrocalha metálica (ref. Mopa ou similar) | Pontos de Suprimento de Energia para Computador |  | un | 1 | 97 | 97
Composição Auxiliar | 10549 | ORSE | Encargos Complementares - Servente | Provisórios |  | h | 0.2 | 3.79 | 0.75
Composição Auxiliar | 10552 | ORSE | Encargos Complementares - Eletricista | Provisórios |  | h | 0.2 | 3.65 | 0.73
Composição Auxiliar | 88316 | SINAPI | SERVENTE COM ENCARGOS COMPLEMENTARES | SEDI - SERVIÇOS DIVERSOS |  | H | 0.2 | 23.23 | 4.64
Composição Auxiliar | 88264 | SINAPI | ELETRICISTA COM ENCARGOS COMPLEMENTARES | SEDI - SERVIÇOS DIVERSOS |  | H | 0.2 | 32.69 | 6.53
Insumo | 4097 | ORSE | Tê horizontal 150 x 100mm para eletrocalha metálica (ref. Mopa ou similar) | Material |  | un | 1 | 84.35 | 84.35
|  |  |  | MO sem LS => | 7.69 | LS => | 0 | MO com LS => | 7.69
[6 empty] | Quant. => | 5 | Preço Total => | 485
20.4.9 | Código | Banco | Descrição | Tipo |  | Und | Quant. | Valor Unit | Total
Composição | 11292 | ORSE | Tê horizontal 200 x 100 mm para eletrocalha metálica (ref.: mopa ou similar) | Pontos de Suprimento de Energia para Computador |  | un | 1 | 92.5 | 92.5
Composição Auxiliar | 10549 | ORSE | Encargos Complementares - Servente | Provisórios |  | h | 0.2 | 3.79 | 0.75
Composição Auxiliar | 10552 | ORSE | Encargos Complementares - Eletricista | Provisórios |  | h | 0.2 | 3.65 | 0.73
Composição Auxiliar | 88316 | SINAPI | SERVENTE COM ENCARGOS COMPLEMENTARES | SEDI - SERVIÇOS DIVERSOS |  | H | 0.2 | 23.23 | 4.64
Composição Auxiliar | 88264 | SINAPI | ELETRICISTA COM ENCARGOS COMPLEMENTARES | SEDI - SERVIÇOS DIVERSOS |  | H | 0.2 | 32.69 | 6.53
Insumo | 12158 | ORSE | Tê horizontal 200 x 100 mm para eletrocalha metálica (ref.: mopa ou similar) | Material |  | un | 1 | 79.85 | 79.85
|  |  |  | MO sem LS => | 7.69 | LS => | 0 | MO com LS => | 7.69
[6 empty] | Quant. => | 5 | Preço Total => | 462.5
20.4.10 | Código | Banco | Descrição | Tipo |  | Und | Quant. | Valor Unit | Total
Composição | 8782 | ORSE | Tê horizontal 300 x 100 mm para eletrocalha metálica (ref. Mopa ou similar) | Pontos de Suprimento de Energia para Computador |  | un | 1 | 71.65 | 71.65
Composição Auxiliar | 10549 | ORSE | Encargos Complementares - Servente | Provisórios |  | h | 0.2 | 3.79 | 0.75
Composição Auxiliar | 10552 | ORSE | Encargos Complementares - Eletricista | Provisórios |  | h | 0.2 | 3.65 | 0.73
Composição Auxiliar | 88316 | SINAPI | SERVENTE COM ENCARGOS COMPLEMENTARES | SEDI - SERVIÇOS DIVERSOS |  | H | 0.2 | 23.23 | 4.64
Composição Auxiliar | 88264 | SINAPI | ELETRICISTA COM ENCARGOS COMPLEMENTARES | SEDI - SERVIÇOS DIVERSOS |  | H | 0.2 | 32.69 | 6.53
Insumo | 9075 | ORSE | Tê horizontal 300 x 100mm para eletrocalha metálica (ref. Mopa ou similar) | Material |  | un | 1 | 59 | 59
|  |  |  | MO sem LS => | 7.69 | LS => | 0 | MO com LS => | 7.69
[6 empty] | Quant. => | 3 | Preço Total => | 214.95
20.4.11 | Código | Banco | Descrição | Tipo |  | Und | Quant. | Valor Unit | Total
Composição | comp. 227 | Próprio | Redução para eletrocalha de "U" 150x100mm para "U" 100x100mm | INEL - INSTALAÇÃO ELÉTRICA/ELETRIFICAÇÃO E ILUMINAÇÃO EXTERNA |  | un | 1 | 46.58 | 46.58
Composição Auxiliar | 88264 | SINAPI | ELETRICISTA COM ENCARGOS COMPLEMENTARES | SEDI - SERVIÇOS DIVERSOS |  | H | 0.2 | 32.69 | 6.53
Composição Auxiliar | 88247 | SINAPI | AUXILIAR DE ELETRICISTA COM ENCARGOS COMPLEMENTARES | SEDI - SERVIÇOS DIVERSOS |  | H | 0.2 | 24.39 | 4.87
Insumo | 038769 | SBC | ELETROCALHA - REDUCAO CONCENTRICA 150x100mm CHAPA 18 | Material |  | UN | 1 | 35.18 | 35.18
|  |  |  | MO sem LS => | 7.9 | LS => | 0 | MO com LS => | 7.9
[6 empty] | Quant. => | 8 | Preço Total => | 372.64
20.4.12 | Código | Banco | Descrição | Tipo |  | Und | Quant. | Valor Unit | Total
Composição | 00003147 | Próprio | Redução para eletrocalha de "U" 200x100mm para "U" 150x100mm (150844/IOPES) | SEDI - SERVIÇOS DIVERSOS |  | UND | 1 | 65.21 | 65.21
Composição Auxiliar | 88264 | SINAPI | ELETRICISTA COM ENCARGOS COMPLEMENTARES | SEDI - SERVIÇOS DIVERSOS |  | H | 0.2 | 32.69 | 6.53
Composição Auxiliar | 88247 | SINAPI | AUXILIAR DE ELETRICISTA COM ENCARGOS COMPLEMENTARES | SEDI - SERVIÇOS DIVERSOS |  | H | 0.2 | 24.39 | 4.87
Insumo | 040304 | IOPES | REDUÇÃO CONCÊNT ELETROC PERF "U" 300X150MM,ABA100 | Material |  | UN | 1 | 53.81 | 53.81
|  |  |  | MO sem LS => | 7.9 | LS => | 0 | MO com LS => | 7.9
[6 empty] | Quant. => | 6 | Preço Total => | 391.26
20.4.13 | Código | Banco | Descrição | Tipo |  | Und | Quant. | Valor Unit | Total
Composição | 00003148 | Próprio | Redução para eletrocalha de "U" 300x100mm para "U" 150x100mm (150844/IOPES) | SEDI - SERVIÇOS DIVERSOS |  | UND | 1 | 65.21 | 65.21
Composição Auxiliar | 88264 | SINAPI | ELETRICISTA COM ENCARGOS COMPLEMENTARES | SEDI - SERVIÇOS DIVERSOS |  | H | 0.2 | 32.69 | 6.53
Composição Auxiliar | 88247 | SINAPI | AUXILIAR DE ELETRICISTA COM ENCARGOS COMPLEMENTARES | SEDI - SERVIÇOS DIVERSOS |  | H | 0.2 | 24.39 | 4.87
Insumo | 040304 | IOPES | REDUÇÃO CONCÊNT ELETROC PERF "U" 300X150MM,ABA100 | Material |  | UN | 1 | 53.81 | 53.81
|  |  |  | MO sem LS => | 7.9 | LS => | 0 | MO com LS => | 7.9
[6 empty] | Quant. => | 3 | Preço Total => | 195.63
20.4.14 | Código | Banco | Descrição | Tipo |  | Und | Quant. | Valor Unit | Total
Composição | comp. 228 | Próprio | REDUCAO PARA ELETROCALHA 300X100 PARA 200X100 | INEL - INSTALAÇÃO ELÉTRICA/ELETRIFICAÇÃO E ILUMINAÇÃO EXTERNA |  | un | 1 | 60.61 | 60.61
Composição Auxiliar | 88264 | SINAPI | ELETRICISTA COM ENCARGOS COMPLEMENTARES | SEDI - SERVIÇOS DIVERSOS |  | H | 0.2 | 32.69 | 6.53
Composição Auxiliar | 88247 | SINAPI | AUXILIAR DE ELETRICISTA COM ENCARGOS COMPLEMENTARES | SEDI - SERVIÇOS DIVERSOS |  | H | 0.2 | 24.39 | 4.87
Insumo | 000583 | SBC | ELETROCALHA - REDUCAO CONCENTRICA 300x100mm CHAPA 18 | Material |  | UN | 1 | 49.21 | 49.21
|  |  |  | MO sem LS => | 7.9 | LS => | 0 | MO com LS => | 7.9
[6 empty] | Quant. => | 2 | Preço Total => | 121.22
20.4.15 | Código | Banco | Descrição | Tipo |  | Und | Quant. | Valor Unit | Total
Composição | 00003149 | Próprio | Redução para eletrocalha de "U" 200x100mm para "U" 100x100mm (REF.:063155/SBC) | SEDI - SERVIÇOS DIVERSOS |  | UND | 1 | 59.2 | 59.2
Composição Auxiliar | 88264 | SINAPI | ELETRICISTA COM ENCARGOS COMPLEMENTARES | SEDI - SERVIÇOS DIVERSOS |  | H | 0.316 | 32.69 | 10.33
Composição Auxiliar | 88247 | SINAPI | AUXILIAR DE ELETRICISTA COM ENCARGOS COMPLEMENTARES | SEDI - SERVIÇOS DIVERSOS |  | H | 0.316 | 24.39 | 7.7
Insumo | 038770 | SBC | ELETROCALHA - REDUCAO CONCENTRICA 200x100mm CHAPA 18 | Material |  | UN | 1 | 41.17 | 41.17
|  |  |  | MO sem LS => | 12.47 | LS => | 0 | MO com LS => | 12.47
[6 empty] | Quant. => | 2 | Preço Total => | 118.4
20.4.16 | Código | Banco | Descrição | Tipo |  | Und | Quant. | Valor Unit | Total
Composição | 7384 | ORSE | Fixação de eletrocalhas com vergalhão (Tirante) com rosca total ø 1/4"x1000mm(marvitec ref. 1431 ou similar) | Interligações até Quadro Geral - Eletrodutos e Conexões |  | m | 1 | 30.08 | 30.08
Composição Auxiliar | 10549 | ORSE | Encargos Complementares - Servente | Provisórios |  | h | 0.3 | 3.79 | 1.13
Composição Auxiliar | 10552 | ORSE | Encargos Complementares - Eletricista | Provisórios |  | h | 0.3 | 3.65 | 1.09
Composição Auxiliar | 88316 | SINAPI | SERVENTE COM ENCARGOS COMPLEMENTARES | SEDI - SERVIÇOS DIVERSOS |  | H | 0.3 | 23.23 | 6.96
Composição Auxiliar | 88264 | SINAPI | ELETRICISTA COM ENCARGOS COMPLEMENTARES | SEDI - SERVIÇOS DIVERSOS |  | H | 0.3 | 32.69 | 9.8
Insumo | 2234 | ORSE | Vergalhão (Tirante) com rosca total ø 1/4"x1000mm (marvitec ref. 1431 ou similar) | Material |  | un | 1 | 11.1 | 11.1
|  |  |  | MO sem LS => | 11.53 | LS => | 0 | MO com LS => | 11.53
[6 empty] | Quant. => | 366 | Preço Total => | 11009.28
20.4.17 | Código | Banco | Descrição | Tipo |  | Und | Quant. | Valor Unit | Total
Composição | 12500 | ORSE | Cantoneira "ZZ" para fixação de perfilado, ref. Mopa ou similar | Pontos de Suprimento de Telefone |  | un | 1 | 9.46 | 9.46
Composição Auxiliar | 10549 | ORSE | Encargos Complementares - Servente | Provisórios |  | h | 0.1 | 3.79 | 0.37
Composição Auxiliar | 10552 | ORSE | Encargos Complementares - Eletricista | Provisórios |  | h | 0.1 | 3.65 | 0.36
Composição Auxiliar | 88316 | SINAPI | SERVENTE COM ENCARGOS COMPLEMENTARES | SEDI - SERVIÇOS DIVERSOS |  | H | 0.1 | 23.23 | 2.32
Composição Auxiliar | 88264 | SINAPI | ELETRICISTA COM ENCARGOS COMPLEMENTARES | SEDI - SERVIÇOS DIVERSOS |  | H | 0.1 | 32.69 | 3.26
Insumo | 3631 | ORSE | Cantoneira "ZZ" para fixação de perfilado, ref. Mopa ou similar | Material |  | un | 1 | 3.15 | 3.15
|  |  |  | MO sem LS => | 3.84 | LS => | 0 | MO com LS => | 3.84
[6 empty] | Quant. => | 366 | Preço Total => | 3462.36
20.4.18 | Código | Banco | Descrição | Tipo |  | Und | Quant. | Valor Unit | Total
Composição | 00003145 | Próprio | Chumbador URX 3/8" | SEDI - SERVIÇOS DIVERSOS |  | UND | 1 | 15.22 | 15.22
Composição Auxiliar | 88264 | SINAPI | ELETRICISTA COM ENCARGOS COMPLEMENTARES | SEDI - SERVIÇOS DIVERSOS |  | H | 0.177 | 32.69 | 5.78
Composição Auxiliar | 88247 | SINAPI | AUXILIAR DE ELETRICISTA COM ENCARGOS COMPLEMENTARES | SEDI - SERVIÇOS DIVERSOS |  | H | 0.089 | 24.39 | 2.17
Insumo | 00000747 | Próprio | Chumbador URX 3/8" (COT.UFBA/2021) | Material |  | UND | 1 | 7.27 | 7.27
|  |  |  | MO sem LS => | 5.61 | LS => | 0 | MO com LS => | 5.61
[6 empty] | Quant. => | 732 | Preço Total => | 11141.04
20.4.19 | Código | Banco | Descrição | Tipo |  | Und | Quant. | Valor Unit | Total
Composição | 00003146 | Próprio | COLOCAÇÃO DE TAMPA EM CONDULETE, TOMADA RJ-45 (REF.:98308/SINAPI) | SEDI - SERVIÇOS DIVERSOS |  | UND | 1 | 36.88 | 36.88
Composição Auxiliar | 88247 | SINAPI | AUXILIAR DE ELETRICISTA COM ENCARGOS COMPLEMENTARES | SEDI - SERVIÇOS DIVERSOS |  | H | 0.20662 | 24.39 | 5.03
Composição Auxiliar | 88264 | SINAPI | ELETRICISTA COM ENCARGOS COMPLEMENTARES | SEDI - SERVIÇOS DIVERSOS |  | H | 0.2062 | 32.69 | 6.74
Insumo | 00039350 | SINAPI | TAMPA PARA CONDULETE, EM PVC, PARA 1 MODULO RJ | Material |  | UN | 1 | 3.22 | 3.22
Insumo | 00038104 | SINAPI | TOMADA RJ45, 8 FIOS, CAT 5E (APENAS MODULO) | Material |  | UN | 1 | 21.89 | 21.89
|  |  |  | MO sem LS => | 8.14 | LS => | 0 | MO com LS => | 8.14
[6 empty] | Quant. => | 247 | Preço Total => | 9109.36
20.4.20 | Código | Banco | Descrição | Tipo |  | Und | Quant. | Valor Unit | Total
Composição | 91944 | SINAPI | CAIXA RETANGULAR 4" X 4" BAIXA (0,30 M DO PISO), PVC, INSTALADA EM PAREDE - FORNECIMENTO E INSTALAÇÃO. AF_03/2023 | INEL - INSTALAÇÃO ELÉTRICA/ELETRIFICAÇÃO E ILUMINAÇÃO EXTERNA |  | UN | 1 | 14.76 | 14.76
Composição Auxiliar | 88247 | SINAPI | AUXILIAR DE ELETRICISTA COM ENCARGOS COMPLEMENTARES | SEDI - SERVIÇOS DIVERSOS |  | H | 0.169 | 24.39 | 4.12
Composição Auxiliar | 88264 | SINAPI | ELETRICISTA COM ENCARGOS COMPLEMENTARES | SEDI - SERVIÇOS DIVERSOS |  | H | 0.169 | 32.69 | 5.52
Composição Auxiliar | 88629 | SINAPI | ARGAMASSA TRAÇO 1:3 (EM VOLUME DE CIMENTO E AREIA MÉDIA ÚMIDA), PREPARO MANUAL. AF_08/2019 | SEDI - SERVIÇOS DIVERSOS |  | m³ | 0.0012 | 716.46 | 0.85
Insumo | 00001873 | SINAPI | CAIXA DE PASSAGEM, EM PVC, DE 4" X 4", PARA ELETRODUTO FLEXIVEL CORRUGADO | Material |  | UN | 1 | 4.27 | 4.27
|  |  |  | MO sem LS => | 6.8 | LS => | 0 | MO com LS => | 6.8
[6 empty] | Quant. => | 8 | Preço Total => | 118.08
20.4.21 | Código | Banco | Descrição | Tipo |  | Und | Quant. | Valor Unit | Total
Composição | 8895 | ORSE | Caixa de passagem pvc tipo aquatic 30x30x10cm | Interligações até Quadro Geral - Fios e Cabos |  | un | 1 | 97.32 | 97.32
Composição Auxiliar | 10549 | ORSE | Encargos Complementares - Servente | Provisórios |  | h | 0.4 | 3.79 | 1.51
Composição Auxiliar | 10552 | ORSE | Encargos Complementares - Eletricista | Provisórios |  | h | 0.4 | 3.65 | 1.46
Composição Auxiliar | 88316 | SINAPI | SERVENTE COM ENCARGOS COMPLEMENTARES | SEDI - SERVIÇOS DIVERSOS |  | H | 0.4 | 23.23 | 9.29
Composição Auxiliar | 88264 | SINAPI | ELETRICISTA COM ENCARGOS COMPLEMENTARES | SEDI - SERVIÇOS DIVERSOS |  | H | 0.4 | 32.69 | 13.07
Insumo | 9163 | ORSE | Caixa de passagem pvc tipo aquatic 30x30x10cm un | Material |  | un | 1 | 71.99 | 71.99
|  |  |  | MO sem LS => | 15.38 | LS => | 0 | MO com LS => | 15.38
[6 empty] | Quant. => | 2 | Preço Total => | 194.64
20.5 |  |  | EQUIPAMENTOS | [5 empty] | 84588.32
20.5.1 | Código | Banco | Descrição | Tipo |  | Und | Quant. | Valor Unit | Total
Composição | 079444 | SBC | ORGANIZADOR HORIZONTAL DE CABOS 1 U | 79 |  | UN | 1 | 43.02 | 43.02
Composição Auxiliar | 88266 | SINAPI | ELETROTÉCNICO COM ENCARGOS COMPLEMENTARES | SEDI - SERVIÇOS DIVERSOS |  | H | 0.443 | 39.56 | 17.52
Insumo | 058975 | SBC | RACK - ORGANIZADOR HORIZONTAL DE CABOS 1 U | Material |  | UN | 1 | 25.5 | 25.5
|  |  |  | MO sem LS => | 13.63 | LS => | 0 | MO com LS => | 13.63
[6 empty] | Quant. => | 10 | Preço Total => | 430.2
20.5.2 | Código | Banco | Descrição | Tipo |  | Und | Quant. | Valor Unit | Total
Composição | 059229 | SBC | BASTIDOR PARA 30 PARES | INSTALACOES DE TELEFONE-LOGICA-CFTV-CATV |  | UN | 1 | 164.71 | 164.71
Composição Auxiliar | 88264 | SINAPI | ELETRICISTA COM ENCARGOS COMPLEMENTARES | SEDI - SERVIÇOS DIVERSOS |  | H | 2.009 | 32.69 | 65.67
Composição Auxiliar | 88264 | SINAPI | ELETRICISTA COM ENCARGOS COMPLEMENTARES | SEDI - SERVIÇOS DIVERSOS |  | H | 2.558 | 32.69 | 83.62
Insumo | 001158 | SBC | BASTIDOR PARA 30 PARES M-10 | Material |  | UN | 1 | 15.42 | 15.42
|  |  |  | MO sem LS => | 109.14 | LS => | 0 | MO com LS => | 109.14
[6 empty] | Quant. => | 5 | Preço Total => | 823.55
20.5.4 | Código | Banco | Descrição | Tipo |  | Und | Quant. | Valor Unit | Total
Composição | 11417 | ORSE | Bandeja para rack 19", deslizante, perfurada, 400mm de profundidade | Aparelhos, Utensílios e Equipamentos Elétricos |  | UN | 1 | 349.53 | 349.53
Composição Auxiliar | 10549 | ORSE | Encargos Complementares - Servente | Provisórios |  | h | 0.2 | 3.79 | 0.75
Composição Auxiliar | 10552 | ORSE | Encargos Complementares - Eletricista | Provisórios |  | h | 0.2 | 3.65 | 0.73
Composição Auxiliar | 88316 | SINAPI | SERVENTE COM ENCARGOS COMPLEMENTARES | SEDI - SERVIÇOS DIVERSOS |  | H | 0.2 | 23.23 | 4.64
Composição Auxiliar | 88264 | SINAPI | ELETRICISTA COM ENCARGOS COMPLEMENTARES | SEDI - SERVIÇOS DIVERSOS |  | H | 0.2 | 32.69 | 6.53
Insumo | 11098 | ORSE | Bandeja para rack 19", deslizante, perfurada, 400mm de profundidade | Material |  | un | 1 | 336.44 | 336.44
Insumo | 320 | ORSE | Bucha de nylon s-10 | Material |  | un | 2 | 0.22 | 0.44
|  |  |  | MO sem LS => | 7.69 | LS => | 0 | MO com LS => | 7.69
[6 empty] | Quant. => | 10 | Preço Total => | 3495.3
20.5.5 | Código | Banco | Descrição | Tipo |  | Und | Quant. | Valor Unit | Total
Composição | 059427 | SBC | BLOCO 110 IDC 50 PARES | INSTALACOES DE TELEFONE-LOGICA-CFTV-CATV |  | UN | 1 | 275.78 | 275.78
Composição Auxiliar | 88266 | SINAPI | ELETROTÉCNICO COM ENCARGOS COMPLEMENTARES | SEDI - SERVIÇOS DIVERSOS |  | H | 1.772 | 39.56 | 70.1
Composição Auxiliar | 88266 | SINAPI | ELETROTÉCNICO COM ENCARGOS COMPLEMENTARES | SEDI - SERVIÇOS DIVERSOS |  | H | 1.772 | 39.56 | 70.1
Insumo | 036436 | SBC | BLOCO IDC 110 50 PARES COM SUPORTE DE FIXACAO | Material |  | UN | 1 | 135.58 | 135.58
|  |  |  | MO sem LS => | 109.04 | LS => | 0 | MO com LS => | 109.04
[6 empty] | Quant. => | 5 | Preço Total => | 1378.9
20.5.7 | Código | Banco | Descrição | Tipo |  | Und | Quant. | Valor Unit | Total
Composição | COMP. 375 | Próprio | CAIXA DE PASSAGEM METALICA DE SOBREPOR 30x30x10cm - Ref. SBC (059099) | INES - INSTALAÇÕES ESPECIAIS |  | UND | 1 | 119.66 | 119.66
Composição Auxiliar | 88264 | SINAPI | ELETRICISTA COM ENCARGOS COMPLEMENTARES | SEDI - SERVIÇOS DIVERSOS |  | H | 1.064 | 32.69 | 34.78
Composição Auxiliar | 88243 | SINAPI | AJUDANTE ESPECIALIZADO COM ENCARGOS COMPLEMENTARES | SEDI - SERVIÇOS DIVERSOS |  | H | 1.064 | 24.62 | 26.19
Insumo | 00039772 | SINAPI | CAIXA DE PASSAGEM METALICA DE SOBREPOR COM TAMPA PARAFUSADA, DIMENSOES 30 X 30 X 10 CM | Material |  | UN | 1 | 58.69 | 58.69
|  |  |  | MO sem LS => | 42.38 | LS => | 0 | MO com LS => | 42.38
[6 empty] | Quant. => | 10 | Preço Total => | 1196.6
20.5.8 | Código | Banco | Descrição | Tipo |  | Und | Quant. | Valor Unit | Total
Composição | 11415 | ORSE | Caixa de passagem em alumínio para piso 4" x 2" - Fornecimento e assentamento | Tomadas Convencionais e Interruptores |  | un | 1 | 31.48 | 31.48
Composição Auxiliar | 10549 | ORSE | Encargos Complementares - Servente | Provisórios |  | h | 0.3 | 3.79 | 1.13
Composição Auxiliar | 10552 | ORSE | Encargos Complementares - Eletricista | Provisórios |  | h | 0.3 | 3.65 | 1.09
Composição Auxiliar | 88316 | SINAPI | SERVENTE COM ENCARGOS COMPLEMENTARES | SEDI - SERVIÇOS DIVERSOS |  | H | 0.3 | 23.23 | 6.96
Composição Auxiliar | 88264 | SINAPI | ELETRICISTA COM ENCARGOS COMPLEMENTARES | SEDI - SERVIÇOS DIVERSOS |  | H | 0.3 | 32.69 | 9.8
Insumo | 12356 | ORSE | Caixa de passagem em alumínio para piso 4" x 2" | Material |  | un | 1 | 12.5 | 12.5
|  |  |  | MO sem LS => | 11.53 | LS => | 0 | MO com LS => | 11.53
[6 empty] | Quant. => | 30 | Preço Total => | 944.4
20.5.9 | Código | Banco | Descrição | Tipo |  | Und | Quant. | Valor Unit | Total
Composição | 10793 | ORSE | Caixa de passagem pvc, 4" x 2", embutir, p/eletroduto - Rev 01 | Pontos de Suprimento de Lógica |  | un | 1 | 20.69 | 20.69
Composição Auxiliar | 10549 | ORSE | Encargos Complementares - Servente | Provisórios |  | h | 0.3 | 3.79 | 1.13
Composição Auxiliar | 10552 | ORSE | Encargos Complementares - Eletricista | Provisórios |  | h | 0.3 | 3.65 | 1.09
Composição Auxiliar | 88316 | SINAPI | SERVENTE COM ENCARGOS COMPLEMENTARES | SEDI - SERVIÇOS DIVERSOS |  | H | 0.3 | 23.23 | 6.96
Composição Auxiliar | 88264 | SINAPI | ELETRICISTA COM ENCARGOS COMPLEMENTARES | SEDI - SERVIÇOS DIVERSOS |  | H | 0.3 | 32.69 | 9.8
Insumo | 00001872/SINAPI | ORSE | Caixa de passagem, em pvc, de 4" x 2", para eletroduto flexivel corrugado | Material |  | un | 1 | 1.71 | 1.71
|  |  |  | MO sem LS => | 11.53 | LS => | 0 | MO com LS => | 11.53
[6 empty] | Quant. => | 90 | Preço Total => | 1862.1
20.5.10 | Código | Banco | Descrição | Tipo |  | Und | Quant. | Valor Unit | Total
Composição | 104403 | SINAPI | CONDULETE DE PVC, TIPO C, PARA ELETRODUTO DE PVC SOLDÁVEL DN 32 MM (1''), APARENTE - FORNECIMENTO E INSTALAÇÃO. AF_10/2022 | INEL - INSTALAÇÃO ELÉTRICA/ELETRIFICAÇÃO E ILUMINAÇÃO EXTERNA |  | UN | 1 | 32.15 | 32.15
Composição Auxiliar | 88247 | SINAPI | AUXILIAR DE ELETRICISTA COM ENCARGOS COMPLEMENTARES | SEDI - SERVIÇOS DIVERSOS |  | H | 0.3618 | 24.39 | 8.82
Composição Auxiliar | 88264 | SINAPI | ELETRICISTA COM ENCARGOS COMPLEMENTARES | SEDI - SERVIÇOS DIVERSOS |  | H | 0.3618 | 32.69 | 11.82
Insumo | 00011950 | SINAPI | BUCHA DE NYLON SEM ABA S6, COM PARAFUSO DE 4,20 X 40 MM EM ACO ZINCADO COM ROSCA SOBERBA, CABECA CHATA E FENDA PHILLIPS | Material |  | UN | 2 | 0.2 | 0.4
Insumo | 00039332 | SINAPI | CONDULETE EM PVC, TIPO "C", SEM TAMPA, DE 1" | Material |  | UN | 1 | 11.11 | 11.11
|  |  |  | MO sem LS => | 14.28 | LS => | 0 | MO com LS => | 14.28
[6 empty] | Quant. => | 50 | Preço Total => | 1607.5
20.5.11 | Código | Banco | Descrição | Tipo |  | Und | Quant. | Valor Unit | Total
Composição | COMP. 387 | Próprio | Fornecimento e instalação de conector rj 45 macho cat 6 - ref. ORSE (11242) | INES - INSTALAÇÕES ESPECIAIS |  | und | 1 | 110.7 | 110.7
Composição Auxiliar | 88316 | SINAPI | SERVENTE COM ENCARGOS COMPLEMENTARES | SEDI - SERVIÇOS DIVERSOS |  | H | 0.1 | 23.23 | 2.32
Composição Auxiliar | 88266 | SINAPI | ELETROTÉCNICO COM ENCARGOS COMPLEMENTARES | SEDI - SERVIÇOS DIVERSOS |  | H | 0.1 | 39.56 | 3.95
Insumo | 10249 | ORSE | Conector de fibra ótica do tipo SC, compatível com especificações da norma ANSI/EIA/TIA-568-C.X e IEC 61.754-4 (tipo SC), compativel com fibra ótica multimodo 50/125 fÊm | Material |  | un | 1 | 104.43 | 104.43
|  |  |  | MO sem LS => | 4.52 | LS => | 0 | MO com LS => | 4.52
[6 empty] | Quant. => | 40 | Preço Total => | 4428
20.5.12 | Código | Banco | Descrição | Tipo |  | Und | Quant. | Valor Unit | Total
Composição | COMP. 388 | Próprio | Distribuidor interno óptico, 6 fibras - D.I.O ( ref. ORSE /11307) | INES - INSTALAÇÕES ESPECIAIS |  | und | 1 | 190.43 | 190.43
Composição Auxiliar | 88316 | SINAPI | SERVENTE COM ENCARGOS COMPLEMENTARES | SEDI - SERVIÇOS DIVERSOS |  | H | 0.5 | 23.23 | 11.61
Composição Auxiliar | 88264 | SINAPI | ELETRICISTA COM ENCARGOS COMPLEMENTARES | SEDI - SERVIÇOS DIVERSOS |  | H | 0.5 | 32.69 | 16.34
Insumo | cotação 22112024.1 | Próprio | DISTRIBUIDOR INTERNO ÓPTICO, 6 FIBRAS. | Material |  | UND | 1 | 162.48 | 162.48
|  |  |  | MO sem LS => | 19.22 | LS => | 0 | MO com LS => | 19.22
[6 empty] | Quant. => | 10 | Preço Total => | 1904.3
20.5.13 | Código | Banco | Descrição | Tipo |  | Und | Quant. | Valor Unit | Total
Composição | COMP. 353 | Próprio | Pé Nivelador com base Ø 40mm Altura 13mm | ESQV - ESQUADRIAS/FERRAGENS/VIDROS |  | UND | 1 | 8.78 | 8.78
Composição Auxiliar | 88273 | SINAPI | MARCENEIRO COM ENCARGOS COMPLEMENTARES | SEDI - SERVIÇOS DIVERSOS |  | H | 0.1 | 31.27 | 3.12
Insumo | B020005254 | EMBASA | PE - NIVELADOR | Mão de Obra |  | H | 1 | 5.66 | 5.66
|  |  |  | MO sem LS => | 7.92 | LS => | 0 | MO com LS => | 7.92
[6 empty] | Quant. => | 24 | Preço Total => | 210.72
20.5.14 | Código | Banco | Descrição | Tipo |  | Und | Quant. | Valor Unit | Total
Composição | COMP. 355 | Próprio | RACK ABERTO 12U X 570MM PARA SERVIDOR - FORNECIMENTO E INSTALAÇÃO | SEES - SERVIÇOS ESPECIAIS |  | UND | 1 | 643.16 | 643.16
Composição Auxiliar | 88247 | SINAPI | AUXILIAR DE ELETRICISTA COM ENCARGOS COMPLEMENTARES | SEDI - SERVIÇOS DIVERSOS |  | H | 1.026 | 24.39 | 25.02
Composição Auxiliar | 88264 | SINAPI | ELETRICISTA COM ENCARGOS COMPLEMENTARES | SEDI - SERVIÇOS DIVERSOS |  | H | 1.026 | 32.69 | 33.53
Insumo | LOG-12112024.03 | Próprio | RACK ABERTO 19" - PORTA ACRÍLICA CRISTAL PAREDE 12U x 570MM | Material |  | UND | 1 | 584.61 | 584.61
|  |  |  | MO sem LS => | 40.52 | LS => | 0 | MO com LS => | 40.52
[6 empty] | Quant. => | 5 | Preço Total => | 3215.8
20.5.15 | Código | Banco | Descrição | Tipo |  | Und | Quant. | Valor Unit | Total
Composição | COMP. 356 | Próprio | RACK ABERTO 16U X 570MM PARA SERVIDOR - FORNECIMENTO E INSTALAÇÃO | SEES - SERVIÇOS ESPECIAIS |  | UND | 1 | 700.64 | 700.64
Composição Auxiliar | 88247 | SINAPI | AUXILIAR DE ELETRICISTA COM ENCARGOS COMPLEMENTARES | SEDI - SERVIÇOS DIVERSOS |  | H | 1.026 | 24.39 | 25.02
Composição Auxiliar | 88264 | SINAPI | ELETRICISTA COM ENCARGOS COMPLEMENTARES | SEDI - SERVIÇOS DIVERSOS |  | H | 1.026 | 32.69 | 33.53
Insumo | LOG-12112024.04 | Próprio | RACK ABERTO 19" - PORTA ACRÍLICA CRISTAL PAREDE 16U x 570MM | Material |  | UND | 1 | 642.09 | 642.09
|  |  |  | MO sem LS => | 40.52 | LS => | 0 | MO com LS => | 40.52
[6 empty] | Quant. => | 5 | Preço Total => | 3503.2
20.5.16 | Código | Banco | Descrição | Tipo |  | Und | Quant. | Valor Unit | Total
Composição | COMP. 357 | Próprio | RACK ABERTO 20U X 570MM PARA SERVIDOR - FORNECIMENTO E INSTALAÇÃO | SEES - SERVIÇOS ESPECIAIS |  | UND | 1 | 755.56 | 755.56
Composição Auxiliar | 88247 | SINAPI | AUXILIAR DE ELETRICISTA COM ENCARGOS COMPLEMENTARES | SEDI - SERVIÇOS DIVERSOS |  | H | 1.026 | 24.39 | 25.02
Composição Auxiliar | 88264 | SINAPI | ELETRICISTA COM ENCARGOS COMPLEMENTARES | SEDI - SERVIÇOS DIVERSOS |  | H | 1.026 | 32.69 | 33.53
Insumo | LOG-12112024.05 | Próprio | RACK ABERTO 19" - PORTA ACRÍLICA CRISTAL PAREDE 20U x 570MM | Material |  | UND | 1 | 697.01 | 697.01
|  |  |  | MO sem LS => | 40.52 | LS => | 0 | MO com LS => | 40.52
[6 empty] | Quant. => | 5 | Preço Total => | 3777.8
20.5.17 | Código | Banco | Descrição | Tipo |  | Und | Quant. | Valor Unit | Total
Composição | COMP. 358 | Próprio | GUIA DE CABOS FECHADO, PADRAO 19"" , 1U. | SEES - SERVIÇOS ESPECIAIS |  | UND | 1 | 22.95 | 22.95
Composição Auxiliar | 88243 | SINAPI | AJUDANTE ESPECIALIZADO COM ENCARGOS COMPLEMENTARES | SEDI - SERVIÇOS DIVERSOS |  | H | 0.177 | 24.62 | 4.35
Insumo | 1089 | ORSE | Guia de cabos fechado 19" 1U | Material |  | un | 1 | 18.6 | 18.6
|  |  |  | MO sem LS => | 2.82 | LS => | 0 | MO com LS => | 2.82
[6 empty] | Quant. => | 25 | Preço Total => | 573.75
20.5.18 | Código | Banco | Descrição | Tipo |  | Und | Quant. | Valor Unit | Total
Composição | COMP. 359 | Próprio | GUIA DE CABOS VERTICAL, PADRAO 19"" , 1U. | SEES - SERVIÇOS ESPECIAIS |  | UND | 1 | 33.76 | 33.76
Composição Auxiliar | 88243 | SINAPI | AJUDANTE ESPECIALIZADO COM ENCARGOS COMPLEMENTARES | SEDI - SERVIÇOS DIVERSOS |  | H | 0.177 | 24.62 | 4.35
Insumo | 041898 | SBC | RACK - GUIA DE CABOS 1U PADRAO 19" | Material |  | UN | 1 | 29.41 | 29.41
|  |  |  | MO sem LS => | 2.82 | LS => | 0 | MO com LS => | 2.82
[6 empty] | Quant. => | 25 | Preço Total => | 844
20.5.19 | Código | Banco | Descrição | Tipo |  | Und | Quant. | Valor Unit | Total
Composição | 059448 | SBC | GUIA DE CABOS PADRAO 19"" | INSTALACOES DE TELEFONE-LOGICA-CFTV-CATV |  | UN | 1 | 35.19 | 35.19
Composição Auxiliar | 88264 | SINAPI | ELETRICISTA COM ENCARGOS COMPLEMENTARES | SEDI - SERVIÇOS DIVERSOS |  | H | 0.177 | 32.69 | 5.78
Insumo | 041898 | SBC | RACK - GUIA DE CABOS 1U PADRAO 19" | Material |  | UN | 1 | 29.41 | 29.41
|  |  |  | MO sem LS => | 4.23 | LS => | 0 | MO com LS => | 4.23
[6 empty] | Quant. => | 10 | Preço Total => | 351.9
20.5.20 | Código | Banco | Descrição | Tipo |  | Und | Quant. | Valor Unit | Total
Composição | 98302 | SINAPI | PATCH PANEL 24 PORTAS, CATEGORIA 6 - FORNECIMENTO E INSTALAÇÃO. AF_11/2019 | INES - INSTALAÇÕES ESPECIAIS |  | UN | 1 | 1252.77 | 1252.77
Composição Auxiliar | 88247 | SINAPI | AUXILIAR DE ELETRICISTA COM ENCARGOS COMPLEMENTARES | SEDI - SERVIÇOS DIVERSOS |  | H | 6.2007 | 24.39 | 151.23
Composição Auxiliar | 88264 | SINAPI | ELETRICISTA COM ENCARGOS COMPLEMENTARES | SEDI - SERVIÇOS DIVERSOS |  | H | 6.2007 | 32.69 | 202.7
Insumo | 00039596 | SINAPI | PATCH PANEL, 24 PORTAS, CATEGORIA 6, COM RACKS DE 19" DE LARGURA E 1 U DE ALTURA | Material |  | UN | 1 | 898.84 | 898.84
|  |  |  | MO sem LS => | 244.92 | LS => | 0 | MO com LS => | 244.92
[6 empty] | Quant. => | 30 | Preço Total => | 37583.1
20.5.21 | Código | Banco | Descrição | Tipo |  | Und | Quant. | Valor Unit | Total
Composição | COMP. 371 | Próprio | TOMADA DUPLA, DE SOBREPOR, TIPO RJ-45, CATEGORIA 6, INSTALADA EM CONDULETE - ref. ORSE (10336) | INES - INSTALAÇÕES ESPECIAIS |  | UND | 1 | 107.03 | 107.03
Composição Auxiliar | 88264 | SINAPI | ELETRICISTA COM ENCARGOS COMPLEMENTARES | SEDI - SERVIÇOS DIVERSOS |  | H | 0.8 | 32.69 | 26.15
Composição Auxiliar | 88316 | SINAPI | SERVENTE COM ENCARGOS COMPLEMENTARES | SEDI - SERVIÇOS DIVERSOS |  | H | 0.8 | 23.23 | 18.58
Insumo | 11111 | ORSE | Caixa de sobrepor em pvc, para 02 conectores rj-45, com espelho | Material |  | un | 1 | 5.8 | 5.8
Insumo | 00039601 | SINAPI | CONECTOR / TOMADA FEMEA RJ 45, CATEGORIA 6 (CAT 6) PARA CABOS | Material |  | UN | 2 | 28.25 | 56.5
|  |  |  | MO sem LS => | 30.76 | LS => | 0 | MO com LS => | 30.76
[6 empty] | Quant. => | 85 | Preço Total => | 9097.55
20.5.22 | Código | Banco | Descrição | Tipo |  | Und | Quant. | Valor Unit | Total
Composição | COMP. 390 | Próprio | TOMADA SIMPLES, DE SOBREPOR, TIPO RJ-45, CATEGORIA 6, INSTALADA EM CONDULETE - ref. ORSE (10336) | INES - INSTALAÇÕES ESPECIAIS |  | UND | 1 | 56.41 | 56.41
Composição Auxiliar | 88264 | SINAPI | ELETRICISTA COM ENCARGOS COMPLEMENTARES | SEDI - SERVIÇOS DIVERSOS |  | H | 0.4 | 32.69 | 13.07
Composição Auxiliar | 88316 | SINAPI | SERVENTE COM ENCARGOS COMPLEMENTARES | SEDI - SERVIÇOS DIVERSOS |  | H | 0.4 | 23.23 | 9.29
Insumo | 11111 | ORSE | Caixa de sobrepor em pvc, para 02 conectores rj-45, com espelho | Material |  | un | 1 | 5.8 | 5.8
Insumo | 00039601 | SINAPI | CONECTOR / TOMADA FEMEA RJ 45, CATEGORIA 6 (CAT 6) PARA CABOS | Material |  | UN | 1 | 28.25 | 28.25
|  |  |  | MO sem LS => | 15.38 | LS => | 0 | MO com LS => | 15.38
[6 empty] | Quant. => | 15 | Preço Total => | 846.15
20.5.23 | Código | Banco | Descrição | Tipo |  | Und | Quant. | Valor Unit | Total
Insumo | 11042 | ORSE | Régua (filtro de linha) com 6 tomadas 2p+t | Material |  | un | 1 | 29 | 29
|  |  |  | MO sem LS => | 0 | LS => | 0 | MO com LS => | 0
[6 empty] | Quant. => | 10 | Preço Total => | 290
20.5.24 | Código | Banco | Descrição | Tipo |  | Und | Quant. | Valor Unit | Total
Insumo | 6766 | ORSE | Régua (filtro de linha) com 8 tomadas 2P+T | Material |  | un | 1 | 21.15 | 21.15
|  |  |  | MO sem LS => | 0 | LS => | 0 | MO com LS => | 0
[6 empty] | Quant. => | 10 | Preço Total => | 211.5
20.5.25 | Código | Banco | Descrição | Tipo |  | Und | Quant. | Valor Unit | Total
Composição | COMP. 377 | Próprio | Kit Ventilação composto por 2 Ventiladores Bi-Volts, inclusive fixação em Rack 19" - Ref. IOPES (160835) | INES - INSTALAÇÕES ESPECIAIS |  | und | 1 | 276.2 | 276.2
Composição Auxiliar | 88266 | SINAPI | ELETROTÉCNICO COM ENCARGOS COMPLEMENTARES | SEDI - SERVIÇOS DIVERSOS |  | H | 0.1 | 39.56 | 3.95
Insumo | 054063 | IOPES | KIT 2 VENTILADORES BIVOLT P/ RACK INDOOR | Material |  | UN | 1 | 272.25 | 272.25
|  |  |  | MO sem LS => | 3.07 | LS => | 0 | MO com LS => | 3.07
[6 empty] | Quant. => | 10 | Preço Total => | 2762
20.5.26 | Código | Banco | Descrição | Tipo |  | Und | Quant. | Valor Unit | Total
Composição | 9894 | ORSE | Conector modular rj-45 com caixa de sobrepor, fornecimento | Entrada em Baixa Tensão |  | un | 1 | 13 | 13
Insumo | 10331 | ORSE | Conector modular rj-45 com caixa de sobrepor | Material |  | un | 1 | 13 | 13
|  |  |  | MO sem LS => | 0 | LS => | 0 | MO com LS => | 0
[6 empty] | Quant. => | 250 | Preço Total => | 3250
21 |  |  | CFTV | [5 empty] | 142009.8
21.1 |  |  | CABOS | [5 empty] | 93342.36
21.1.1 | Código | Banco | Descrição | Tipo |  | Und | Quant. | Valor Unit | Total
Composição | 7138 | ORSE | Fornecimento e lançamento de cabo utp 4 pares cat 6 | Pontos de Suprimento de Lógica |  | m | 1 | 14.93 | 14.93
Composição Auxiliar | 10549 | ORSE | Encargos Complementares - Servente | Provisórios |  | h | 0.14 | 3.79 | 0.53
Composição Auxiliar | 10552 | ORSE | Encargos Complementares - Eletricista | Provisórios |  | h | 0.14 | 3.65 | 0.51
Composição Auxiliar | 88316 | SINAPI | SERVENTE COM ENCARGOS COMPLEMENTARES | SEDI - SERVIÇOS DIVERSOS |  | H | 0.14 | 23.23 | 3.25
Composição Auxiliar | 88264 | SINAPI | ELETRICISTA COM ENCARGOS COMPLEMENTARES | SEDI - SERVIÇOS DIVERSOS |  | H | 0.14 | 32.69 | 4.57
Insumo | 00043130/SINAPI | ORSE | Arame galvanizado 12 bwg, d = 2,76 mm (0,048 kg/m) ou 14 bwg, d = 2,11 mm (0,026 kg/m) | Material |  | kg | 0.1 | 25 | 2.5
Insumo | 6477 | ORSE | Cabo UTP - 4 pares-categoria 6 (p/cabeam.estruturado) | Material |  | m | 1.05 | 3.4 | 3.57
|  |  |  | MO sem LS => | 5.37 | LS => | 0 | MO com LS => | 5.37
[6 empty] | Quant. => | 6252 | Preço Total => | 93342.36
21.2 |  |  | ELETRODUTOS E CONEXÕES | [5 empty] | 6551.29
21.2.1 | Código | Banco | Descrição | Tipo |  | Und | Quant. | Valor Unit | Total
Composição | 91871 | SINAPI | ELETRODUTO RÍGIDO ROSCÁVEL, PVC, DN 25 MM (3/4"), PARA CIRCUITOS TERMINAIS, INSTALADO EM PAREDE - FORNECIMENTO E INSTALAÇÃO. AF_03/2023 | INEL - INSTALAÇÃO ELÉTRICA/ELETRIFICAÇÃO E ILUMINAÇÃO EXTERNA |  | M | 1 | 14.64 | 14.64
Composição Auxiliar | 88247 | SINAPI | AUXILIAR DE ELETRICISTA COM ENCARGOS COMPLEMENTARES | SEDI - SERVIÇOS DIVERSOS |  | H | 0.177 | 24.39 | 4.31
Composição Auxiliar | 88264 | SINAPI | ELETRICISTA COM ENCARGOS COMPLEMENTARES | SEDI - SERVIÇOS DIVERSOS |  | H | 0.177 | 32.69 | 5.78
Insumo | 00002674 | SINAPI | ELETRODUTO DE PVC RIGIDO ROSCAVEL DE 3/4 ", SEM LUVA | Material |  | M | 1.017 | 4.48 | 4.55
|  |  |  | MO sem LS => | 6.99 | LS => | 0 | MO com LS => | 6.99
[6 empty] | Quant. => | 59 | Preço Total => | 863.76
21.2.2 | Código | Banco | Descrição | Tipo |  | Und | Quant. | Valor Unit | Total
Composição | 93009 | SINAPI | ELETRODUTO RÍGIDO ROSCÁVEL, PVC, DN 60 MM (2"), PARA REDE ENTERRADA DE DISTRIBUIÇÃO DE ENERGIA ELÉTRICA - FORNECIMENTO E INSTALAÇÃO. AF_12/2021 | INEL - INSTALAÇÃO ELÉTRICA/ELETRIFICAÇÃO E ILUMINAÇÃO EXTERNA |  | M | 1 | 25.77 | 25.77
Composição Auxiliar | 88247 | SINAPI | AUXILIAR DE ELETRICISTA COM ENCARGOS COMPLEMENTARES | SEDI - SERVIÇOS DIVERSOS |  | H | 0.129 | 24.39 | 3.14
Composição Auxiliar | 88264 | SINAPI | ELETRICISTA COM ENCARGOS COMPLEMENTARES | SEDI - SERVIÇOS DIVERSOS |  | H | 0.129 | 32.69 | 4.21
Insumo | 00002681 | SINAPI | ELETRODUTO DE PVC RIGIDO ROSCAVEL DE 2 ", SEM LUVA | Material |  | M | 1.1 | 16.75 | 18.42
|  |  |  | MO sem LS => | 5.09 | LS => | 0 | MO com LS => | 5.09
[6 empty] | Quant. => | 11 | Preço Total => | 283.47
21.2.3 | Código | Banco | Descrição | Tipo |  | Und | Quant. | Valor Unit | Total
Composição | 91884 | SINAPI | LUVA PARA ELETRODUTO, PVC, ROSCÁVEL, DN 25 MM (3/4"), PARA CIRCUITOS TERMINAIS, INSTALADA EM PAREDE - FORNECIMENTO E INSTALAÇÃO. AF_03/2023 | INEL - INSTALAÇÃO ELÉTRICA/ELETRIFICAÇÃO E ILUMINAÇÃO EXTERNA |  | UN | 1 | 12.31 | 12.31
Composição Auxiliar | 88247 | SINAPI | AUXILIAR DE ELETRICISTA COM ENCARGOS COMPLEMENTARES | SEDI - SERVIÇOS DIVERSOS |  | H | 0.197 | 24.39 | 4.8
Composição Auxiliar | 88264 | SINAPI | ELETRICISTA COM ENCARGOS COMPLEMENTARES | SEDI - SERVIÇOS DIVERSOS |  | H | 0.197 | 32.69 | 6.43
Insumo | 00001891 | SINAPI | LUVA EM PVC RIGIDO ROSCAVEL, DE 3/4", PARA ELETRODUTO | Material |  | UN | 1 | 1.08 | 1.08
|  |  |  | MO sem LS => | 7.77 | LS => | 0 | MO com LS => | 7.77
[6 empty] | Quant. => | 70 | Preço Total => | 861.7
21.2.4 | Código | Banco | Descrição | Tipo |  | Und | Quant. | Valor Unit | Total
Composição | 93014 | SINAPI | LUVA PARA ELETRODUTO, PVC, ROSCÁVEL, DN 60 MM (2"), PARA REDE ENTERRADA DE DISTRIBUIÇÃO DE ENERGIA ELÉTRICA - FORNECIMENTO E INSTALAÇÃO. AF_12/2021 | INEL - INSTALAÇÃO ELÉTRICA/ELETRIFICAÇÃO E ILUMINAÇÃO EXTERNA |  | UN | 1 | 19.38 | 19.38
Composição Auxiliar | 88247 | SINAPI | AUXILIAR DE ELETRICISTA COM ENCARGOS COMPLEMENTARES | SEDI - SERVIÇOS DIVERSOS |  | H | 0.2579 | 24.39 | 6.29
Composição Auxiliar | 88264 | SINAPI | ELETRICISTA COM ENCARGOS COMPLEMENTARES | SEDI - SERVIÇOS DIVERSOS |  | H | 0.2579 | 32.69 | 8.43
Insumo | 00001894 | SINAPI | LUVA EM PVC RIGIDO ROSCAVEL, DE 2", PARA ELETRODUTO | Material |  | UN | 1 | 4.66 | 4.66
|  |  |  | MO sem LS => | 10.18 | LS => | 0 | MO com LS => | 10.18
[6 empty] | Quant. => | 13 | Preço Total => | 251.94
21.2.5 | Código | Banco | Descrição | Tipo |  | Und | Quant. | Valor Unit | Total
Composição | 91914 | SINAPI | CURVA 90 GRAUS PARA ELETRODUTO, PVC, ROSCÁVEL, DN 25 MM (3/4"), PARA CIRCUITOS TERMINAIS, INSTALADA EM PAREDE - FORNECIMENTO E INSTALAÇÃO. AF_03/2023 | INEL - INSTALAÇÃO ELÉTRICA/ELETRIFICAÇÃO E ILUMINAÇÃO EXTERNA |  | UN | 1 | 19.32 | 19.32
Composição Auxiliar | 88247 | SINAPI | AUXILIAR DE ELETRICISTA COM ENCARGOS COMPLEMENTARES | SEDI - SERVIÇOS DIVERSOS |  | H | 0.295 | 24.39 | 7.19
Composição Auxiliar | 88264 | SINAPI | ELETRICISTA COM ENCARGOS COMPLEMENTARES | SEDI - SERVIÇOS DIVERSOS |  | H | 0.295 | 32.69 | 9.64
Insumo | 00001879 | SINAPI | CURVA 90 GRAUS, LONGA, DE PVC RIGIDO ROSCAVEL, DE 3/4", PARA ELETRODUTO | Material |  | UN | 1 | 2.49 | 2.49
|  |  |  | MO sem LS => | 11.65 | LS => | 0 | MO com LS => | 11.65
[6 empty] | Quant. => | 31 | Preço Total => | 598.92
21.2.6 | Código | Banco | Descrição | Tipo |  | Und | Quant. | Valor Unit | Total
Composição | 91920 | SINAPI | CURVA 90 GRAUS PARA ELETRODUTO, PVC, ROSCÁVEL, DN 40 MM (1 1/4"), PARA CIRCUITOS TERMINAIS, INSTALADA EM PAREDE - FORNECIMENTO E INSTALAÇÃO. AF_03/2023 | INEL - INSTALAÇÃO ELÉTRICA/ELETRIFICAÇÃO E ILUMINAÇÃO EXTERNA |  | UN | 1 | 25.09 | 25.09
Composição Auxiliar | 88247 | SINAPI | AUXILIAR DE ELETRICISTA COM ENCARGOS COMPLEMENTARES | SEDI - SERVIÇOS DIVERSOS |  | H | 0.365 | 24.39 | 8.9
Composição Auxiliar | 88264 | SINAPI | ELETRICISTA COM ENCARGOS COMPLEMENTARES | SEDI - SERVIÇOS DIVERSOS |  | H | 0.365 | 32.69 | 11.93
Insumo | 00001874 | SINAPI | CURVA 90 GRAUS, LONGA, DE PVC RIGIDO ROSCAVEL, DE 1 1/4", PARA ELETRODUTO | Material |  | UN | 1 | 4.26 | 4.26
|  |  |  | MO sem LS => | 14.41 | LS => | 0 | MO com LS => | 14.41
[6 empty] | Quant. => | 6 | Preço Total => | 150.54
21.2.7 | Código | Banco | Descrição | Tipo |  | Und | Quant. | Valor Unit | Total
Composição | 91179 | SINAPI | FIXAÇÃO DE TUBOS HORIZONTAIS DE PVC ÁGUA/PVC ESGOTO/PVC PLUVIAL/CPVC/PPR/COBRE OU AÇO, DIÂMETROS MENORES OU IGUAIS A 40 MM, COM ABRAÇADEIRA METÁLICA RÍGIDA TIPO D COM PARAFUSO DE FIXAÇÃO 1 1/4", FIXADA DIRETAMENTE NA LAJE OU PAREDE. AF_09/2023 | INHI - INSTALAÇÕES HIDROS SANITÁRIAS |  | M | 1 | 18.18 | 18.18
Composição Auxiliar | 88248 | SINAPI | AUXILIAR DE ENCANADOR OU BOMBEIRO HIDRÁULICO COM ENCARGOS COMPLEMENTARES | SEDI - SERVIÇOS DIVERSOS |  | H | 0.0632 | 23.37 | 1.47
Composição Auxiliar | 88267 | SINAPI | ENCANADOR OU BOMBEIRO HIDRÁULICO COM ENCARGOS COMPLEMENTARES | SEDI - SERVIÇOS DIVERSOS |  | H | 0.278 | 31.5 | 8.75
Insumo | 00000395 | SINAPI | ABRACADEIRA EM ACO PARA AMARRACAO DE ELETRODUTOS, TIPO D, COM 1 1/4" E PARAFUSO DE FIXACAO | Material |  | UN | 1.7857 | 3.76 | 6.71
Insumo | 00004350 | SINAPI | BUCHA DE NYLON, DIAMETRO DO FURO 8 MM, COMPRIMENTO 40 MM, COM PARAFUSO DE ROSCA SOBERBA, CABECA CHATA, FENDA SIMPLES, 4,8 X 50 MM | Material |  | UN | 1.875 | 0.67 | 1.25
|  |  |  | MO sem LS => | 7.46 | LS => | 0 | MO com LS => | 7.46
[6 empty] | Quant. => | 178 | Preço Total => | 3236.04
21.2.8 | Código | Banco | Descrição | Tipo |  | Und | Quant. | Valor Unit | Total
Composição | 11819 | ORSE | Abraçadeira metálica tipo "D" de 2" | Tubos e Conexões de PVC Rígido Soldável |  | un | 1 | 9.24 | 9.24
Composição Auxiliar | 10549 | ORSE | Encargos Complementares - Servente | Provisórios |  | h | 0.1 | 3.79 | 0.37
Composição Auxiliar | 10554 | ORSE | Encargos Complementares - Encanador | Provisórios |  | h | 0.1 | 3.73 | 0.37
Composição Auxiliar | 88267 | SINAPI | ENCANADOR OU BOMBEIRO HIDRÁULICO COM ENCARGOS COMPLEMENTARES | SEDI - SERVIÇOS DIVERSOS |  | H | 0.1 | 31.5 | 3.15
Composição Auxiliar | 88316 | SINAPI | SERVENTE COM ENCARGOS COMPLEMENTARES | SEDI - SERVIÇOS DIVERSOS |  | H | 0.1 | 23.23 | 2.32
Insumo | 00039132/SINAPI | ORSE | Abracadeira em aco para amarracao de eletrodutos, tipo d, com 2" e cunha de fixacao | Material |  | un | 1 | 3.03 | 3.03
|  |  |  | MO sem LS => | 3.78 | LS => | 0 | MO com LS => | 3.78
[6 empty] | Quant. => | 33 | Preço Total => | 304.92
21.3 |  |  | CAMÊRAS | [5 empty] | 38420.42
21.3.1 | Código | Banco | Descrição | Tipo |  | Und | Quant. | Valor Unit | Total
Composição | UFBA/90209 | Próprio | Câmera de vídeo digital, bullet PoE, full hd 1080P, com infravermelho e alcance de 30m, IP67, hikvision ou similar. Exclusive ponto de lógica e ponto de energia | INES - INSTALAÇÕES ESPECIAIS |  | un | 1 | 289.56 | 289.56
Composição Auxiliar | 88266 | SINAPI | ELETROTÉCNICO COM ENCARGOS COMPLEMENTARES | SEDI - SERVIÇOS DIVERSOS |  | H | 1 | 39.56 | 39.56
Insumo | 14332 | ORSE | Câmera de vídeo digital, bullet PoE, full hd 1080P, com infravermelho e alcance de 30m, IP67, hikvision ou similar | Material |  | un | 1 | 250 | 250
|  |  |  | MO sem LS => | 30.77 | LS => | 0 | MO com LS => | 30.77
[6 empty] | Quant. => | 47 | Preço Total => | 13609.32
21.3.2 | Código | Banco | Descrição | Tipo |  | Und | Quant. | Valor Unit | Total
Composição | UFBA/90204 | Próprio | CÂMERA DE CFTV, EXTERNA, COM LENTES VARIFOCAIS HD- 2.8 A12MM – INFRAVERMELHO IDR 50 | SEES - SERVIÇOS ESPECIAIS |  | UND | 1 | 2481.11 | 2481.11
Composição Auxiliar | 88266 | SINAPI | ELETROTÉCNICO COM ENCARGOS COMPLEMENTARES | SEDI - SERVIÇOS DIVERSOS |  | H | 4 | 39.56 | 158.24
Insumo | UFBA/1010022 | Próprio | Câmera Hikvision Bullet Varifocal IP 4MP 60M 2,8 a 12mm, DS-2CD2643G2-IZS | Equipamento para Aquisição Permanente |  | UND | 1 | 2322.87 | 2322.87
|  |  |  | MO sem LS => | 123.08 | LS => | 0 | MO com LS => | 123.08
[6 empty] | Quant. => | 10 | Preço Total => | 24811.1
21.4 |  |  | CAIXAS | [5 empty] | 97.32
21.4.1 | Código | Banco | Descrição | Tipo |  | Und | Quant. | Valor Unit | Total
Composição | 8895 | ORSE | Caixa de passagem pvc tipo aquatic 30x30x10cm | Interligações até Quadro Geral - Fios e Cabos |  | un | 1 | 97.32 | 97.32
Composição Auxiliar | 10549 | ORSE | Encargos Complementares - Servente | Provisórios |  | h | 0.4 | 3.79 | 1.51
Composição Auxiliar | 10552 | ORSE | Encargos Complementares - Eletricista | Provisórios |  | h | 0.4 | 3.65 | 1.46
Composição Auxiliar | 88316 | SINAPI | SERVENTE COM ENCARGOS COMPLEMENTARES | SEDI - SERVIÇOS DIVERSOS |  | H | 0.4 | 23.23 | 9.29
Composição Auxiliar | 88264 | SINAPI | ELETRICISTA COM ENCARGOS COMPLEMENTARES | SEDI - SERVIÇOS DIVERSOS |  | H | 0.4 | 32.69 | 13.07
Insumo | 9163 | ORSE | Caixa de passagem pvc tipo aquatic 30x30x10cm un | Material |  | un | 1 | 71.99 | 71.99
|  |  |  | MO sem LS => | 15.38 | LS => | 0 | MO com LS => | 15.38
[6 empty] | Quant. => | 1 | Preço Total => | 97.32
21.5 |  |  | CONDULETES | [5 empty] | 3598.41
21.5.1 | Código | Banco | Descrição | Tipo |  | Und | Quant. | Valor Unit | Total
Composição | 8996 | ORSE | Condulete em pvc rigido, p/eletroduto d=1/2" e 3/4" , sem tampa (modelos: C,E,LB,LL,LR), Tigre ou similar - Rev. 01 | Interligações até Quadro Geral - Eletrodutos e Conexões |  | un | 1 | 26.91 | 26.91
Composição Auxiliar | 10549 | ORSE | Encargos Complementares - Servente | Provisórios |  | h | 0.3 | 3.79 | 1.13
Composição Auxiliar | 10552 | ORSE | Encargos Complementares - Eletricista | Provisórios |  | h | 0.3 | 3.65 | 1.09
Composição Auxiliar | 88316 | SINAPI | SERVENTE COM ENCARGOS COMPLEMENTARES | SEDI - SERVIÇOS DIVERSOS |  | H | 0.3 | 23.23 | 6.96
Composição Auxiliar | 88264 | SINAPI | ELETRICISTA COM ENCARGOS COMPLEMENTARES | SEDI - SERVIÇOS DIVERSOS |  | H | 0.3 | 32.69 | 9.8
Insumo | 00012016/SINAPI | ORSE | Condulete em pvc, tipo "lb", sem tampa, de 1/2" ou 3/4" | Material |  | un | 1 | 7.93 | 7.93
|  |  |  | MO sem LS => | 11.53 | LS => | 0 | MO com LS => | 11.53
[6 empty] | Quant. => | 57 | Preço Total => | 1533.87
21.5.2 | Código | Banco | Descrição | Tipo |  | Und | Quant. | Valor Unit | Total
Composição | comp. 225 | Próprio | Conector Box para Condulete em pvc multiplo de ø3/4" | INEL - INSTALAÇÃO ELÉTRICA/ELETRIFICAÇÃO E ILUMINAÇÃO EXTERNA |  | UN | 1 | 18.11 | 18.11
Composição Auxiliar | 88247 | SINAPI | AUXILIAR DE ELETRICISTA COM ENCARGOS COMPLEMENTARES | SEDI - SERVIÇOS DIVERSOS |  | H | 0.2397 | 24.39 | 5.84
Composição Auxiliar | 88264 | SINAPI | ELETRICISTA COM ENCARGOS COMPLEMENTARES | SEDI - SERVIÇOS DIVERSOS |  | H | 0.2397 | 32.69 | 7.83
Insumo | 002025 | SBC | BOX ALUMINIO RETO PARA ELETRODUTO 3/4" TRAMONTINA | Material |  | UN | 1 | 4.44 | 4.44
|  |  |  | MO sem LS => | 9.45 | LS => | 0 | MO com LS => | 9.45
[6 empty] | Quant. => | 114 | Preço Total => | 2064.54
22 |  |  | SPDA | [5 empty] | 86873.28
22.1 |  |  | SPDA - HASTES DE ATERRAMENTO | [5 empty] | 3978.97
22.1.1 | Código | Banco | Descrição | Tipo |  | Und | Quant. | Valor Unit | Total
Composição | comp. 229 | Próprio | Haste de Terra Copperweld5/8"x2.40m com caixa de inspeção em PVC Ø300x300mm - Tampa com garra em ferro fundido Ø 300mm | INEL - INSTALAÇÃO ELÉTRICA/ELETRIFICAÇÃO E ILUMINAÇÃO EXTERNA |  | UN | 1 | 217.17 | 217.17
Composição Auxiliar | 88247 | SINAPI | AUXILIAR DE ELETRICISTA COM ENCARGOS COMPLEMENTARES | SEDI - SERVIÇOS DIVERSOS |  | H | 0.25 | 24.39 | 6.09
Composição Auxiliar | 88264 | SINAPI | ELETRICISTA COM ENCARGOS COMPLEMENTARES | SEDI - SERVIÇOS DIVERSOS |  | H | 0.25 | 32.69 | 8.17
Insumo | 00034643 | SINAPI | CAIXA DE INSPECAO PARA ATERRAMENTO E PARA RAIOS, EM POLIPROPILENO, DIAMETRO = 300 MM X ALTURA = 400 MM | Material |  | UN | 1 | 35.19 | 35.19
Insumo | 00003380 | SINAPI | HASTE DE ATERRAMENTO EM ACO COM 3,00 M DE COMPRIMENTO E DN = 5/8", REVESTIDA COM BAIXA CAMADA DE COBRE, COM CONECTOR TIPO GRAMPO | Material |  | UN | 1 | 80.64 | 80.64
Insumo | MATED-15223 | SETOP | TAMPA DE PROTEÇÃO PARA HIDRÔMETRO PADRÃO CONCESSIONÁRIA LOCAL (APLICAÇÃO: EMBUTIDO PAREDE¦MATERIAL: AÇO GALVANIZADO¦PINTURA: ELETROSTÁTICA¦COMPRIMENTO: 60CM¦ALTURA: 50CM) - IPRM | Material |  | un | 1 | 87.08 | 87.08
|  |  |  | MO sem LS => | 9.87 | LS => | 0 | MO com LS => | 9.87
[6 empty] | Quant. => | 9 | Preço Total => | 1954.53
22.1.2 | Código | Banco | Descrição | Tipo |  | Und | Quant. | Valor Unit | Total
Composição | 96985 | SINAPI | HASTE DE ATERRAMENTO, DIÂMETRO 5/8", COM 3 METROS - FORNECIMENTO E INSTALAÇÃO. AF_08/2023 | INEL - INSTALAÇÃO ELÉTRICA/ELETRIFICAÇÃO E ILUMINAÇÃO EXTERNA |  | UN | 1 | 92.02 | 92.02
Composição Auxiliar | 88247 | SINAPI | AUXILIAR DE ELETRICISTA COM ENCARGOS COMPLEMENTARES | SEDI - SERVIÇOS DIVERSOS |  | H | 0.2484 | 24.39 | 6.05
Composição Auxiliar | 88264 | SINAPI | ELETRICISTA COM ENCARGOS COMPLEMENTARES | SEDI - SERVIÇOS DIVERSOS |  | H | 0.2484 | 32.69 | 8.12
Insumo | 00003379 | SINAPI | HASTE DE ATERRAMENTO EM ACO COM 3,00 M DE COMPRIMENTO E DN = 5/8", REVESTIDA COM BAIXA CAMADA DE COBRE, SEM CONECTOR | Material |  | UN | 1 | 77.85 | 77.85
|  |  |  | MO sem LS => | 9.8 | LS => | 0 | MO com LS => | 9.8
[6 empty] | Quant. => | 22 | Preço Total => | 2024.44
22.2 |  |  | SPDA - MATERIAIS | [5 empty] | 19107.95
22.2.1 | Código | Banco | Descrição | Tipo |  | Und | Quant. | Valor Unit | Total
Composição | 8795 | ORSE | Terminal aéreo em aço galvanizado 3/8" x 50cm, com fixação horizontal | Pára-raios |  | un | 1 | 39.66 | 39.66
Composição Auxiliar | 10549 | ORSE | Encargos Complementares - Servente | Provisórios |  | h | 0.5 | 3.79 | 1.89
Composição Auxiliar | 10552 | ORSE | Encargos Complementares - Eletricista | Provisórios |  | h | 0.5 | 3.65 | 1.82
Composição Auxiliar | 88316 | SINAPI | SERVENTE COM ENCARGOS COMPLEMENTARES | SEDI - SERVIÇOS DIVERSOS |  | H | 0.5 | 23.23 | 11.61
Composição Auxiliar | 88264 | SINAPI | ELETRICISTA COM ENCARGOS COMPLEMENTARES | SEDI - SERVIÇOS DIVERSOS |  | H | 0.5 | 32.69 | 16.34
Insumo | 9086 | ORSE | Terminal aéreo 3/8" x 50cm ref.TEL 045 ou similar | Material |  | un | 1 | 8 | 8
|  |  |  | MO sem LS => | 19.22 | LS => | 0 | MO com LS => | 19.22
[6 empty] | Quant. => | 118 | Preço Total => | 4679.88
22.2.2 | Código | Banco | Descrição | Tipo |  | Und | Quant. | Valor Unit | Total
Composição | 10729 | ORSE | Fixador universal estanhado para cabos 16 a 70mm2 - fornecimento | Pontos de Suprimento de Telefone |  | un | 1 | 27.93 | 27.93
Insumo | 11514 | ORSE | Fixador universal estanhado para cabos 16 a 70mm2 | Material |  | un | 1 | 27.93 | 27.93
|  |  |  | MO sem LS => | 0 | LS => | 0 | MO com LS => | 0
[6 empty] | Quant. => | 284 | Preço Total => | 7932.12
22.2.3 | Código | Banco | Descrição | Tipo |  | Und | Quant. | Valor Unit | Total
Composição | 10090 | ORSE | Presilha de latão, L=20mm, para fixação de cabos de cobre, furo d=7mm, para cabos 35mm² a 50mm², ref:TEL-745 ou similar (SPDA) | Diversos |  | un | 1 | 2.52 | 2.52
Composição Auxiliar | 10550 | ORSE | Encargos Complementares - Pedreiro | Provisórios |  | h | 0.01 | 3.66 | 0.03
Composição Auxiliar | 88309 | SINAPI | PEDREIRO COM ENCARGOS COMPLEMENTARES | SEDI - SERVIÇOS DIVERSOS |  | H | 0.01 | 32.27 | 0.32
Insumo | 9711 | ORSE | Presilha de latão, L=20mm, para fixação de cabos cobre, furo d=7mm, para cabos 35mm² a 50mm², ref:TEL-745 ou similar (SPDA) | Material |  | un | 1 | 2.17 | 2.17
|  |  |  | MO sem LS => | 0.23 | LS => | 0 | MO com LS => | 0.23
[6 empty] | Quant. => | 120 | Preço Total => | 302.4
22.2.4 | Código | Banco | Descrição | Tipo |  | Und | Quant. | Valor Unit | Total
Composição | 00003101 | Próprio | CAIXA DE INSPECAO PVC SUSPENSA PARA ATERRAMENTO.REF.SBC/078031 | SEDI - SERVIÇOS DIVERSOS |  | UN | 1 | 55.32 | 55.32
Composição Auxiliar | 88264 | SINAPI | ELETRICISTA COM ENCARGOS COMPLEMENTARES | SEDI - SERVIÇOS DIVERSOS |  | H | 0.54 | 32.69 | 17.65
Composição Auxiliar | 88247 | SINAPI | AUXILIAR DE ELETRICISTA COM ENCARGOS COMPLEMENTARES | SEDI - SERVIÇOS DIVERSOS |  | H | 0.54 | 24.39 | 13.17
Insumo | 00000714 | Próprio | CAIXA DE INSPECAO SUSPENSA EM POLIPROPILENO REF PRT-960 PARA ATERRAMENTO.REF.SBC/077114 | Material |  | UN | 1 | 24.5 | 24.5
|  |  |  | MO sem LS => | 21.32 | LS => | 0 | MO com LS => | 21.32
[6 empty] | Quant. => | 54 | Preço Total => | 2987.28
22.2.5 | Código | Banco | Descrição | Tipo |  | Und | Quant. | Valor Unit | Total
Composição | 9048 | ORSE | Conector de medição em bronze c/4 parafusos p/cabos de cobre 16-70mm² ref.TEL-560 (pára-raio) | Interligações até Quadro Geral - Fios e Cabos |  | Un | 1 | 55.98 | 55.98
Composição Auxiliar | 10549 | ORSE | Encargos Complementares - Servente | Provisórios |  | h | 0.15 | 3.79 | 0.56
Composição Auxiliar | 10552 | ORSE | Encargos Complementares - Eletricista | Provisórios |  | h | 0.15 | 3.65 | 0.54
Composição Auxiliar | 88316 | SINAPI | SERVENTE COM ENCARGOS COMPLEMENTARES | SEDI - SERVIÇOS DIVERSOS |  | H | 0.15 | 23.23 | 3.48
Composição Auxiliar | 88264 | SINAPI | ELETRICISTA COM ENCARGOS COMPLEMENTARES | SEDI - SERVIÇOS DIVERSOS |  | H | 0.15 | 32.69 | 4.9
Insumo | 9329 | ORSE | Conector de medição em bronze c/4 parafusos p/cabos de cobre 16-70mm² ref.TEL-560 (pára-raio) | Material |  | un | 1 | 46.5 | 46.5
|  |  |  | MO sem LS => | 5.76 | LS => | 0 | MO com LS => | 5.76
[6 empty] | Quant. => | 22 | Preço Total => | 1231.56
22.2.6 | Código | Banco | Descrição | Tipo |  | Und | Quant. | Valor Unit | Total
Composição | 00003102 | Próprio | Caixa de equalização de potenciais para uso interno e externo com cinco (5) terminais para aterramento (BEP), em polipropileno, ref. TEL-902, marca de referência Termotécnica ou equivalente.REF.IOPES/160324 | SEDI - SERVIÇOS DIVERSOS |  | und | 1 | 275.21 | 275.21
Composição Auxiliar | 88238 | SINAPI | AJUDANTE DE ARMADOR COM ENCARGOS COMPLEMENTARES | SEDI - SERVIÇOS DIVERSOS |  | H | 0.7 | 23.95 | 16.76
Composição Auxiliar | 88264 | SINAPI | ELETRICISTA COM ENCARGOS COMPLEMENTARES | SEDI - SERVIÇOS DIVERSOS |  | H | 0.7 | 32.69 | 22.88
Insumo | 00000716 | Próprio | CAIXA POLIPROPILENO EQUIP 180X150X90MM TEL 902 (LABOR).REF.IOPES/047862 | Material |  | UN | 1 | 235.57 | 235.57
|  |  |  | MO sem LS => | 27.33 | LS => | 0 | MO com LS => | 27.33
[6 empty] | Quant. => | 2 | Preço Total => | 550.42
22.2.7 | Código | Banco | Descrição | Tipo |  | Und | Quant. | Valor Unit | Total
Composição | 10907 | ORSE | Conector cabo-haste em bronze natural para 2 cabos cobre de 16mm² a 70mm² comgrampo "U" e porcas de aço galv.Ref:TEL-583 ou similar - fornecimento e instalação | Entrada em Baixa Tensão |  | un | 1 | 11.11 | 11.11
Composição Auxiliar | 10549 | ORSE | Encargos Complementares - Servente | Provisórios |  | h | 0.1 | 3.79 | 0.37
Composição Auxiliar | 10552 | ORSE | Encargos Complementares - Eletricista | Provisórios |  | h | 0.1 | 3.65 | 0.36
Composição Auxiliar | 88316 | SINAPI | SERVENTE COM ENCARGOS COMPLEMENTARES | SEDI - SERVIÇOS DIVERSOS |  | H | 0.1 | 23.23 | 2.32
Composição Auxiliar | 88264 | SINAPI | ELETRICISTA COM ENCARGOS COMPLEMENTARES | SEDI - SERVIÇOS DIVERSOS |  | H | 0.1 | 32.69 | 3.26
Insumo | 11848 | ORSE | Conector cabo-haste em bronze natural para 2 cabos cobre de 16mm² a 70mm² comgrampo "U" e porcas de aço galv.Ref:TEL-583 ou similar | Material |  | un | 1 | 4.8 | 4.8
|  |  |  | MO sem LS => | 3.84 | LS => | 0 | MO com LS => | 3.84
[6 empty] | Quant. => | 40 | Preço Total => | 444.4
22.2.8 | Código | Banco | Descrição | Tipo |  | Und | Quant. | Valor Unit | Total
Composição | 12458 | ORSE | Terminal de compressão 2 furos para cabo de 50 mm2 - fornecimento e instalação | Interligações até Quadro Geral - Fios e Cabos |  | un | 1 | 11.25 | 11.25
Composição Auxiliar | 10552 | ORSE | Encargos Complementares - Eletricista | Provisórios |  | h | 0.05 | 3.65 | 0.18
Composição Auxiliar | 88264 | SINAPI | ELETRICISTA COM ENCARGOS COMPLEMENTARES | SEDI - SERVIÇOS DIVERSOS |  | H | 0.05 | 32.69 | 1.63
Insumo | 13277 | ORSE | Terminal de compressão 2 furos para cabo de 50 mm2 | Material |  | un | 1 | 9.3 | 9.3
Insumo | 7880 | ORSE | Alicate de compressão para terminais de compressão de cabos com seção até 120mm2 | Serviços |  | h | 0.056 | 2.67 | 0.14
|  |  |  | MO sem LS => | 1.19 | LS => | 0 | MO com LS => | 1.19
[6 empty] | Quant. => | 4 | Preço Total => | 45
22.2.9 | Código | Banco | Descrição | Tipo |  | Und | Quant. | Valor Unit | Total
Composição | 89447 | SINAPI | TUBO, PVC, SOLDÁVEL, DE 32MM, INSTALADO EM PRUMADA DE ÁGUA - FORNECIMENTO E INSTALAÇÃO. AF_06/2022 | INHI - INSTALAÇÕES HIDROS SANITÁRIAS |  | M | 1 | 9.39 | 9.39
Composição Auxiliar | 88248 | SINAPI | AUXILIAR DE ENCANADOR OU BOMBEIRO HIDRÁULICO COM ENCARGOS COMPLEMENTARES | SEDI - SERVIÇOS DIVERSOS |  | H | 0.0235 | 23.37 | 0.54
Composição Auxiliar | 88267 | SINAPI | ENCANADOR OU BOMBEIRO HIDRÁULICO COM ENCARGOS COMPLEMENTARES | SEDI - SERVIÇOS DIVERSOS |  | H | 0.0235 | 31.5 | 0.74
Insumo | 00009869 | SINAPI | TUBO PVC, SOLDAVEL, DE 32 MM, AGUA FRIA (NBR-5648) | Material |  | M | 1.0493 | 7.72 | 8.1
Insumo | 00038383 | SINAPI | LIXA D'AGUA EM FOLHA, COR PRETA, GRAO 100 | Material |  | UN | 0.0055 | 2.19 | 0.01
|  |  |  | MO sem LS => | 0.89 | LS => | 0 | MO com LS => | 0.89
[6 empty] | Quant. => | 81 | Preço Total => | 760.59
22.2.10 | Código | Banco | Descrição | Tipo |  | Und | Quant. | Valor Unit | Total
Composição | 91173 | SINAPI | FIXAÇÃO DE TUBOS VERTICAIS DE PVC ÁGUA, PVC ESGOTO, PVC ÁGUA PLUVIAL, CPVC, PPR, COBRE OU AÇO, DIÂMETROS MENORES OU IGUAIS A 40 MM, COM ABRAÇADEIRA METÁLICA RÍGIDA TIPO U PERFIL 1 1/4", FIXADA EM PERFILADO EM PAREDE. AF_09/2023_PS | INHI - INSTALAÇÕES HIDROS SANITÁRIAS |  | M | 1 | 4.15 | 4.15
Composição Auxiliar | 88248 | SINAPI | AUXILIAR DE ENCANADOR OU BOMBEIRO HIDRÁULICO COM ENCARGOS COMPLEMENTARES | SEDI - SERVIÇOS DIVERSOS |  | H | 0.0179 | 23.37 | 0.41
Composição Auxiliar | 88267 | SINAPI | ENCANADOR OU BOMBEIRO HIDRÁULICO COM ENCARGOS COMPLEMENTARES | SEDI - SERVIÇOS DIVERSOS |  | H | 0.0789 | 31.5 | 2.48
Insumo | 00000392 | SINAPI | ABRACADEIRA EM ACO PARA AMARRACAO DE ELETRODUTOS, TIPO D, COM 1/2" E PARAFUSO DE FIXACAO | Material |  | UN | 0.6667 | 1.9 | 1.26
|  |  |  | MO sem LS => | 2.11 | LS => | 0 | MO com LS => | 2.11
[6 empty] | Quant. => | 42 | Preço Total => | 174.3
22.3 |  |  | CABOS DE AÇO | [5 empty] | 63786.36
22.3.1 | Código | Banco | Descrição | Tipo |  | Und | Quant. | Valor Unit | Total
Composição | 8082 | ORSE | Cabo de cobre nú 50 mm2 - fornecimento e assentamento (2,27m/kg) | Pára-raios |  | kg | 1 | 133.34 | 133.34
Composição Auxiliar | 10549 | ORSE | Encargos Complementares - Servente | Provisórios |  | h | 0.16 | 3.79 | 0.6
Composição Auxiliar | 10552 | ORSE | Encargos Complementares - Eletricista | Provisórios |  | h | 0.16 | 3.65 | 0.58
Composição Auxiliar | 88316 | SINAPI | SERVENTE COM ENCARGOS COMPLEMENTARES | SEDI - SERVIÇOS DIVERSOS |  | H | 0.16 | 23.23 | 3.71
Composição Auxiliar | 88264 | SINAPI | ELETRICISTA COM ENCARGOS COMPLEMENTARES | SEDI - SERVIÇOS DIVERSOS |  | H | 0.16 | 32.69 | 5.23
Insumo | 2694 | ORSE | Cabo de cobre nú 50 mm2 - 1/0 AWG | Material |  | kg | 1 | 123.22 | 123.22
|  |  |  | MO sem LS => | 6.14 | LS => | 0 | MO com LS => | 6.14
[6 empty] | Quant. => | 286.31 | Preço Total => | 38176.57
22.3.2 | Código | Banco | Descrição | Tipo |  | Und | Quant. | Valor Unit | Total
Composição | 11768 | ORSE | Cabo de cobre nú 70 mm2 - fornecimento e assentamento (1,69m/kg) | Pára-raios |  | kg | 1 | 123.66 | 123.66
Composição Auxiliar | 10549 | ORSE | Encargos Complementares - Servente | Provisórios |  | h | 0.18 | 3.79 | 0.68
Composição Auxiliar | 10552 | ORSE | Encargos Complementares - Eletricista | Provisórios |  | h | 0.18 | 3.65 | 0.65
Composição Auxiliar | 88316 | SINAPI | SERVENTE COM ENCARGOS COMPLEMENTARES | SEDI - SERVIÇOS DIVERSOS |  | H | 0.18 | 23.23 | 4.18
Composição Auxiliar | 88264 | SINAPI | ELETRICISTA COM ENCARGOS COMPLEMENTARES | SEDI - SERVIÇOS DIVERSOS |  | H | 0.18 | 32.69 | 5.88
Insumo | 6668 | ORSE | Cabo de cobre nú 70 mm2 - 2 AWG | Material |  | kg | 1 | 112.27 | 112.27
|  |  |  | MO sem LS => | 6.91 | LS => | 0 | MO com LS => | 6.91
[6 empty] | Quant. => | 201.18 | Preço Total => | 24877.91
22.3.3 | Código | Banco | Descrição | Tipo |  | Und | Quant. | Valor Unit | Total
Composição | 9916 | ORSE | Cabo de cobre nú 95 mm2 - fornecimento e assentamento (1,193 m/kg) | Pára-raios |  | kg | 1 | 79.38 | 79.38
Composição Auxiliar | 10549 | ORSE | Encargos Complementares - Servente | Provisórios |  | h | 0.2 | 3.79 | 0.75
Composição Auxiliar | 10552 | ORSE | Encargos Complementares - Eletricista | Provisórios |  | h | 0.2 | 3.65 | 0.73
Composição Auxiliar | 88316 | SINAPI | SERVENTE COM ENCARGOS COMPLEMENTARES | SEDI - SERVIÇOS DIVERSOS |  | H | 0.2 | 23.23 | 4.64
Composição Auxiliar | 88264 | SINAPI | ELETRICISTA COM ENCARGOS COMPLEMENTARES | SEDI - SERVIÇOS DIVERSOS |  | H | 0.2 | 32.69 | 6.53
Insumo | 7509 | ORSE | Cabo de cobre nú 95 mm2 - 2 AWG | Material |  | kg | 1 | 66.73 | 66.73
|  |  |  | MO sem LS => | 7.69 | LS => | 0 | MO com LS => | 7.69
[6 empty] | Quant. => | 9.22 | Preço Total => | 731.88
23 |  |  | PCI | [5 empty] | 210196.38
23.1 |  |  | ALARME E DETECÇÃO | [5 empty] | 94136.07
23.1.1 | Código | Banco | Descrição | Tipo |  | Und | Quant. | Valor Unit | Total
Composição | 95749 | SINAPI | ELETRODUTO DE AÇO GALVANIZADO, CLASSE LEVE, DN 20 MM (3/4), APARENTE, INSTALADO EM PAREDE - FORNECIMENTO E INSTALAÇÃO. AF_11/2016_P | INEL - INSTALAÇÃO ELÉTRICA/ELETRIFICAÇÃO E ILUMINAÇÃO EXTERNA |  | M | 1 | 31.52 | 31.52
Composição Auxiliar | 88247 | SINAPI | AUXILIAR DE ELETRICISTA COM ENCARGOS COMPLEMENTARES | SEDI - SERVIÇOS DIVERSOS |  | H | 0.1944 | 24.39 | 4.74
Composição Auxiliar | 88264 | SINAPI | ELETRICISTA COM ENCARGOS COMPLEMENTARES | SEDI - SERVIÇOS DIVERSOS |  | H | 0.1944 | 32.69 | 6.35
Composição Auxiliar | 91173 | SINAPI | FIXAÇÃO DE TUBOS VERTICAIS DE PVC ÁGUA, PVC ESGOTO, PVC ÁGUA PLUVIAL, CPVC, PPR, COBRE OU AÇO, DIÂMETROS MENORES OU IGUAIS A 40 MM, COM ABRAÇADEIRA METÁLICA RÍGIDA TIPO U PERFIL 1 1/4", FIXADA EM PERFILADO EM PAREDE. AF_09/2023_PS | INHI - INSTALAÇÕES HIDROS SANITÁRIAS |  | M | 2 | 4.15 | 8.3
Composição Auxiliar | 95757 | SINAPI | LUVA DE EMENDA PARA ELETRODUTO, AÇO GALVANIZADO, DN 20 MM (3/4''), APARENTE, INSTALADA EM PAREDE - FORNECIMENTO E INSTALAÇÃO. AF_11/2016_P | INEL - INSTALAÇÃO ELÉTRICA/ELETRIFICAÇÃO E ILUMINAÇÃO EXTERNA |  | UN | 0.3333 | 11.85 | 3.94
Insumo | 00021128 | SINAPI | ELETRODUTO EM ACO GALVANIZADO ELETROLITICO, LEVE, DIAMETRO 3/4", PAREDE DE 0,90 MM | Material |  | M | 1.05 | 7.8 | 8.19
|  |  |  | MO sem LS => | 14.29 | LS => | 0 | MO com LS => | 14.29
[6 empty] | Quant. => | 1209 | Preço Total => | 38107.68
23.1.2 | Código | Banco | Descrição | Tipo |  | Und | Quant. | Valor Unit | Total
Composição | 95750 | SINAPI | ELETRODUTO DE AÇO GALVANIZADO, CLASSE LEVE, DN 25 MM (1), APARENTE, INSTALADO EM PAREDE - FORNECIMENTO E INSTALAÇÃO. AF_11/2016_P | INEL - INSTALAÇÃO ELÉTRICA/ELETRIFICAÇÃO E ILUMINAÇÃO EXTERNA |  | M | 1 | 30.41 | 30.41
Composição Auxiliar | 88247 | SINAPI | AUXILIAR DE ELETRICISTA COM ENCARGOS COMPLEMENTARES | SEDI - SERVIÇOS DIVERSOS |  | H | 0.2163 | 24.39 | 5.27
Composição Auxiliar | 88264 | SINAPI | ELETRICISTA COM ENCARGOS COMPLEMENTARES | SEDI - SERVIÇOS DIVERSOS |  | H | 0.2163 | 32.69 | 7.07
Composição Auxiliar | 91173 | SINAPI | FIXAÇÃO DE TUBOS VERTICAIS DE PVC ÁGUA, PVC ESGOTO, PVC ÁGUA PLUVIAL, CPVC, PPR, COBRE OU AÇO, DIÂMETROS MENORES OU IGUAIS A 40 MM, COM ABRAÇADEIRA METÁLICA RÍGIDA TIPO U PERFIL 1 1/4", FIXADA EM PERFILADO EM PAREDE. AF_09/2023_PS | INHI - INSTALAÇÕES HIDROS SANITÁRIAS |  | M | 2 | 4.15 | 8.3
Composição Auxiliar | 95758 | SINAPI | LUVA DE EMENDA PARA ELETRODUTO, AÇO GALVANIZADO, DN 25 MM (1''), APARENTE, INSTALADA EM PAREDE - FORNECIMENTO E INSTALAÇÃO. AF_11/2016_P | INEL - INSTALAÇÃO ELÉTRICA/ELETRIFICAÇÃO E ILUMINAÇÃO EXTERNA |  | UN | 0.3333 | 13.26 | 4.41
Insumo | 00021136 | SINAPI | ELETRODUTO METALICO, EM ACABAMENTO GALVANIZADO ELETROLITICO LEVE, DIAMETRO 1", PAREDE DE 0,90 MM | Material |  | M | 1.05 | 5.11 | 5.36
|  |  |  | MO sem LS => | 15.42 | LS => | 0 | MO com LS => | 15.42
[6 empty] | Quant. => | 93 | Preço Total => | 2828.13
23.1.3 | Código | Banco | Descrição | Tipo |  | Und | Quant. | Valor Unit | Total
Composição | 95752 | SINAPI | ELETRODUTO DE AÇO GALVANIZADO, CLASSE SEMI PESADO, DN 40 MM (1 1/2 ), APARENTE, INSTALADO EM PAREDE - FORNECIMENTO E INSTALAÇÃO. AF_11/2016_P | INEL - INSTALAÇÃO ELÉTRICA/ELETRIFICAÇÃO E ILUMINAÇÃO EXTERNA |  | M | 1 | 41.36 | 41.36
Composição Auxiliar | 88247 | SINAPI | AUXILIAR DE ELETRICISTA COM ENCARGOS COMPLEMENTARES | SEDI - SERVIÇOS DIVERSOS |  | H | 0.2821 | 24.39 | 6.88
Composição Auxiliar | 88264 | SINAPI | ELETRICISTA COM ENCARGOS COMPLEMENTARES | SEDI - SERVIÇOS DIVERSOS |  | H | 0.2821 | 32.69 | 9.22
Composição Auxiliar | 91173 | SINAPI | FIXAÇÃO DE TUBOS VERTICAIS DE PVC ÁGUA, PVC ESGOTO, PVC ÁGUA PLUVIAL, CPVC, PPR, COBRE OU AÇO, DIÂMETROS MENORES OU IGUAIS A 40 MM, COM ABRAÇADEIRA METÁLICA RÍGIDA TIPO U PERFIL 1 1/4", FIXADA EM PERFILADO EM PAREDE. AF_09/2023_PS | INHI - INSTALAÇÕES HIDROS SANITÁRIAS |  | M | 2 | 4.15 | 8.3
Composição Auxiliar | 95760 | SINAPI | LUVA DE EMENDA PARA ELETRODUTO, AÇO GALVANIZADO, DN 40 MM (1 1/2''), APARENTE, INSTALADA EM PAREDE - FORNECIMENTO E INSTALAÇÃO. AF_11/2016_P | INEL - INSTALAÇÃO ELÉTRICA/ELETRIFICAÇÃO E ILUMINAÇÃO EXTERNA |  | UN | 0.3333 | 19.41 | 6.46
Insumo | 00021130 | SINAPI | ELETRODUTO METALICO, EM ACABAMENTO GALVANIZADO ELETROLITICO SEMI-PESADO, DIAMETRO 1 1/2", PAREDE DE 1,20 MM | Material |  | M | 1.05 | 10 | 10.5
|  |  |  | MO sem LS => | 18.84 | LS => | 0 | MO com LS => | 18.84
[6 empty] | Quant. => | 165 | Preço Total => | 6824.4
23.1.4 | Código | Banco | Descrição | Tipo |  | Und | Quant. | Valor Unit | Total
Composição | 390 | ORSE | Condulete em alumínio tipo ll de 3/4" | Interligações até Quadro Geral - Eletrodutos e Conexões |  | un | 1 | 31.98 | 31.98
Composição Auxiliar | 10549 | ORSE | Encargos Complementares - Servente | Provisórios |  | h | 0.3 | 3.79 | 1.13
Composição Auxiliar | 10552 | ORSE | Encargos Complementares - Eletricista | Provisórios |  | h | 0.3 | 3.65 | 1.09
Composição Auxiliar | 88316 | SINAPI | SERVENTE COM ENCARGOS COMPLEMENTARES | SEDI - SERVIÇOS DIVERSOS |  | H | 0.3 | 23.23 | 6.96
Composição Auxiliar | 88264 | SINAPI | ELETRICISTA COM ENCARGOS COMPLEMENTARES | SEDI - SERVIÇOS DIVERSOS |  | H | 0.3 | 32.69 | 9.8
Insumo | 646 | ORSE | Condulete tipo "LL" de 3/4" em alumínio fundido a prova de tempo, gases, vapores e pós. | Material |  | un | 1 | 13 | 13
|  |  |  | MO sem LS => | 11.53 | LS => | 0 | MO com LS => | 11.53
[6 empty] | Quant. => | 8 | Preço Total => | 255.84
23.1.5 | Código | Banco | Descrição | Tipo |  | Und | Quant. | Valor Unit | Total
Composição | 381 | ORSE | Condulete em alumínio tipo "ll" de 1" | Interligações até Quadro Geral - Eletrodutos e Conexões |  | un | 1 | 40.66 | 40.66
Composição Auxiliar | 10549 | ORSE | Encargos Complementares - Servente | Provisórios |  | h | 0.35 | 3.79 | 1.32
Composição Auxiliar | 10552 | ORSE | Encargos Complementares - Eletricista | Provisórios |  | h | 0.35 | 3.65 | 1.27
Composição Auxiliar | 88316 | SINAPI | SERVENTE COM ENCARGOS COMPLEMENTARES | SEDI - SERVIÇOS DIVERSOS |  | H | 0.35 | 23.23 | 8.13
Composição Auxiliar | 88264 | SINAPI | ELETRICISTA COM ENCARGOS COMPLEMENTARES | SEDI - SERVIÇOS DIVERSOS |  | H | 0.35 | 32.69 | 11.44
Insumo | 641 | ORSE | Condulete tipo "LL" de 1" em alumínio fundido a prova de tempo, gases, vapores e pós. | Material |  | un | 1 | 18.5 | 18.5
|  |  |  | MO sem LS => | 13.45 | LS => | 0 | MO com LS => | 13.45
[6 empty] | Quant. => | 1 | Preço Total => | 40.66
23.1.6 | Código | Banco | Descrição | Tipo |  | Und | Quant. | Valor Unit | Total
Composição | 00003157 | Próprio | Condulete Tipo "LL" em alumínio, 1.1/2" (REF.:ED-4121/SETOP) | SEDI - SERVIÇOS DIVERSOS |  | UND | 1 | 64.02 | 64.02
[5 empty] | Custo Horário de Execução => |  |  |  | 0
[5 empty] | Fator de Influencia da Chuva - FIC => |  |  |  | 0
[5 empty] | Custo do FIC => |  |  |  | 0
[5 empty] | Produção de Equipe => |  |  |  | 0
[5 empty] | Custo Unitário de Execução => |  |  |  | 0
C | Banco | Código | Material | Quantidade | Unidade | Preço Unitário |  |  | Custo Horário
Insumo | SINAPI | 4350 | BUCHA DE NYLON, DIAMETRO DO FURO 8 MM, COMPRIMENTO 40 MM, COM PARAFUSO DE ROSCA SOBERBA, CABECA CHATA, FENDA SIMPLES, 4,8 X 50 MM | 1 | UN | 0.67 |  |  | 0.67
[5 empty] | Custo Total do Material => |  |  |  | 0.67
D | Banco | Código | Atividades Auxiliares | Quantidade | Unidade | Preço Unitário |  |  | Custo Horário
Atividade Auxiliar | SINAPI | 88247 | AUXILIAR DE ELETRICISTA COM ENCARGOS COMPLEMENTARES | 0.36667 | H | 24.39 |  |  | 8.9431
Atividade Auxiliar | SINAPI | 88264 | ELETRICISTA COM ENCARGOS COMPLEMENTARES | 0.36667 | H | 32.69 |  |  | 11.9864
Atividade Auxiliar | SETOP | ED-4121 | CONDULETE DE ALUMÍNIO, TIPO "C" OU "LB" OU "LL" OU "LR", DIÂMETRO DE SAÍDA 1.1/2" (40MM), EXCLUSIVE INSTALAÇÃO, MÓDULO E PLACA (FORNECIMENTO) | 1 | un | 42.42 |  |  | 42.42
[5 empty] | Custo Total das Atividades => |  |  |  | 63.3495
|  |  |  | MO sem LS => | 14.4835 | LS => | 0 | MO com LS => | 14.4835
[6 empty] | Quant. => | 2 | Preço Total => | 128.04
23.1.7 | Código | Banco | Descrição | Tipo |  | Und | Quant. | Valor Unit | Total
Composição | 95787 | SINAPI | CONDULETE DE ALUMÍNIO, TIPO LR, PARA ELETRODUTO DE AÇO GALVANIZADO DN 20 MM (3/4''), APARENTE - FORNECIMENTO E INSTALAÇÃO. AF_10/2022 | INEL - INSTALAÇÃO ELÉTRICA/ELETRIFICAÇÃO E ILUMINAÇÃO EXTERNA |  | UN | 1 | 33.42 | 33.42
Composição Auxiliar | 88247 | SINAPI | AUXILIAR DE ELETRICISTA COM ENCARGOS COMPLEMENTARES | SEDI - SERVIÇOS DIVERSOS |  | H | 0.3154 | 24.39 | 7.69
Composição Auxiliar | 88264 | SINAPI | ELETRICISTA COM ENCARGOS COMPLEMENTARES | SEDI - SERVIÇOS DIVERSOS |  | H | 0.3154 | 32.69 | 10.31
Insumo | 00002593 | SINAPI | CONDULETE DE ALUMINIO TIPO LR, PARA ELETRODUTO ROSCAVEL DE 3/4", COM TAMPA CEGA | Material |  | UN | 1 | 15.02 | 15.02
Insumo | 00011950 | SINAPI | BUCHA DE NYLON SEM ABA S6, COM PARAFUSO DE 4,20 X 40 MM EM ACO ZINCADO COM ROSCA SOBERBA, CABECA CHATA E FENDA PHILLIPS | Material |  | UN | 2 | 0.2 | 0.4
|  |  |  | MO sem LS => | 12.45 | LS => | 0 | MO com LS => | 12.45
[6 empty] | Quant. => | 1 | Preço Total => | 33.42
23.1.8 | Código | Banco | Descrição | Tipo |  | Und | Quant. | Valor Unit | Total
Composição | 95789 | SINAPI | CONDULETE DE ALUMÍNIO, TIPO LR, PARA ELETRODUTO DE AÇO GALVANIZADO DN 25 MM (1''), APARENTE - FORNECIMENTO E INSTALAÇÃO. AF_10/2022 | INEL - INSTALAÇÃO ELÉTRICA/ELETRIFICAÇÃO E ILUMINAÇÃO EXTERNA |  | UN | 1 | 46.28 | 46.28
Composição Auxiliar | 88247 | SINAPI | AUXILIAR DE ELETRICISTA COM ENCARGOS COMPLEMENTARES | SEDI - SERVIÇOS DIVERSOS |  | H | 0.3902 | 24.39 | 9.51
Composição Auxiliar | 88264 | SINAPI | ELETRICISTA COM ENCARGOS COMPLEMENTARES | SEDI - SERVIÇOS DIVERSOS |  | H | 0.3902 | 32.69 | 12.75
Insumo | 00002570 | SINAPI | CONDULETE DE ALUMINIO TIPO LR, PARA ELETRODUTO ROSCAVEL DE 1", COM TAMPA CEGA | Material |  | UN | 1 | 23.62 | 23.62
Insumo | 00011950 | SINAPI | BUCHA DE NYLON SEM ABA S6, COM PARAFUSO DE 4,20 X 40 MM EM ACO ZINCADO COM ROSCA SOBERBA, CABECA CHATA E FENDA PHILLIPS | Material |  | UN | 2 | 0.2 | 0.4
|  |  |  | MO sem LS => | 15.4 | LS => | 0 | MO com LS => | 15.4
[6 empty] | Quant. => | 1 | Preço Total => | 46.28
23.1.9 | Código | Banco | Descrição | Tipo |  | Und | Quant. | Valor Unit | Total
Composição | 00003158 | Próprio | Condulete Tipo "LB" em aluminio, 1.1/2"(REF.:ED-4121/SETOP) | SEDI - SERVIÇOS DIVERSOS |  | UND | 1 | 64.01 | 64.01
Composição Auxiliar | 88247 | SINAPI | AUXILIAR DE ELETRICISTA COM ENCARGOS COMPLEMENTARES | SEDI - SERVIÇOS DIVERSOS |  | H | 0.36667 | 24.39 | 8.94
Composição Auxiliar | 88264 | SINAPI | ELETRICISTA COM ENCARGOS COMPLEMENTARES | SEDI - SERVIÇOS DIVERSOS |  | H | 0.36667 | 32.69 | 11.98
Composição Auxiliar | ED-4121 | SETOP | CONDULETE DE ALUMÍNIO, TIPO "C" OU "LB" OU "LL" OU "LR", DIÂMETRO DE SAÍDA 1.1/2" (40MM), EXCLUSIVE INSTALAÇÃO, MÓDULO E PLACA (FORNECIMENTO) | ED- |  | un | 1 | 42.42 | 42.42
Insumo | 00004350 | SINAPI | BUCHA DE NYLON, DIAMETRO DO FURO 8 MM, COMPRIMENTO 40 MM, COM PARAFUSO DE ROSCA SOBERBA, CABECA CHATA, FENDA SIMPLES, 4,8 X 50 MM | Material |  | UN | 1 | 0.67 | 0.67
|  |  |  | MO sem LS => | 14.48 | LS => | 0 | MO com LS => | 14.48
[6 empty] | Quant. => | 2 | Preço Total => | 128.02
23.1.10 | Código | Banco | Descrição | Tipo |  | Und | Quant. | Valor Unit | Total
Composição | 95795 | SINAPI | CONDULETE DE ALUMÍNIO, TIPO T, PARA ELETRODUTO DE AÇO GALVANIZADO DN 20 MM (3/4''), APARENTE - FORNECIMENTO E INSTALAÇÃO. AF_10/2022 | INEL - INSTALAÇÃO ELÉTRICA/ELETRIFICAÇÃO E ILUMINAÇÃO EXTERNA |  | UN | 1 | 38.16 | 38.16
Composição Auxiliar | 88247 | SINAPI | AUXILIAR DE ELETRICISTA COM ENCARGOS COMPLEMENTARES | SEDI - SERVIÇOS DIVERSOS |  | H | 0.3581 | 24.39 | 8.73
Composição Auxiliar | 88264 | SINAPI | ELETRICISTA COM ENCARGOS COMPLEMENTARES | SEDI - SERVIÇOS DIVERSOS |  | H | 0.3581 | 32.69 | 11.7
Insumo | 00002574 | SINAPI | CONDULETE DE ALUMINIO TIPO T, PARA ELETRODUTO ROSCAVEL DE 3/4", COM TAMPA CEGA | Material |  | UN | 1 | 17.33 | 17.33
Insumo | 00011950 | SINAPI | BUCHA DE NYLON SEM ABA S6, COM PARAFUSO DE 4,20 X 40 MM EM ACO ZINCADO COM ROSCA SOBERBA, CABECA CHATA E FENDA PHILLIPS | Material |  | UN | 2 | 0.2 | 0.4
|  |  |  | MO sem LS => | 14.13 | LS => | 0 | MO com LS => | 14.13
[6 empty] | Quant. => | 10 | Preço Total => | 381.6
23.1.11 | Código | Banco | Descrição | Tipo |  | Und | Quant. | Valor Unit | Total
Composição | 95796 | SINAPI | CONDULETE DE ALUMÍNIO, TIPO T, PARA ELETRODUTO DE AÇO GALVANIZADO DN 25 MM (1''), APARENTE - FORNECIMENTO E INSTALAÇÃO. AF_10/2022 | INEL - INSTALAÇÃO ELÉTRICA/ELETRIFICAÇÃO E ILUMINAÇÃO EXTERNA |  | UN | 1 | 54.42 | 54.42
Composição Auxiliar | 88247 | SINAPI | AUXILIAR DE ELETRICISTA COM ENCARGOS COMPLEMENTARES | SEDI - SERVIÇOS DIVERSOS |  | H | 0.4578 | 24.39 | 11.16
Composição Auxiliar | 88264 | SINAPI | ELETRICISTA COM ENCARGOS COMPLEMENTARES | SEDI - SERVIÇOS DIVERSOS |  | H | 0.4578 | 32.69 | 14.96
Insumo | 00002586 | SINAPI | CONDULETE DE ALUMINIO TIPO T, PARA ELETRODUTO ROSCAVEL DE 1", COM TAMPA CEGA | Material |  | UN | 1 | 27.9 | 27.9
Insumo | 00011950 | SINAPI | BUCHA DE NYLON SEM ABA S6, COM PARAFUSO DE 4,20 X 40 MM EM ACO ZINCADO COM ROSCA SOBERBA, CABECA CHATA E FENDA PHILLIPS | Material |  | UN | 2 | 0.2 | 0.4
|  |  |  | MO sem LS => | 18.08 | LS => | 0 | MO com LS => | 18.08
[6 empty] | Quant. => | 9 | Preço Total => | 489.78
23.1.12 | Código | Banco | Descrição | Tipo |  | Und | Quant. | Valor Unit | Total
Composição | 00003155 | Próprio | Condulete Tipo "T" em alumínio, 1.1/2" | SEDI - SERVIÇOS DIVERSOS |  | UND | 1 | 20.92 | 20.92
Composição Auxiliar | 88247 | SINAPI | AUXILIAR DE ELETRICISTA COM ENCARGOS COMPLEMENTARES | SEDI - SERVIÇOS DIVERSOS |  | H | 0.36667 | 24.39 | 8.94
Composição Auxiliar | 88264 | SINAPI | ELETRICISTA COM ENCARGOS COMPLEMENTARES | SEDI - SERVIÇOS DIVERSOS |  | H | 0.36667 | 32.69 | 11.98
|  |  |  | MO sem LS => | 14.48 | LS => | 0 | MO com LS => | 14.48
[6 empty] | Quant. => | 8 | Preço Total => | 167.36
23.1.13 | Código | Banco | Descrição | Tipo |  | Und | Quant. | Valor Unit | Total
Composição | 00003159 | Próprio | Condulete Tipo "C" em aluminio, 1.1/2" (ED-4121/SETOP) | SEDI - SERVIÇOS DIVERSOS |  | UND | 1 | 64.01 | 64.01
Composição Auxiliar | 88247 | SINAPI | AUXILIAR DE ELETRICISTA COM ENCARGOS COMPLEMENTARES | SEDI - SERVIÇOS DIVERSOS |  | H | 0.36667 | 24.39 | 8.94
Composição Auxiliar | 88264 | SINAPI | ELETRICISTA COM ENCARGOS COMPLEMENTARES | SEDI - SERVIÇOS DIVERSOS |  | H | 0.36667 | 32.69 | 11.98
Composição Auxiliar | ED-4121 | SETOP | CONDULETE DE ALUMÍNIO, TIPO "C" OU "LB" OU "LL" OU "LR", DIÂMETRO DE SAÍDA 1.1/2" (40MM), EXCLUSIVE INSTALAÇÃO, MÓDULO E PLACA (FORNECIMENTO) | ED- |  | un | 1 | 42.42 | 42.42
Insumo | 00004350 | SINAPI | BUCHA DE NYLON, DIAMETRO DO FURO 8 MM, COMPRIMENTO 40 MM, COM PARAFUSO DE ROSCA SOBERBA, CABECA CHATA, FENDA SIMPLES, 4,8 X 50 MM | Material |  | UN | 1 | 0.67 | 0.67
|  |  |  | MO sem LS => | 14.48 | LS => | 0 | MO com LS => | 14.48
[6 empty] | Quant. => | 1 | Preço Total => | 64.01
23.1.14 | Código | Banco | Descrição | Tipo |  | Und | Quant. | Valor Unit | Total
Composição | 97549 | SINAPI | CURVA 90 GRAUS, EM AÇO, CONEXÃO SOLDADA, DN 20 (3/4"), INSTALADO EM RAMAIS E SUB-RAMAIS DE GÁS - FORNECIMENTO E INSTALAÇÃO. AF_10/2020 | INHI - INSTALAÇÕES HIDROS SANITÁRIAS |  | UN | 1 | 72.93 | 72.93
Composição Auxiliar | 88248 | SINAPI | AUXILIAR DE ENCANADOR OU BOMBEIRO HIDRÁULICO COM ENCARGOS COMPLEMENTARES | SEDI - SERVIÇOS DIVERSOS |  | H | 0.294 | 23.37 | 6.87
Composição Auxiliar | 88267 | SINAPI | ENCANADOR OU BOMBEIRO HIDRÁULICO COM ENCARGOS COMPLEMENTARES | SEDI - SERVIÇOS DIVERSOS |  | H | 0.294 | 31.5 | 9.26
Composição Auxiliar | 88317 | SINAPI | SOLDADOR COM ENCARGOS COMPLEMENTARES | SEDI - SERVIÇOS DIVERSOS |  | H | 0.294 | 39.76 | 11.68
Insumo | 00011002 | SINAPI | ELETRODO REVESTIDO AWS - E6013, DIAMETRO IGUAL A 2,50 MM | Material |  | KG | 0.012 | 33.56 | 0.4
Insumo | 00040380 | SINAPI | CURVA 90 GRAUS EM ACO CARBONO, RAIO CURTO, SOLDAVEL, PRESSAO 3.000 LBS, DN 3/4" | Material |  | UN | 1 | 44.72 | 44.72
|  |  |  | MO sem LS => | 20.17 | LS => | 0 | MO com LS => | 20.17
[6 empty] | Quant. => | 5 | Preço Total => | 364.65
23.1.15 | Código | Banco | Descrição | Tipo |  | Und | Quant. | Valor Unit | Total
Composição | 97540 | SINAPI | LUVA, EM AÇO, CONEXÃO SOLDADA, DN 20 (3/4"), INSTALADO EM RAMAIS E SUB-RAMAIS DE GÁS - FORNECIMENTO E INSTALAÇÃO. AF_10/2020 | INHI - INSTALAÇÕES HIDROS SANITÁRIAS |  | UN | 1 | 47 | 47
Composição Auxiliar | 88248 | SINAPI | AUXILIAR DE ENCANADOR OU BOMBEIRO HIDRÁULICO COM ENCARGOS COMPLEMENTARES | SEDI - SERVIÇOS DIVERSOS |  | H | 0.196 | 23.37 | 4.58
Composição Auxiliar | 88267 | SINAPI | ENCANADOR OU BOMBEIRO HIDRÁULICO COM ENCARGOS COMPLEMENTARES | SEDI - SERVIÇOS DIVERSOS |  | H | 0.196 | 31.5 | 6.17
Composição Auxiliar | 88317 | SINAPI | SOLDADOR COM ENCARGOS COMPLEMENTARES | SEDI - SERVIÇOS DIVERSOS |  | H | 0.196 | 39.76 | 7.79
Insumo | 00011002 | SINAPI | ELETRODO REVESTIDO AWS - E6013, DIAMETRO IGUAL A 2,50 MM | Material |  | KG | 0.012 | 33.56 | 0.4
Insumo | 00040357 | SINAPI | LUVA EM ACO CARBONO, SOLDAVEL, PRESSAO 3.000 LBS, DN 3/4" | Material |  | UN | 1 | 28.06 | 28.06
|  |  |  | MO sem LS => | 13.45 | LS => | 0 | MO com LS => | 13.45
[6 empty] | Quant. => | 135 | Preço Total => | 6345
23.1.16 | Código | Banco | Descrição | Tipo |  | Und | Quant. | Valor Unit | Total
Composição | 97461 | SINAPI | LUVA, EM AÇO, CONEXÃO SOLDADA, DN 25 (1"), INSTALADO EM REDE DE ALIMENTAÇÃO PARA HIDRANTE - FORNECIMENTO E INSTALAÇÃO. AF_10/2020 | INHI - INSTALAÇÕES HIDROS SANITÁRIAS |  | UN | 1 | 52.43 | 52.43
Composição Auxiliar | 88248 | SINAPI | AUXILIAR DE ENCANADOR OU BOMBEIRO HIDRÁULICO COM ENCARGOS COMPLEMENTARES | SEDI - SERVIÇOS DIVERSOS |  | H | 0.15 | 23.37 | 3.5
Composição Auxiliar | 88267 | SINAPI | ENCANADOR OU BOMBEIRO HIDRÁULICO COM ENCARGOS COMPLEMENTARES | SEDI - SERVIÇOS DIVERSOS |  | H | 0.15 | 31.5 | 4.72
Composição Auxiliar | 88317 | SINAPI | SOLDADOR COM ENCARGOS COMPLEMENTARES | SEDI - SERVIÇOS DIVERSOS |  | H | 0.15 | 39.76 | 5.96
Insumo | 00011002 | SINAPI | ELETRODO REVESTIDO AWS - E6013, DIAMETRO IGUAL A 2,50 MM | Material |  | KG | 0.018 | 33.56 | 0.6
Insumo | 00040360 | SINAPI | LUVA EM ACO CARBONO, SOLDAVEL, PRESSAO 3.000 LBS, DN 1" | Material |  | UN | 1 | 37.65 | 37.65
|  |  |  | MO sem LS => | 10.28 | LS => | 0 | MO com LS => | 10.28
[6 empty] | Quant. => | 11 | Preço Total => | 576.73
23.1.17 | Código | Banco | Descrição | Tipo |  | Und | Quant. | Valor Unit | Total
Composição | 97467 | SINAPI | LUVA, EM AÇO, CONEXÃO SOLDADA, DN 40 (1 1/2"), INSTALADO EM REDE DE ALIMENTAÇÃO PARA HIDRANTE - FORNECIMENTO E INSTALAÇÃO. AF_10/2020 | INHI - INSTALAÇÕES HIDROS SANITÁRIAS |  | UN | 1 | 97.09 | 97.09
Composição Auxiliar | 88248 | SINAPI | AUXILIAR DE ENCANADOR OU BOMBEIRO HIDRÁULICO COM ENCARGOS COMPLEMENTARES | SEDI - SERVIÇOS DIVERSOS |  | H | 0.24 | 23.37 | 5.6
Composição Auxiliar | 88267 | SINAPI | ENCANADOR OU BOMBEIRO HIDRÁULICO COM ENCARGOS COMPLEMENTARES | SEDI - SERVIÇOS DIVERSOS |  | H | 0.24 | 31.5 | 7.56
Composição Auxiliar | 88317 | SINAPI | SOLDADOR COM ENCARGOS COMPLEMENTARES | SEDI - SERVIÇOS DIVERSOS |  | H | 0.24 | 39.76 | 9.54
Insumo | 00011002 | SINAPI | ELETRODO REVESTIDO AWS - E6013, DIAMETRO IGUAL A 2,50 MM | Material |  | KG | 0.029 | 33.56 | 0.97
Insumo | 00040366 | SINAPI | LUVA EM ACO CARBONO, SOLDAVEL, PRESSAO 3.000 LBS, DN 1 1/2" | Material |  | UN | 1 | 73.42 | 73.42
|  |  |  | MO sem LS => | 16.47 | LS => | 0 | MO com LS => | 16.47
[6 empty] | Quant. => | 18 | Preço Total => | 1747.62
23.1.18 | Código | Banco | Descrição | Tipo |  | Und | Quant. | Valor Unit | Total
Composição | 97462 | SINAPI | LUVA COM REDUÇÃO, EM AÇO, CONEXÃO SOLDADA, DN 25 X 20 MM (1 X 3/4"), INSTALADO EM REDE DE ALIMENTAÇÃO PARA HIDRANTE - FORNECIMENTO E INSTALAÇÃO. AF_10/2020 | INHI - INSTALAÇÕES HIDROS SANITÁRIAS |  | UN | 1 | 42.84 | 42.84
Composição Auxiliar | 88248 | SINAPI | AUXILIAR DE ENCANADOR OU BOMBEIRO HIDRÁULICO COM ENCARGOS COMPLEMENTARES | SEDI - SERVIÇOS DIVERSOS |  | H | 0.15 | 23.37 | 3.5
Composição Auxiliar | 88267 | SINAPI | ENCANADOR OU BOMBEIRO HIDRÁULICO COM ENCARGOS COMPLEMENTARES | SEDI - SERVIÇOS DIVERSOS |  | H | 0.15 | 31.5 | 4.72
Composição Auxiliar | 88317 | SINAPI | SOLDADOR COM ENCARGOS COMPLEMENTARES | SEDI - SERVIÇOS DIVERSOS |  | H | 0.15 | 39.76 | 5.96
Insumo | 00011002 | SINAPI | ELETRODO REVESTIDO AWS - E6013, DIAMETRO IGUAL A 2,50 MM | Material |  | KG | 0.018 | 33.56 | 0.6
Insumo | 00040358 | SINAPI | LUVA DE REDUCAO EM ACO CARBONO, COM ENCAIXE PARA SOLDA DN SW, PRESSAO 3.000 LBS, DN 1" X 3/4" | Material |  | UN | 1 | 28.06 | 28.06
|  |  |  | MO sem LS => | 10.28 | LS => | 0 | MO com LS => | 10.28
[6 empty] | Quant. => | 18 | Preço Total => | 771.12
23.1.19 | Código | Banco | Descrição | Tipo |  | Und | Quant. | Valor Unit | Total
Composição | 00003163 | Próprio | Luva de redução em aço galvanizado 1.1/2" x 3/4" (REF.:97462/SINAPI) | SEDI - SERVIÇOS DIVERSOS |  | UND | 1 | 41.42 | 41.42
Composição Auxiliar | 100300 | SINAPI | AUXILIAR DE ALMOXARIFE COM ENCARGOS COMPLEMENTARES | SEDI - SERVIÇOS DIVERSOS |  | H | 0.15 | 19.61 | 2.94
Composição Auxiliar | 88267 | SINAPI | ENCANADOR OU BOMBEIRO HIDRÁULICO COM ENCARGOS COMPLEMENTARES | SEDI - SERVIÇOS DIVERSOS |  | H | 0.15 | 31.5 | 4.72
Composição Auxiliar | 88317 | SINAPI | SOLDADOR COM ENCARGOS COMPLEMENTARES | SEDI - SERVIÇOS DIVERSOS |  | H | 0.15 | 39.76 | 5.96
Insumo | 00011002 | SINAPI | ELETRODO REVESTIDO AWS - E6013, DIAMETRO IGUAL A 2,50 MM | Material |  | KG | 0.018 | 33.56 | 0.6
Insumo | 1491 | ORSE | Luva redução ferro galvanizado d= 1 1/2" x 3/4" | Material |  | un | 1 | 27.2 | 27.2
|  |  |  | MO sem LS => | 10.6 | LS => | 0 | MO com LS => | 10.6
[6 empty] | Quant. => | 4 | Preço Total => | 165.68
23.1.20 | Código | Banco | Descrição | Tipo |  | Und | Quant. | Valor Unit | Total
Composição | 00003164 | Próprio | Luva de redução em aço galvanizado 1.1/2" x 1" (REF.:97462/SINAPI) | SEDI - SERVIÇOS DIVERSOS |  | UND | 1 | 41.42 | 41.42
Composição Auxiliar | 100300 | SINAPI | AUXILIAR DE ALMOXARIFE COM ENCARGOS COMPLEMENTARES | SEDI - SERVIÇOS DIVERSOS |  | H | 0.15 | 19.61 | 2.94
Composição Auxiliar | 88267 | SINAPI | ENCANADOR OU BOMBEIRO HIDRÁULICO COM ENCARGOS COMPLEMENTARES | SEDI - SERVIÇOS DIVERSOS |  | H | 0.15 | 31.5 | 4.72
Composição Auxiliar | 88317 | SINAPI | SOLDADOR COM ENCARGOS COMPLEMENTARES | SEDI - SERVIÇOS DIVERSOS |  | H | 0.15 | 39.76 | 5.96
Insumo | 00011002 | SINAPI | ELETRODO REVESTIDO AWS - E6013, DIAMETRO IGUAL A 2,50 MM | Material |  | KG | 0.018 | 33.56 | 0.6
Insumo | 1488 | ORSE | Luva redução ferro galvanizado d= 1 1/2" x 1 " | Material |  | un | 1 | 27.2 | 27.2
|  |  |  | MO sem LS => | 10.6 | LS => | 0 | MO com LS => | 10.6
[6 empty] | Quant. => | 2 | Preço Total => | 82.84
23.1.21 | Código | Banco | Descrição | Tipo |  | Und | Quant. | Valor Unit | Total
Composição | 00003165 | Próprio | Fio c/ isolamento p/ 750V, antichama 1.5mm2 (REF.:649/ORSE) | SEDI - SERVIÇOS DIVERSOS |  | M | 1 | 7.72 | 7.72
Composição Auxiliar | 88316 | SINAPI | SERVENTE COM ENCARGOS COMPLEMENTARES | SEDI - SERVIÇOS DIVERSOS |  | H | 0.11 | 23.23 | 2.55
Composição Auxiliar | 88264 | SINAPI | ELETRICISTA COM ENCARGOS COMPLEMENTARES | SEDI - SERVIÇOS DIVERSOS |  | H | 0.11 | 32.69 | 3.59
Insumo | 00000938 | SINAPI | FIO DE COBRE, SOLIDO, CLASSE 1, ISOLACAO EM PVC/A, ANTICHAMA BWF-B, 450/750V, SECAO NOMINAL 1,5 MM2 | Material |  | M | 1.02 | 1.55 | 1.58
|  |  |  | MO sem LS => | 4.22 | LS => | 0 | MO com LS => | 4.22
[6 empty] | Quant. => | 2515 | Preço Total => | 19415.8
23.1.22 | Código | Banco | Descrição | Tipo |  | Und | Quant. | Valor Unit | Total
Composição | 00003160 | Próprio | Cx. de ligação Metálica CTP-10/M-15, entrada Ø3/4", para instalação dos detectores, (REF.:150805/IOES) | SEDI - SERVIÇOS DIVERSOS |  | UND | 1 | 48.86 | 48.86
Composição Auxiliar | 88264 | SINAPI | ELETRICISTA COM ENCARGOS COMPLEMENTARES | SEDI - SERVIÇOS DIVERSOS |  | H | 0.263 | 32.69 | 8.59
Insumo | 048502 | IOPES | BUCHA DE ALUMINIO FUNDIDO 3/4" C/ ROSCA BSP- WETZEL OU EQUIVALENTE | Material |  | UN | 2 | 1.5 | 3
Insumo | 048516 | IOPES | ARRUELA DE ALUMINIO FUNDIDO 3/4" - WETZEL OU EQUIVALENTE | Material |  | UN | 2 | 0.86 | 1.72
Insumo | 00000750 | Próprio | Cx. de ligação Metálica CTP-10/M-15, entrada Ø3/4", para instalação dos detectores, fab.: Wetzel ou similar | Material |  | UND | 1 | 35.55 | 35.55
|  |  |  | MO sem LS => | 6.28 | LS => | 0 | MO com LS => | 6.28
[6 empty] | Quant. => | 66 | Preço Total => | 3224.76
23.1.23 | Código | Banco | Descrição | Tipo |  | Und | Quant. | Valor Unit | Total
Composição | 11978 | ORSE | Detector de fumaça óptico convencional, modelo VR-F, marca VERIN ou similar | Equipamentos para Combate a Incêndio |  | un | 1 | 129.69 | 129.69
Composição Auxiliar | 10549 | ORSE | Encargos Complementares - Servente | Provisórios |  | h | 0.5 | 3.79 | 1.89
Composição Auxiliar | 10552 | ORSE | Encargos Complementares - Eletricista | Provisórios |  | h | 0.5 | 3.65 | 1.82
Composição Auxiliar | 88316 | SINAPI | SERVENTE COM ENCARGOS COMPLEMENTARES | SEDI - SERVIÇOS DIVERSOS |  | H | 0.5 | 23.23 | 11.61
Composição Auxiliar | 88264 | SINAPI | ELETRICISTA COM ENCARGOS COMPLEMENTARES | SEDI - SERVIÇOS DIVERSOS |  | H | 0.5 | 32.69 | 16.34
Insumo | 12848 | ORSE | Detector de fumaça óptico convencional, modelo VR-F, marca VERIN ou similar | Material |  | un | 1 | 98.03 | 98.03
|  |  |  | MO sem LS => | 19.22 | LS => | 0 | MO com LS => | 19.22
[6 empty] | Quant. => | 66 | Preço Total => | 8559.54
23.1.24 | Código | Banco | Descrição | Tipo |  | Und | Quant. | Valor Unit | Total
Composição | 11979 | ORSE | Acionador Manual Convencional - Modelo AM-2 da Verin ou similar, tipo "Aperteaqui" | Equipamentos para Combate a Incêndio |  | un | 1 | 87.07 | 87.07
Composição Auxiliar | 10549 | ORSE | Encargos Complementares - Servente | Provisórios |  | h | 0.5 | 3.79 | 1.89
Composição Auxiliar | 10552 | ORSE | Encargos Complementares - Eletricista | Provisórios |  | h | 0.5 | 3.65 | 1.82
Composição Auxiliar | 88316 | SINAPI | SERVENTE COM ENCARGOS COMPLEMENTARES | SEDI - SERVIÇOS DIVERSOS |  | H | 0.5 | 23.23 | 11.61
Composição Auxiliar | 88264 | SINAPI | ELETRICISTA COM ENCARGOS COMPLEMENTARES | SEDI - SERVIÇOS DIVERSOS |  | H | 0.5 | 32.69 | 16.34
Insumo | 12850 | ORSE | Acionador Manual Convencional - Modelo AM-2 da Verin ou similar, tipo "Aperteaqui" | Material |  | un | 1 | 55.41 | 55.41
|  |  |  | MO sem LS => | 19.22 | LS => | 0 | MO com LS => | 19.22
[6 empty] | Quant. => | 6 | Preço Total => | 522.42
23.1.25 | Código | Banco | Descrição | Tipo |  | Und | Quant. | Valor Unit | Total
Composição | 10446 | ORSE | Avisador sonoro tipo sirene para incêndio - Fornecimento | Equipamentos para Combate a Incêndio |  | un | 1 | 321.87 | 321.87
Insumo | 11195 | ORSE | Avisador sonoro tipo sirene para incêndio | Material |  | un | 1 | 321.87 | 321.87
|  |  |  | MO sem LS => | 0 | LS => | 0 | MO com LS => | 0
[6 empty] | Quant. => | 6 | Preço Total => | 1931.22
23.1.26 | Código | Banco | Descrição | Tipo |  | Und | Quant. | Valor Unit | Total
Composição | 00003162 | Próprio | Central de Alarme de Incêndio, com capacidade para 24 Laços, cod.: 002120, modelo CAC24.24, tensão 24 V tensaõ de alimentação 24Vcc(22 a 28Vcc), com 02 Baterias de 12v@2,2A/h. VRLA (REF.:12136/ORSE) | SEDI - SERVIÇOS DIVERSOS |  | UND | 1 | 397.99 | 397.99
Composição Auxiliar | 88264 | SINAPI | ELETRICISTA COM ENCARGOS COMPLEMENTARES | SEDI - SERVIÇOS DIVERSOS |  | H | 1 | 32.69 | 32.69
Insumo | 00000752 | Próprio | Central de Alarme de Incêndio, com capacidade para 24 Laços, cod.: 002120, modelo CAC24.24, tensão 24 V tensão de alimentação 24Vcc(22 a 28Vcc), com 02 Baterias de 12v@2,2A/h. VRLA | Material |  | UND | 1 | 365.3 | 365.3
|  |  |  | MO sem LS => | 23.9 | LS => | 0 | MO com LS => | 23.9
[6 empty] | Quant. => | 1 | Preço Total => | 397.99
23.1.27 | Código | Banco | Descrição | Tipo |  | Und | Quant. | Valor Unit | Total
Composição | 00003166 | Próprio | Suporte L em aço, para prateleiras, L=0,15m (REF.:1201008428/AGESUL) | SEDI - SERVIÇOS DIVERSOS |  | UND | 1 | 148.36 | 148.36
Composição Auxiliar | 88264 | SINAPI | ELETRICISTA COM ENCARGOS COMPLEMENTARES | SEDI - SERVIÇOS DIVERSOS |  | H | 0.3 | 32.69 | 9.8
Composição Auxiliar | 88247 | SINAPI | AUXILIAR DE ELETRICISTA COM ENCARGOS COMPLEMENTARES | SEDI - SERVIÇOS DIVERSOS |  | H | 0.3 | 24.39 | 7.31
Insumo | 6604 | AGESUL | BRACO SUPORTE TIPO L | Material |  | UN | 1 | 131.25 | 131.25
|  |  |  | MO sem LS => | 11.85 | LS => | 0 | MO com LS => | 11.85
[6 empty] | Quant. => | 2 | Preço Total => | 296.72
23.1.28 | Código | Banco | Descrição | Tipo |  | Und | Quant. | Valor Unit | Total
Composição | 00003161 | Próprio | Caixa em chapa de aço com portas , aletas para ventilação, dimensões 30x30x20cm, para abrigar as baterias (REF.:12890/ORSE) | SEDI - SERVIÇOS DIVERSOS |  | UND | 1 | 238.76 | 238.76
Composição Auxiliar | 88316 | SINAPI | SERVENTE COM ENCARGOS COMPLEMENTARES | SEDI - SERVIÇOS DIVERSOS |  | H | 0.3 | 23.23 | 6.96
Composição Auxiliar | 88264 | SINAPI | ELETRICISTA COM ENCARGOS COMPLEMENTARES | SEDI - SERVIÇOS DIVERSOS |  | H | 0.3 | 32.69 | 9.8
Insumo | 00000751 | Próprio | Caixa em ch de aço com portas , aletas para ventilação, dimensões 30x30x20cm, para abrigar as baterias | Material |  | UND | 1 | 222 | 222
|  |  |  | MO sem LS => | 11.53 | LS => | 0 | MO com LS => | 11.53
[6 empty] | Quant. => | 1 | Preço Total => | 238.76
23.2 |  |  | REDE DE HIDRANTES | [5 empty] | 81446.25
23.2.1 | Código | Banco | Descrição | Tipo |  | Und | Quant. | Valor Unit | Total
Composição | 101911 | SINAPI | EXTINTOR DE INCÊNDIO PORTÁTIL COM CARGA DE PQS DE 12 KG, CLASSE BC - FORNECIMENTO E INSTALAÇÃO. AF_10/2020_PE | INES - INSTALAÇÕES ESPECIAIS |  | UN | 1 | 414.11 | 414.11
Composição Auxiliar | 88248 | SINAPI | AUXILIAR DE ENCANADOR OU BOMBEIRO HIDRÁULICO COM ENCARGOS COMPLEMENTARES | SEDI - SERVIÇOS DIVERSOS |  | H | 0.4574 | 23.37 | 10.68
Composição Auxiliar | 88267 | SINAPI | ENCANADOR OU BOMBEIRO HIDRÁULICO COM ENCARGOS COMPLEMENTARES | SEDI - SERVIÇOS DIVERSOS |  | H | 0.4574 | 31.5 | 14.4
Insumo | 00004350 | SINAPI | BUCHA DE NYLON, DIAMETRO DO FURO 8 MM, COMPRIMENTO 40 MM, COM PARAFUSO DE ROSCA SOBERBA, CABECA CHATA, FENDA SIMPLES, 4,8 X 50 MM | Material |  | UN | 2 | 0.67 | 1.34
Insumo | 00010890 | SINAPI | EXTINTOR DE INCENDIO PORTATIL COM CARGA DE PO QUIMICO SECO (PQS) DE 12 KG, CLASSE BC | Material |  | UN | 1 | 387.69 | 387.69
|  |  |  | MO sem LS => | 17.66 | LS => | 0 | MO com LS => | 17.66
[6 empty] | Quant. => | 28 | Preço Total => | 11595.08
23.2.2 | Código | Banco | Descrição | Tipo |  | Und | Quant. | Valor Unit | Total
Composição | 101905 | SINAPI | EXTINTOR DE INCÊNDIO PORTÁTIL COM CARGA DE ÁGUA PRESSURIZADA DE 10 L, CLASSE A - FORNECIMENTO E INSTALAÇÃO. AF_10/2020_PE | INES - INSTALAÇÕES ESPECIAIS |  | UN | 1 | 271.42 | 271.42
Composição Auxiliar | 88248 | SINAPI | AUXILIAR DE ENCANADOR OU BOMBEIRO HIDRÁULICO COM ENCARGOS COMPLEMENTARES | SEDI - SERVIÇOS DIVERSOS |  | H | 0.4574 | 23.37 | 10.68
Composição Auxiliar | 88267 | SINAPI | ENCANADOR OU BOMBEIRO HIDRÁULICO COM ENCARGOS COMPLEMENTARES | SEDI - SERVIÇOS DIVERSOS |  | H | 0.4574 | 31.5 | 14.4
Insumo | 00004350 | SINAPI | BUCHA DE NYLON, DIAMETRO DO FURO 8 MM, COMPRIMENTO 40 MM, COM PARAFUSO DE ROSCA SOBERBA, CABECA CHATA, FENDA SIMPLES, 4,8 X 50 MM | Material |  | UN | 2 | 0.67 | 1.34
Insumo | 00010886 | SINAPI | EXTINTOR DE INCENDIO PORTATIL COM CARGA DE AGUA PRESSURIZADA DE 10 L, CLASSE A | Material |  | UN | 1 | 245 | 245
|  |  |  | MO sem LS => | 17.66 | LS => | 0 | MO com LS => | 17.66
[6 empty] | Quant. => | 19 | Preço Total => | 5156.98
23.2.3 | Código | Banco | Descrição | Tipo |  | Und | Quant. | Valor Unit | Total
Composição | 1505 | ORSE | Extintor de pó químico ABC, capacidade 4 kg, alcance médio do jato 4,5m , tempo de descarga 11s, NBR9443, 9444, 10721 | Equipamentos para Combate a Incêndio |  | un | 1 | 196.45 | 196.45
Composição Auxiliar | 10549 | ORSE | Encargos Complementares - Servente | Provisórios |  | h | 0.1 | 3.79 | 0.37
Composição Auxiliar | 88316 | SINAPI | SERVENTE COM ENCARGOS COMPLEMENTARES | SEDI - SERVIÇOS DIVERSOS |  | H | 0.1 | 23.23 | 2.32
Insumo | 00010891/SINAPI | ORSE | Extintor de incendio portatil com carga de po quimico seco (pqs) de 4 kg, classe bc | Material |  | un | 1 | 193.76 | 193.76
|  |  |  | MO sem LS => | 1.45 | LS => | 0 | MO com LS => | 1.45
[6 empty] | Quant. => | 21 | Preço Total => | 4125.45
23.2.4 | Código | Banco | Descrição | Tipo |  | Und | Quant. | Valor Unit | Total
Composição | 101912 | SINAPI | ABRIGO PARA HIDRANTE, 75X45X17CM, COM REGISTRO GLOBO ANGULAR 45 GRAUS 2 1/2", ADAPTADOR STORZ 2 1/2", MANGUEIRA DE INCÊNDIO 15M 2 1/2" E ESGUICHO EM LATÃO 2 1/2" - FORNECIMENTO E INSTALAÇÃO. AF_10/2020 | INES - INSTALAÇÕES ESPECIAIS |  | UN | 1 | 2355.53 | 2355.53
Composição Auxiliar | 87367 | SINAPI | ARGAMASSA TRAÇO 1:1:6 (EM VOLUME DE CIMENTO, CAL E AREIA MÉDIA ÚMIDA) PARA EMBOÇO/MASSA ÚNICA/ASSENTAMENTO DE ALVENARIA DE VEDAÇÃO, PREPARO MANUAL. AF_08/2019 | SEDI - SERVIÇOS DIVERSOS |  | m³ | 0.294 | 804.48 | 236.51
Composição Auxiliar | 88248 | SINAPI | AUXILIAR DE ENCANADOR OU BOMBEIRO HIDRÁULICO COM ENCARGOS COMPLEMENTARES | SEDI - SERVIÇOS DIVERSOS |  | H | 1.9053 | 23.37 | 44.52
Composição Auxiliar | 88267 | SINAPI | ENCANADOR OU BOMBEIRO HIDRÁULICO COM ENCARGOS COMPLEMENTARES | SEDI - SERVIÇOS DIVERSOS |  | H | 1.9053 | 31.5 | 60.01
Insumo | 00010521 | SINAPI | CAIXA DE INCENDIO/ABRIGO PARA MANGUEIRA, DE EMBUTIR/INTERNA, COM 75 X 45 X 17 CM, EM CHAPA DE ACO, PORTA COM VENTILACAO, VISOR COM A INSCRICAO "INCENDIO", SUPORTE/CESTA INTERNA PARA A MANGUEIRA, PINTURA ELETROSTATICA VERMELHA | Material |  | UN | 1 | 360.81 | 360.81
Insumo | 00010899 | SINAPI | ADAPTADOR EM LATAO, ENGATE RAPIDO 2 1/2" X ROSCA INTERNA 5 FIOS 2 1/2", PARA INSTALACAO PREDIAL DE COMBATE A INCENDIO | Material |  | UN | 1 | 125.68 | 125.68
Insumo | 00010904 | SINAPI | REGISTRO OU VALVULA GLOBO ANGULAR EM LATAO, PARA HIDRANTES EM INSTALACAO PREDIAL DE INCENDIO, 45 GRAUS, DIAMETRO DE 2 1/2", COM VOLANTE, CLASSE DE PRESSAO DE ATE 200 PSI | Material |  | UN | 1 | 286.88 | 286.88
Insumo | 00020971 | SINAPI | CHAVE DUPLA PARA CONEXOES TIPO STORZ, ENGATE RAPIDO 1 1/2" X 2 1/2", EM LATAO, PARA INSTALACAO PREDIAL COMBATE A INCENDIO | Material |  | UN | 1 | 27.32 | 27.32
Insumo | 00021034 | SINAPI | MANGUEIRA DE INCENDIO, TIPO 2, DE 2 1/2", COMPRIMENTO = 15 M, TECIDO EM FIO DE POLIESTER E TUBO INTERNO EM BORRACHA SINTETICA, COM UNIOES ENGATE RAPIDO | Material |  | UN | 1 | 803.98 | 803.98
Insumo | 00037555 | SINAPI | ESGUICHO JATO REGULAVEL, TIPO ELKHART, ENGATE RAPIDO 2 1/2", PARA COMBATE A INCENDIO | Material |  | UN | 1 | 409.82 | 409.82
|  |  |  | MO sem LS => | 121.66 | LS => | 0 | MO com LS => | 121.66
[6 empty] | Quant. => | 6 | Preço Total => | 14133.18
23.2.5 | Código | Banco | Descrição | Tipo |  | Und | Quant. | Valor Unit | Total
Composição | 92367 | SINAPI | TUBO DE AÇO GALVANIZADO COM COSTURA, CLASSE MÉDIA, DN 65 (2 1/2"), CONEXÃO ROSQUEADA, INSTALADO EM REDE DE ALIMENTAÇÃO PARA HIDRANTE - FORNECIMENTO E INSTALAÇÃO. AF_10/2020 | INHI - INSTALAÇÕES HIDROS SANITÁRIAS |  | M | 1 | 123.2 | 123.2
Composição Auxiliar | 88248 | SINAPI | AUXILIAR DE ENCANADOR OU BOMBEIRO HIDRÁULICO COM ENCARGOS COMPLEMENTARES | SEDI - SERVIÇOS DIVERSOS |  | H | 0.245 | 23.37 | 5.72
Composição Auxiliar | 88267 | SINAPI | ENCANADOR OU BOMBEIRO HIDRÁULICO COM ENCARGOS COMPLEMENTARES | SEDI - SERVIÇOS DIVERSOS |  | H | 0.245 | 31.5 | 7.71
Insumo | 00007701 | SINAPI | TUBO ACO GALVANIZADO COM COSTURA, CLASSE MEDIA, DN 2.1/2", E = *3,65* MM, PESO *6,51* KG/M (NBR 5580) | Material |  | M | 1.039 | 105.65 | 109.77
|  |  |  | MO sem LS => | 9.46 | LS => | 0 | MO com LS => | 9.46
[6 empty] | Quant. => | 167 | Preço Total => | 20574.4
23.2.6 | Código | Banco | Descrição | Tipo |  | Und | Quant. | Valor Unit | Total
Composição | 103019 | SINAPI | REGISTRO OU VÁLVULA GLOBO ANGULAR EM LATÃO, PARA HIDRANTES EM INSTALAÇÃO PREDIAL DE INCÊNDIO, 45 GRAUS, 2 1/2" - FORNECIMENTO E INSTALAÇÃO. AF_08/2021 | INHI - INSTALAÇÕES HIDROS SANITÁRIAS |  | UN | 1 | 312.21 | 312.21
Composição Auxiliar | 88248 | SINAPI | AUXILIAR DE ENCANADOR OU BOMBEIRO HIDRÁULICO COM ENCARGOS COMPLEMENTARES | SEDI - SERVIÇOS DIVERSOS |  | H | 0.4546 | 23.37 | 10.62
Composição Auxiliar | 88267 | SINAPI | ENCANADOR OU BOMBEIRO HIDRÁULICO COM ENCARGOS COMPLEMENTARES | SEDI - SERVIÇOS DIVERSOS |  | H | 0.4546 | 31.5 | 14.31
Insumo | 00003148 | SINAPI | FITA VEDA ROSCA, EM PTFE, ROLO DE 18 MM X 50 M (L X C) | Material |  | UN | 0.0302 | 13.27 | 0.4
Insumo | 00010904 | SINAPI | REGISTRO OU VALVULA GLOBO ANGULAR EM LATAO, PARA HIDRANTES EM INSTALACAO PREDIAL DE INCENDIO, 45 GRAUS, DIAMETRO DE 2 1/2", COM VOLANTE, CLASSE DE PRESSAO DE ATE 200 PSI | Material |  | UN | 1 | 286.88 | 286.88
|  |  |  | MO sem LS => | 17.56 | LS => | 0 | MO com LS => | 17.56
[6 empty] | Quant. => | 2 | Preço Total => | 624.42
23.2.7 | Código | Banco | Descrição | Tipo |  | Und | Quant. | Valor Unit | Total
Composição | 99624 | SINAPI | VÁLVULA DE RETENÇÃO HORIZONTAL, DE BRONZE, ROSCÁVEL, 2 1/2" - FORNECIMENTO E INSTALAÇÃO. AF_08/2021 | INHI - INSTALAÇÕES HIDROS SANITÁRIAS |  | UN | 1 | 570.72 | 570.72
Composição Auxiliar | 88248 | SINAPI | AUXILIAR DE ENCANADOR OU BOMBEIRO HIDRÁULICO COM ENCARGOS COMPLEMENTARES | SEDI - SERVIÇOS DIVERSOS |  | H | 0.4546 | 23.37 | 10.62
Composição Auxiliar | 88267 | SINAPI | ENCANADOR OU BOMBEIRO HIDRÁULICO COM ENCARGOS COMPLEMENTARES | SEDI - SERVIÇOS DIVERSOS |  | H | 0.4546 | 31.5 | 14.31
Insumo | 00003148 | SINAPI | FITA VEDA ROSCA, EM PTFE, ROLO DE 18 MM X 50 M (L X C) | Material |  | UN | 0.0302 | 13.27 | 0.4
Insumo | 00010405 | SINAPI | VALVULA DE RETENCAO HORIZONTAL, DE BRONZE (PN-25), 2 1/2", 400 PSI, TAMPA DE PORCA DE UNIAO, EXTREMIDADES COM ROSCA | Material |  | UN | 1 | 545.39 | 545.39
|  |  |  | MO sem LS => | 17.56 | LS => | 0 | MO com LS => | 17.56
[6 empty] | Quant. => | 2 | Preço Total => | 1141.44
23.2.8 | Código | Banco | Descrição | Tipo |  | Und | Quant. | Valor Unit | Total
Composição | 103009 | SINAPI | VÁLVULA DE RETENÇÃO VERTICAL, DE BRONZE, ROSCÁVEL, 2 1/2" - FORNECIMENTO E INSTALAÇÃO. AF_08/2021 | INHI - INSTALAÇÕES HIDROS SANITÁRIAS |  | UN | 1 | 363.69 | 363.69
Composição Auxiliar | 88248 | SINAPI | AUXILIAR DE ENCANADOR OU BOMBEIRO HIDRÁULICO COM ENCARGOS COMPLEMENTARES | SEDI - SERVIÇOS DIVERSOS |  | H | 0.4546 | 23.37 | 10.62
Composição Auxiliar | 88267 | SINAPI | ENCANADOR OU BOMBEIRO HIDRÁULICO COM ENCARGOS COMPLEMENTARES | SEDI - SERVIÇOS DIVERSOS |  | H | 0.4546 | 31.5 | 14.31
Insumo | 00003148 | SINAPI | FITA VEDA ROSCA, EM PTFE, ROLO DE 18 MM X 50 M (L X C) | Material |  | UN | 0.0302 | 13.27 | 0.4
Insumo | 00012657 | SINAPI | VALVULA DE RETENCAO VERTICAL, DE BRONZE (PN-16), 2 1/2", 200 PSI, EXTREMIDADES COM ROSCA | Material |  | UN | 1 | 338.36 | 338.36
|  |  |  | MO sem LS => | 17.56 | LS => | 0 | MO com LS => | 17.56
[6 empty] | Quant. => | 2 | Preço Total => | 727.38
23.2.9 | Código | Banco | Descrição | Tipo |  | Und | Quant. | Valor Unit | Total
Composição | 00003153 | Próprio | MANGOTE FLEXÍVEL Ø2.1/2" (091041/AGETOP CIVIL) | SEDI - SERVIÇOS DIVERSOS |  | UND | 1 | 382.5 | 382.5
Composição Auxiliar | 88248 | SINAPI | AUXILIAR DE ENCANADOR OU BOMBEIRO HIDRÁULICO COM ENCARGOS COMPLEMENTARES | SEDI - SERVIÇOS DIVERSOS |  | H | 0.4 | 23.37 | 9.34
Composição Auxiliar | 88267 | SINAPI | ENCANADOR OU BOMBEIRO HIDRÁULICO COM ENCARGOS COMPLEMENTARES | SEDI - SERVIÇOS DIVERSOS |  | H | 0.4 | 31.5 | 12.6
Insumo | 00000749 | Próprio | MANGOTE FLEXÍVEL 2.1/2" | Material |  | UND | 1 | 360.56 | 360.56
|  |  |  | MO sem LS => | 15.45 | LS => | 0 | MO com LS => | 15.45
[6 empty] | Quant. => | 2 | Preço Total => | 765
23.2.10 | Código | Banco | Descrição | Tipo |  | Und | Quant. | Valor Unit | Total
Composição | 1518 | ORSE | Válvula de "flow swicht" - 2 1/2" | Equipamentos para Combate a Incêndio |  | un | 1 | 883.08 | 883.08
Composição Auxiliar | 10549 | ORSE | Encargos Complementares - Servente | Provisórios |  | h | 1.15 | 3.79 | 4.35
Composição Auxiliar | 10554 | ORSE | Encargos Complementares - Encanador | Provisórios |  | h | 1.15 | 3.73 | 4.28
Composição Auxiliar | 88267 | SINAPI | ENCANADOR OU BOMBEIRO HIDRÁULICO COM ENCARGOS COMPLEMENTARES | SEDI - SERVIÇOS DIVERSOS |  | H | 1.15 | 31.5 | 36.22
Composição Auxiliar | 88316 | SINAPI | SERVENTE COM ENCARGOS COMPLEMENTARES | SEDI - SERVIÇOS DIVERSOS |  | H | 1.15 | 23.23 | 26.71
Insumo | 2389 | ORSE | Válvula de ferro "flow swicht" p/ instalações de combate a incêndio 2 1/2" | Material |  | un | 1 | 810.9 | 810.9
Insumo | 981 | ORSE | Fita veda rosca 18mm | Material |  | m | 2.82 | 0.22 | 0.62
|  |  |  | MO sem LS => | 43.62 | LS => | 0 | MO com LS => | 43.62
[6 empty] | Quant. => | 1 | Preço Total => | 883.08
23.2.11 | Código | Banco | Descrição | Tipo |  | Und | Quant. | Valor Unit | Total
Composição | 94499 | SINAPI | REGISTRO DE GAVETA BRUTO, LATÃO, ROSCÁVEL, 2 1/2" - FORNECIMENTO E INSTALAÇÃO. AF_08/2021 | INHI - INSTALAÇÕES HIDROS SANITÁRIAS |  | UN | 1 | 281.18 | 281.18
Composição Auxiliar | 88248 | SINAPI | AUXILIAR DE ENCANADOR OU BOMBEIRO HIDRÁULICO COM ENCARGOS COMPLEMENTARES | SEDI - SERVIÇOS DIVERSOS |  | H | 0.4546 | 23.37 | 10.62
Composição Auxiliar | 88267 | SINAPI | ENCANADOR OU BOMBEIRO HIDRÁULICO COM ENCARGOS COMPLEMENTARES | SEDI - SERVIÇOS DIVERSOS |  | H | 0.4546 | 31.5 | 14.31
Insumo | 00003148 | SINAPI | FITA VEDA ROSCA, EM PTFE, ROLO DE 18 MM X 50 M (L X C) | Material |  | UN | 0.0302 | 13.27 | 0.4
Insumo | 00006011 | SINAPI | REGISTRO GAVETA BRUTO EM LATAO FORJADO, BITOLA 2 1/2" | Material |  | UN | 1 | 255.85 | 255.85
|  |  |  | MO sem LS => | 17.56 | LS => | 0 | MO com LS => | 17.56
[6 empty] | Quant. => | 5 | Preço Total => | 1405.9
23.2.12 | Código | Banco | Descrição | Tipo |  | Und | Quant. | Valor Unit | Total
Composição | 12299 | ORSE | Bomba para incêndio a diesel 05 cv, recalque/sucção de 2", vazão max. de 36,00 m³/h, hman= 08 m.c.a | Aparelhos, Utensílios e Equipamentos Elétricos |  | un | 1 | 2979.25 | 2979.25
Composição Auxiliar | 10549 | ORSE | Encargos Complementares - Servente | Provisórios |  | h | 4 | 3.79 | 15.16
Composição Auxiliar | 10552 | ORSE | Encargos Complementares - Eletricista | Provisórios |  | h | 2 | 3.65 | 7.3
Composição Auxiliar | 10554 | ORSE | Encargos Complementares - Encanador | Provisórios |  | h | 2 | 3.73 | 7.46
Composição Auxiliar | 88267 | SINAPI | ENCANADOR OU BOMBEIRO HIDRÁULICO COM ENCARGOS COMPLEMENTARES | SEDI - SERVIÇOS DIVERSOS |  | H | 2 | 31.5 | 63
Composição Auxiliar | 88316 | SINAPI | SERVENTE COM ENCARGOS COMPLEMENTARES | SEDI - SERVIÇOS DIVERSOS |  | H | 4 | 23.23 | 92.92
Composição Auxiliar | 88264 | SINAPI | ELETRICISTA COM ENCARGOS COMPLEMENTARES | SEDI - SERVIÇOS DIVERSOS |  | H | 2 | 32.69 | 65.38
Insumo | 13147 | ORSE | Bomba para incêndio à diesel 5 cv, auto escovante, vazão max. de 36,00 m³/h, hman = 8 m.c.a. | Equipamento |  | un | 1 | 2728.03 | 2728.03
|  |  |  | MO sem LS => | 152.78 | LS => | 0 | MO com LS => | 152.78
[6 empty] | Quant. => | 1 | Preço Total => | 2979.25
23.2.13 | Código | Banco | Descrição | Tipo |  | Und | Quant. | Valor Unit | Total
Composição | 7868 | ORSE | Bomba Schneider mod BPI acoplada em motor elétrico 5 CV, sucção e recalque d=2 1/2" | Diversos |  | Un | 1 | 7654.75 | 7654.75
Composição Auxiliar | 10549 | ORSE | Encargos Complementares - Servente | Provisórios |  | h | 2.5 | 3.79 | 9.47
Composição Auxiliar | 10552 | ORSE | Encargos Complementares - Eletricista | Provisórios |  | h | 2.5 | 3.65 | 9.12
Composição Auxiliar | 88316 | SINAPI | SERVENTE COM ENCARGOS COMPLEMENTARES | SEDI - SERVIÇOS DIVERSOS |  | H | 2.5 | 23.23 | 58.07
Composição Auxiliar | 88264 | SINAPI | ELETRICISTA COM ENCARGOS COMPLEMENTARES | SEDI - SERVIÇOS DIVERSOS |  | H | 2.5 | 32.69 | 81.72
Insumo | 7616 | ORSE | Bomba Schneider mod BPI, 5cv, c/motor elétrico, sucção e recalque d=2 1/2" x 2 1/2" (incendio) | Material |  | Un | 1 | 7496.37 | 7496.37
|  |  |  | MO sem LS => | 96.12 | LS => | 0 | MO com LS => | 96.12
[6 empty] | Quant. => | 1 | Preço Total => | 7654.75
23.2.14 | Código | Banco | Descrição | Tipo |  | Und | Quant. | Valor Unit | Total
Composição | 84665 | SINAPI | PINTURA ACRILICA PARA SINALIZAÇÃO HORIZONTAL EM PISO CIMENTADO | PINT - PINTURAS |  | m² | 1 | 34.86 | 34.86
Composição Auxiliar | 88310 | SINAPI | PINTOR COM ENCARGOS COMPLEMENTARES | SEDI - SERVIÇOS DIVERSOS |  | H | 0.5 | 33.74 | 16.87
Composição Auxiliar | 88316 | SINAPI | SERVENTE COM ENCARGOS COMPLEMENTARES | SEDI - SERVIÇOS DIVERSOS |  | H | 0.33 | 23.23 | 7.66
Insumo | 00007343 | SINAPI | TINTA ACRILICA A BASE DE SOLVENTE, PARA SINALIZACAO HORIZONTAL VIARIA (NBR 11862) | Material |  | L | 0.35 | 29.54 | 10.33
|  |  |  | MO sem LS => | 16.45 | LS => | 0 | MO com LS => | 16.45
[6 empty] | Quant. => | 55 | Preço Total => | 1917.3
23.2.15 | Código | Banco | Descrição | Tipo |  | Und | Quant. | Valor Unit | Total
Composição | 00003152 | Próprio | Suporte de fixação para tubo de aço galvanizado Ø2½ " (053841/SBC) | SEDI - SERVIÇOS DIVERSOS |  | UND | 1 | 51.07 | 51.07
Composição Auxiliar | 88248 | SINAPI | AUXILIAR DE ENCANADOR OU BOMBEIRO HIDRÁULICO COM ENCARGOS COMPLEMENTARES | SEDI - SERVIÇOS DIVERSOS |  | H | 0.457 | 23.37 | 10.68
Composição Auxiliar | 88267 | SINAPI | ENCANADOR OU BOMBEIRO HIDRÁULICO COM ENCARGOS COMPLEMENTARES | SEDI - SERVIÇOS DIVERSOS |  | H | 0.457 | 31.5 | 14.39
Insumo | 00011950 | SINAPI | BUCHA DE NYLON SEM ABA S6, COM PARAFUSO DE 4,20 X 40 MM EM ACO ZINCADO COM ROSCA SOBERBA, CABECA CHATA E FENDA PHILLIPS | Material |  | UN | 2 | 0.2 | 0.4
Insumo | 062042 | SBC | SUPORTE DE SUSPENSAO P/ TUBO F.FUND. S401 SMU 75mm | Material |  | UN | 1 | 25.6 | 25.6
|  |  |  | MO sem LS => | 17.65 | LS => | 0 | MO com LS => | 17.65
[6 empty] | Quant. => | 152 | Preço Total => | 7762.64
23.3 |  |  | ILUMINAÇÃO DE EMERGÊNCIA | [5 empty] | 34614.06
23.3.1 | Código | Banco | Descrição | Tipo |  | Und | Quant. | Valor Unit | Total
Composição | 11866 | ORSE | Luminária de emergência, de sobrepor, tipo balizamento com bloco autônomo, com autonomia de 3h, modelo LLE 1106-1DFB, da KBR ou similar | Luminárias Internas |  | un | 1 | 240.74 | 240.74
Composição Auxiliar | 10549 | ORSE | Encargos Complementares - Servente | Provisórios |  | h | 0.5 | 3.79 | 1.89
Composição Auxiliar | 10552 | ORSE | Encargos Complementares - Eletricista | Provisórios |  | h | 0.5 | 3.65 | 1.82
Composição Auxiliar | 88316 | SINAPI | SERVENTE COM ENCARGOS COMPLEMENTARES | SEDI - SERVIÇOS DIVERSOS |  | H | 0.5 | 23.23 | 11.61
Composição Auxiliar | 88264 | SINAPI | ELETRICISTA COM ENCARGOS COMPLEMENTARES | SEDI - SERVIÇOS DIVERSOS |  | H | 0.5 | 32.69 | 16.34
Insumo | 12699 | ORSE | Luminária de emergência, de sobrepor, tipo balizamento com bloco autônomo, com autonomia de 3h, modelo LLE 1106-1DFB, da KBR ou similar | Material |  | un | 1 | 209.08 | 209.08
|  |  |  | MO sem LS => | 19.22 | LS => | 0 | MO com LS => | 19.22
[6 empty] | Quant. => | 67 | Preço Total => | 16129.58
23.3.2 | Código | Banco | Descrição | Tipo |  | Und | Quant. | Valor Unit | Total
Composição | 11867 | ORSE | Luminária de emergência, de sobrepor, tipo bloco autônomo, com autonomia de 1h, modelo LLE-LLEDDF, da KBR ou si | Luminárias Internas |  | un | 1 | 178.21 | 178.21
Composição Auxiliar | 10549 | ORSE | Encargos Complementares - Servente | Provisórios |  | h | 0.5 | 3.79 | 1.89
Composição Auxiliar | 10552 | ORSE | Encargos Complementares - Eletricista | Provisórios |  | h | 0.5 | 3.65 | 1.82
Composição Auxiliar | 88316 | SINAPI | SERVENTE COM ENCARGOS COMPLEMENTARES | SEDI - SERVIÇOS DIVERSOS |  | H | 0.5 | 23.23 | 11.61
Composição Auxiliar | 88264 | SINAPI | ELETRICISTA COM ENCARGOS COMPLEMENTARES | SEDI - SERVIÇOS DIVERSOS |  | H | 0.5 | 32.69 | 16.34
Insumo | 12700 | ORSE | Luminária de emergência, de sobrepor, tipo bloco autônomo, com autonomia de 1h, modelo LLE-LLEDDF, da KBR ou si | Material |  | un | 1 | 146.55 | 146.55
|  |  |  | MO sem LS => | 19.22 | LS => | 0 | MO com LS => | 19.22
[6 empty] | Quant. => | 73 | Preço Total => | 13009.33
23.3.3 | Código | Banco | Descrição | Tipo |  | Und | Quant. | Valor Unit | Total
Composição | 12886 | ORSE | Placa de sinalizacao, fotoluminescente, 30x30 cm, em pvc , com logotipo "Alarme sonoro"- Placa E1 | Sinalização Vertical |  | un | 1 | 23.14 | 23.14
Composição Auxiliar | 10549 | ORSE | Encargos Complementares - Servente | Provisórios |  | h | 0.2 | 3.79 | 0.75
Composição Auxiliar | 88316 | SINAPI | SERVENTE COM ENCARGOS COMPLEMENTARES | SEDI - SERVIÇOS DIVERSOS |  | H | 0.2 | 23.23 | 4.64
Insumo | 13653 | ORSE | Placa de sinalizacao, fotoluminescente, 30x30 cm, em pvc , com logotipo "Alarme sonoro"- Placa E1 | Material |  | un | 1 | 17.75 | 17.75
|  |  |  | MO sem LS => | 2.91 | LS => | 0 | MO com LS => | 2.91
[6 empty] | Quant. => | 4 | Preço Total => | 92.56
23.3.4 | Código | Banco | Descrição | Tipo |  | Und | Quant. | Valor Unit | Total
Composição | 12138 | ORSE | Placa de indicativa de "EXTINTOR" em pvc, dim.: 20 x 20 cm | Sinalização Vertical |  | Un | 1 | 26.44 | 26.44
Composição Auxiliar | 10549 | ORSE | Encargos Complementares - Servente | Provisórios |  | h | 0.2 | 3.79 | 0.75
Composição Auxiliar | 88316 | SINAPI | SERVENTE COM ENCARGOS COMPLEMENTARES | SEDI - SERVIÇOS DIVERSOS |  | H | 0.2 | 23.23 | 4.64
Insumo | 11927 | ORSE | Placa para sinalização de "EXTINTOR em parede" pvc, dim.: 20 x 20 cm | Material |  | un | 1 | 21.05 | 21.05
|  |  |  | MO sem LS => | 2.91 | LS => | 0 | MO com LS => | 2.91
[6 empty] | Quant. => | 47 | Preço Total => | 1242.68
23.3.5 | Código | Banco | Descrição | Tipo |  | Und | Quant. | Valor Unit | Total
Composição | 12885 | ORSE | Placa de sinalizacao, fotoluminescente, 30x30 cm, em pvc , com logotipo "Abrigo de mangueira e hidrante"- Placa E7 | Sinalização Vertical |  | un | 1 | 23.14 | 23.14
Composição Auxiliar | 10549 | ORSE | Encargos Complementares - Servente | Provisórios |  | h | 0.2 | 3.79 | 0.75
Composição Auxiliar | 88316 | SINAPI | SERVENTE COM ENCARGOS COMPLEMENTARES | SEDI - SERVIÇOS DIVERSOS |  | H | 0.2 | 23.23 | 4.64
Insumo | 13652 | ORSE | Placa de sinalizacao, fotoluminescente, 30x30 cm, em pvc , com logotipo "Abrigo de mangueira e hidrante"- Placa E7 | Material |  | un | 1 | 17.75 | 17.75
|  |  |  | MO sem LS => | 2.91 | LS => | 0 | MO com LS => | 2.91
[6 empty] | Quant. => | 6 | Preço Total => | 138.84
23.3.6 | Código | Banco | Descrição | Tipo |  | Und | Quant. | Valor Unit | Total
Composição | 12895 | ORSE | Placa de sinalizacao, fotoluminescente, em pvc , rota de fuga | Sinalização Vertical |  | un | 1 | 15.83 | 15.83
Composição Auxiliar | 10549 | ORSE | Encargos Complementares - Servente | Provisórios |  | h | 0.2 | 3.79 | 0.75
Composição Auxiliar | 88316 | SINAPI | SERVENTE COM ENCARGOS COMPLEMENTARES | SEDI - SERVIÇOS DIVERSOS |  | H | 0.2 | 23.23 | 4.64
Insumo | 13660 | ORSE | Placa de sinalizacao, fotoluminescente, em pvc , rota de fuga | Material |  | un | 1 | 10.44 | 10.44
|  |  |  | MO sem LS => | 2.91 | LS => | 0 | MO com LS => | 2.91
[6 empty] | Quant. => | 60 | Preço Total => | 949.8
23.3.7 | Código | Banco | Descrição | Tipo |  | Und | Quant. | Valor Unit | Total
Composição | 12884 | ORSE | Placa de sinalizacao, fotoluminescente, 38x19 cm, em pvc , com seta indicativa de sentido (esquerda ou direita) de saída de emergência- Placa S2 | Sinalização Vertical |  | un | 1 | 25.58 | 25.58
Composição Auxiliar | 10549 | ORSE | Encargos Complementares - Servente | Provisórios |  | h | 0.2 | 3.79 | 0.75
Composição Auxiliar | 88316 | SINAPI | SERVENTE COM ENCARGOS COMPLEMENTARES | SEDI - SERVIÇOS DIVERSOS |  | H | 0.2 | 23.23 | 4.64
Insumo | 13651 | ORSE | Placa de sinalizacao, fotoluminescente, 38x19 cm, em pvc , com seta indicativa de sentido (esquerda ou direita) de saída de emergência- Placa S2 | Material |  | un | 1 | 20.19 | 20.19
|  |  |  | MO sem LS => | 2.91 | LS => | 0 | MO com LS => | 2.91
[6 empty] | Quant. => | 18 | Preço Total => | 460.44
23.3.8 | Código | Banco | Descrição | Tipo |  | Und | Quant. | Valor Unit | Total
Composição | 12887 | ORSE | Placa de sinalizacao, fotoluminescente, 38x19 cm, em pvc , com logotipo "Comando manual de alarme de incêndio"- Placa E2 | Sinalização Vertical |  | un | 1 | 25.58 | 25.58
Composição Auxiliar | 10549 | ORSE | Encargos Complementares - Servente | Provisórios |  | h | 0.2 | 3.79 | 0.75
Composição Auxiliar | 88316 | SINAPI | SERVENTE COM ENCARGOS COMPLEMENTARES | SEDI - SERVIÇOS DIVERSOS |  | H | 0.2 | 23.23 | 4.64
Insumo | 13654 | ORSE | Placa de sinalizacao, fotoluminescente, 38x19 cm, em pvc , com logotipo "Comando manual de alarme de incêndio"- Placa E2 | Material |  | un | 1 | 20.19 | 20.19
|  |  |  | MO sem LS => | 2.91 | LS => | 0 | MO com LS => | 2.91
[6 empty] | Quant. => | 7 | Preço Total => | 179.06
23.3.9 | Código | Banco | Descrição | Tipo |  | Und | Quant. | Valor Unit | Total
Composição | 00003154 | Próprio | Placa de sinalização 224x224: escada/descida 16 (055039/SBC) | SEDI - SERVIÇOS DIVERSOS |  | UND | 1 | 19.17 | 19.17
Composição Auxiliar | 88316 | SINAPI | SERVENTE COM ENCARGOS COMPLEMENTARES | SEDI - SERVIÇOS DIVERSOS |  | H | 0.266 | 23.23 | 6.17
Insumo | 001017 | SBC | PLACA DE SINALIZACAO FOTOLUMINESCENTE DE ESCADA SOBE/DESCE 26x13cm | Material |  | UN | 1 | 13 | 13
|  |  |  | MO sem LS => | 3.87 | LS => | 0 | MO com LS => | 3.87
[6 empty] | Quant. => | 7 | Preço Total => | 134.19
23.3.10 | Código | Banco | Descrição | Tipo |  | Und | Quant. | Valor Unit | Total
Composição | 12895 | ORSE | Placa de sinalizacao, fotoluminescente, em pvc , rota de fuga | Sinalização Vertical |  | un | 1 | 15.83 | 15.83
Composição Auxiliar | 10549 | ORSE | Encargos Complementares - Servente | Provisórios |  | h | 0.2 | 3.79 | 0.75
Composição Auxiliar | 88316 | SINAPI | SERVENTE COM ENCARGOS COMPLEMENTARES | SEDI - SERVIÇOS DIVERSOS |  | H | 0.2 | 23.23 | 4.64
Insumo | 13660 | ORSE | Placa de sinalizacao, fotoluminescente, em pvc , rota de fuga | Material |  | un | 1 | 10.44 | 10.44
|  |  |  | MO sem LS => | 2.91 | LS => | 0 | MO com LS => | 2.91
[6 empty] | Quant. => | 44 | Preço Total => | 696.52
23.3.11 | Código | Banco | Descrição | Tipo |  | Und | Quant. | Valor Unit | Total
Composição | 10303 | ORSE | Placa de indicação de pavimentos em acrílico | Sinalização Vertical |  | Un | 1 | 92.88 | 92.88
Insumo | 11084 | ORSE | Placa de indicação de pavimentos em acrílico | Material |  | Un | 1 | 92.88 | 92.88
|  |  |  | MO sem LS => | 0 | LS => | 0 | MO com LS => | 0
[6 empty] | Quant. => | 16 | Preço Total => | 1486.08
23.3.12 | Código | Banco | Descrição | Tipo |  | Und | Quant. | Valor Unit | Total
Composição | 12895 | ORSE | Placa de sinalizacao, fotoluminescente, em pvc , rota de fuga | Sinalização Vertical |  | un | 1 | 15.83 | 15.83
Composição Auxiliar | 10549 | ORSE | Encargos Complementares - Servente | Provisórios |  | h | 0.2 | 3.79 | 0.75
Composição Auxiliar | 88316 | SINAPI | SERVENTE COM ENCARGOS COMPLEMENTARES | SEDI - SERVIÇOS DIVERSOS |  | H | 0.2 | 23.23 | 4.64
Insumo | 13660 | ORSE | Placa de sinalizacao, fotoluminescente, em pvc , rota de fuga | Material |  | un | 1 | 10.44 | 10.44
|  |  |  | MO sem LS => | 2.91 | LS => | 0 | MO com LS => | 2.91
[6 empty] | Quant. => | 6 | Preço Total => | 94.98
24 |  |  | CLIMATIZAÇÃO/ EXAUSTÃO | [5 empty] | 1190365.5
24.1 |  |  | GERAL | [5 empty] | 766168.74
24.1.1 | Código | Banco | Descrição | Tipo |  | Und | Quant. | Valor Unit | Total
Composição | 89800 | SINAPI | TUBO PVC, SERIE NORMAL, ESGOTO PREDIAL, DN 100 MM, FORNECIDO E INSTALADO EM PRUMADA DE ESGOTO SANITÁRIO OU VENTILAÇÃO. AF_08/2022 | INHI - INSTALAÇÕES HIDROS SANITÁRIAS |  | M | 1 | 26.75 | 26.75
Composição Auxiliar | 88248 | SINAPI | AUXILIAR DE ENCANADOR OU BOMBEIRO HIDRÁULICO COM ENCARGOS COMPLEMENTARES | SEDI - SERVIÇOS DIVERSOS |  | H | 0.2632 | 23.37 | 6.15
Composição Auxiliar | 88267 | SINAPI | ENCANADOR OU BOMBEIRO HIDRÁULICO COM ENCARGOS COMPLEMENTARES | SEDI - SERVIÇOS DIVERSOS |  | H | 0.2632 | 31.5 | 8.29
Insumo | 00009836 | SINAPI | TUBO PVC SERIE NORMAL, DN 100 MM, PARA ESGOTO PREDIAL (NBR 5688) | Material |  | M | 1.0549 | 11.65 | 12.28
Insumo | 00038383 | SINAPI | LIXA D'AGUA EM FOLHA, COR PRETA, GRAO 100 | Material |  | UN | 0.0146 | 2.19 | 0.03
|  |  |  | MO sem LS => | 10.16 | LS => | 0 | MO com LS => | 10.16
[6 empty] | Quant. => | 9 | Preço Total => | 240.75
24.1.2 | Código | Banco | Descrição | Tipo |  | Und | Quant. | Valor Unit | Total
Composição | 89849 | SINAPI | TUBO PVC, SERIE NORMAL, ESGOTO PREDIAL, DN 150 MM, FORNECIDO E INSTALADO EM SUBCOLETOR AÉREO DE ESGOTO SANITÁRIO. AF_08/2022 | INHI - INSTALAÇÕES HIDROS SANITÁRIAS |  | M | 1 | 49.22 | 49.22
Composição Auxiliar | 88248 | SINAPI | AUXILIAR DE ENCANADOR OU BOMBEIRO HIDRÁULICO COM ENCARGOS COMPLEMENTARES | SEDI - SERVIÇOS DIVERSOS |  | H | 0.3114 | 23.37 | 7.27
Composição Auxiliar | 88267 | SINAPI | ENCANADOR OU BOMBEIRO HIDRÁULICO COM ENCARGOS COMPLEMENTARES | SEDI - SERVIÇOS DIVERSOS |  | H | 0.3114 | 31.5 | 9.8
Insumo | 00020065 | SINAPI | TUBO PVC SERIE NORMAL, DN 150 MM, PARA ESGOTO PREDIAL (NBR 5688) | Material |  | M | 1.0549 | 30.45 | 32.12
Insumo | 00038383 | SINAPI | LIXA D'AGUA EM FOLHA, COR PRETA, GRAO 100 | Material |  | UN | 0.0173 | 2.19 | 0.03
|  |  |  | MO sem LS => | 12.03 | LS => | 0 | MO com LS => | 12.03
[6 empty] | Quant. => | 36 | Preço Total => | 1771.92
24.1.3 | Código | Banco | Descrição | Tipo |  | Und | Quant. | Valor Unit | Total
Composição | 8473 | ORSE | Tubo pvc rígido c/anel borracha, serie normal, p/esgoto predial, d = 200mm | Tubos e Conexões de PVC Rígido Soldável para Esgoto |  | m | 1 | 106.61 | 106.61
Composição Auxiliar | 10549 | ORSE | Encargos Complementares - Servente | Provisórios |  | h | 0.56 | 3.79 | 2.12
Composição Auxiliar | 10554 | ORSE | Encargos Complementares - Encanador | Provisórios |  | h | 0.56 | 3.73 | 2.08
Composição Auxiliar | 88267 | SINAPI | ENCANADOR OU BOMBEIRO HIDRÁULICO COM ENCARGOS COMPLEMENTARES | SEDI - SERVIÇOS DIVERSOS |  | H | 0.56 | 31.5 | 17.64
Composição Auxiliar | 88316 | SINAPI | SERVENTE COM ENCARGOS COMPLEMENTARES | SEDI - SERVIÇOS DIVERSOS |  | H | 0.56 | 23.23 | 13
Insumo | 00000306/SINAPI | ORSE | Anel borracha, para tubo pvc, rede coletor esgoto, dn 200 mm (nbr 7362) | Material |  | un | 0.17 | 15.85 | 2.69
Insumo | 1703 | ORSE | Pasta lubrificante p/ pvc je | Material |  | kg | 0.033 | 63.5 | 2.09
Insumo | 8819 | ORSE | Tubo pvc rigido branco p/esgoto predial d= 200mm | Material |  | m | 1.01 | 66.33 | 66.99
|  |  |  | MO sem LS => | 21.23 | LS => | 0 | MO com LS => | 21.23
[6 empty] | Quant. => | 54 | Preço Total => | 5756.94
24.1.4 | Código | Banco | Descrição | Tipo |  | Und | Quant. | Valor Unit | Total
Composição | 89812 | SINAPI | CURVA LONGA 90 GRAUS, PVC, SERIE NORMAL, ESGOTO PREDIAL, DN 100 MM, JUNTA ELÁSTICA, FORNECIDO E INSTALADO EM PRUMADA DE ESGOTO SANITÁRIO OU VENTILAÇÃO. AF_08/2022 | INHI - INSTALAÇÕES HIDROS SANITÁRIAS |  | UN | 1 | 67.22 | 67.22
Composição Auxiliar | 88248 | SINAPI | AUXILIAR DE ENCANADOR OU BOMBEIRO HIDRÁULICO COM ENCARGOS COMPLEMENTARES | SEDI - SERVIÇOS DIVERSOS |  | H | 0.2172 | 23.37 | 5.07
Composição Auxiliar | 88267 | SINAPI | ENCANADOR OU BOMBEIRO HIDRÁULICO COM ENCARGOS COMPLEMENTARES | SEDI - SERVIÇOS DIVERSOS |  | H | 0.2172 | 31.5 | 6.84
Insumo | 00000301 | SINAPI | ANEL BORRACHA PARA TUBO ESGOTO PREDIAL, DN 100 MM (NBR 5688) | Material |  | UN | 2 | 3.44 | 6.88
Insumo | 00001970 | SINAPI | CURVA PVC LONGA 90 GRAUS, DN 100 MM, PARA ESGOTO PREDIAL | Material |  | UN | 1 | 45.56 | 45.56
Insumo | 00020078 | SINAPI | PASTA LUBRIFICANTE PARA TUBOS E CONEXOES COM JUNTA ELASTICA, EMBALAGEM DE *400* GR (USO EM PVC, ACO, POLIETILENO E OUTROS) | Material |  | UN | 0.115 | 24.99 | 2.87
|  |  |  | MO sem LS => | 8.39 | LS => | 0 | MO com LS => | 8.39
[6 empty] | Quant. => | 2 | Preço Total => | 134.44
24.1.5 | Código | Banco | Descrição | Tipo |  | Und | Quant. | Valor Unit | Total
Composição | 7094 | ORSE | Fornecimento de curva 90º para esgotos sanitários, junta elástica integrada, DN 150mm | Fornecimento de Conexões de PVC Junta Elástica para Redes de Esgoto |  | un | 1 | 119.61 | 119.61
Insumo | 00001865/SINAPI | ORSE | Curva longa pvc, pb, je, 90 graus, dn 150 mm, para rede coletora esgoto | Material |  | un | 1 | 119.61 | 119.61
|  |  |  | MO sem LS => | 0 | LS => | 0 | MO com LS => | 0
[6 empty] | Quant. => | 10 | Preço Total => | 1196.1
24.1.6 | Código | Banco | Descrição | Tipo |  | Und | Quant. | Valor Unit | Total
Composição | 00003369 | Próprio | Curva de Seguimento 90º PVC, Ø 200mm(COTAÇÃO UFBA) | SEDI - SERVIÇOS DIVERSOS |  | UN | 1 | 438.36 | 438.36
Insumo | 00000889 | Próprio | Curva de Seguimento 90º PVC, Ø 200mm(COTAÇÃO UFBA) | Material |  | UN | 1 | 438.36 | 438.36
|  |  |  | MO sem LS => | 0 | LS => | 0 | MO com LS => | 0
[6 empty] | Quant. => | 26 | Preço Total => | 11397.36
24.1.7 | Código | Banco | Descrição | Tipo |  | Und | Quant. | Valor Unit | Total
Composição | 5230 | Próprio | DUTO PARA EXAUSTAO DE AR/VENTILACAO,CHAVETADO EM CHAPA DE ACO GALVANIZADO, NAS DIVERSAS BITOLAS,CONFORME ABNT NBR 16401, INCLUSIVE SUPORTES PINTADOS, E DEMAIS ITENS NECESSARIOS.FORNECIMENTO E COLOCACAO. - ref. EMOP/15.005.0280-A | SERT - SERVIÇOS TÉCNICOS |  | KG | 1 | 40.92 | 40.92
Composição Auxiliar | 88315 | SINAPI | SERRALHEIRO COM ENCARGOS COMPLEMENTARES | SEDI - SERVIÇOS DIVERSOS |  | H | 0.5 | 32.02 | 16.01
Composição Auxiliar | 88243 | SINAPI | AJUDANTE ESPECIALIZADO COM ENCARGOS COMPLEMENTARES | SEDI - SERVIÇOS DIVERSOS |  | H | 0.5 | 24.62 | 12.31
Insumo | 00011 | EMOP | CANTONEIRA DE ACO DOCE, P/SERRALHERIA, P RECO DE REVENDEDOR, DE 5/8"X1/8" ATE 1.1 /2"X1/8" | Material |  | KG | 0.025 | 8.23 | 0.2
Insumo | 00014146 | SINAPI | FINCAPINO LONGO CALIBRE 22, CARGA FORTE POTENCIA 7 (PARA FERRAMENTA DE ACAO DIRETA), COR AMARELA | Material |  | CENTO | 0.0035 | 106.7 | 0.37
Insumo | 00011051 | SINAPI | CHAPA DE ACO GALVANIZADA BITOLA GSG 26, E = 0,50 MM (4,00 KG/M2) | Material |  | KG | 1 | 12.03 | 12.03
|  |  |  | MO sem LS => | 19.58 | LS => | 0 | MO com LS => | 19.58
[6 empty] | Quant. => | 14500 | Preço Total => | 593340
24.1.8 | Código | Banco | Descrição | Tipo |  | Und | Quant. | Valor Unit | Total
Composição | 00003332 | Próprio | Duto Flexível Aludec 60, Ø 100 mm (COTAÇÃO UFBA) | SEDI - SERVIÇOS DIVERSOS |  | M | 1 | 13.99 | 13.99
Insumo | 00000857 | Próprio | Duto Flexível Aludec 60, Ø 100 mm (COTAÇÃO UFBA) | Material |  | UN | 1 | 13.99 | 13.99
|  |  |  | MO sem LS => | 0 | LS => | 0 | MO com LS => | 0
[6 empty] | Quant. => | 6 | Preço Total => | 83.94
24.1.9 | Código | Banco | Descrição | Tipo |  | Und | Quant. | Valor Unit | Total
Composição | 00003289 | Próprio | Abraçadeira de Nylon para Fixação dos Dut os Flexí veis 4" - 100mm | SEDI - SERVIÇOS DIVERSOS |  | UN | 1 | 11.66 | 11.66
Composição Auxiliar | 88264 | SINAPI | ELETRICISTA COM ENCARGOS COMPLEMENTARES | SEDI - SERVIÇOS DIVERSOS |  | H | 0.131 | 32.69 | 4.28
Composição Auxiliar | 88247 | SINAPI | AUXILIAR DE ELETRICISTA COM ENCARGOS COMPLEMENTARES | SEDI - SERVIÇOS DIVERSOS |  | H | 0.131 | 24.39 | 3.19
Insumo | 010062 | SBC | ABRACADEIRA NYLON PARA CABO COAXIAL BC812 (PACOTE 10 PECAS) | Material |  | UN | 1 | 4.19 | 4.19
|  |  |  | MO sem LS => | 5.17 | LS => | 0 | MO com LS => | 5.17
[6 empty] | Quant. => | 4 | Preço Total => | 46.64
24.1.10 | Código | Banco | Descrição | Tipo |  | Und | Quant. | Valor Unit | Total
Composição | 00003321 | Próprio | Fita para Duto e Fixação dos Dutos Flexíveis 48X50M | SEDI - SERVIÇOS DIVERSOS |  | UN | 1 | 5.65 | 5.65
Composição Auxiliar | 88250 | SINAPI | AUXILIAR DE MECÂNICO COM ENCARGOS COMPLEMENTARES | SEDI - SERVIÇOS DIVERSOS |  | H | 0.027 | 22.76 | 0.61
Insumo | 002065 | SBC | FITA ALUMINIZADA COMUM PARA REFRIGERACAO 45x45m | Material |  | UN | 1 | 5.04 | 5.04
|  |  |  | MO sem LS => | 0.4 | LS => | 0 | MO com LS => | 0.4
[6 empty] | Quant. => | 1 | Preço Total => | 5.65
24.1.11 | Código | Banco | Descrição | Tipo |  | Und | Quant. | Valor Unit | Total
Composição | 00003292 | Próprio | FITA PLASTICA 12mmx15m PARA ENGRAVATAMENTO DE DUTOS.REF.SBC/070086 | SEDI - SERVIÇOS DIVERSOS |  | M | 1 | 0.63 | 0.63
Composição Auxiliar | 88243 | SINAPI | AJUDANTE ESPECIALIZADO COM ENCARGOS COMPLEMENTARES | SEDI - SERVIÇOS DIVERSOS |  | H | 0.02 | 24.62 | 0.49
Insumo | 030007 | SBC | FITA PLASTICA 13mm x 1,0mm X 850m PARA ENGRAVATAMENTO | Material |  | M | 1 | 0.14 | 0.14
|  |  |  | MO sem LS => | 0.31 | LS => | 0 | MO com LS => | 0.31
[6 empty] | Quant. => | 28461 | Preço Total => | 17930.43
24.1.12 | Código | Banco | Descrição | Tipo |  | Und | Quant. | Valor Unit | Total
Composição | comp. 995 | Próprio | SELO 1/2" PARA FIXAÇÃO - Ref. SBC (063026) | SEDI - SERVIÇOS DIVERSOS |  | UND | 1 | 0.72 | 0.72
Composição Auxiliar | 100308 | SINAPI | MECÂNICO DE REFRIGERAÇÃO COM ENCARGOS COMPLEMENTARES | SEDI - SERVIÇOS DIVERSOS |  | H | 0.013 | 30.42 | 0.39
Insumo | 04059 | EMOP | SELO P/FIXACAO DE CINTA DE ALUMINIO | Material |  | UN | 1 | 0.33 | 0.33
|  |  |  | MO sem LS => | 0.28 | LS => | 0 | MO com LS => | 0.28
[6 empty] | Quant. => | 282 | Preço Total => | 203.04
24.1.13 | Código | Banco | Descrição | Tipo |  | Und | Quant. | Valor Unit | Total
Composição | comp. 996 | Próprio | JUNTA FLEXÍVEL PARA DUTOS E EXAUSTORES | ASTU - ASSENTAMENTO DE TUBOS E PECAS |  | M | 1 | 33.04 | 33.04
Composição Auxiliar | 100308 | SINAPI | MECÂNICO DE REFRIGERAÇÃO COM ENCARGOS COMPLEMENTARES | SEDI - SERVIÇOS DIVERSOS |  | H | 0.1 | 30.42 | 3.04
Insumo | COTAÇÃO 2024.0523 | Próprio | JUNTA FLEXÍVEL PARA DUTOS E EXAUTORES | Material |  | M | 1 | 30 | 30
|  |  |  | MO sem LS => | 2.16 | LS => | 0 | MO com LS => | 2.16
[6 empty] | Quant. => | 20 | Preço Total => | 660.8
24.1.14 | Código | Banco | Descrição | Tipo |  | Und | Quant. | Valor Unit | Total
Composição | 12740 | ORSE | Fornecimento e assentamento de barra chata de alumínio de 7/8" x 1/8" | Pára-raios |  | m | 1 | 17.56 | 17.56
Composição Auxiliar | 10552 | ORSE | Encargos Complementares - Eletricista | Provisórios |  | h | 0.18 | 3.65 | 0.65
Composição Auxiliar | 88264 | SINAPI | ELETRICISTA COM ENCARGOS COMPLEMENTARES | SEDI - SERVIÇOS DIVERSOS |  | H | 0.18 | 32.69 | 5.88
Insumo | 11095 | ORSE | Barra chata de aluminio 7/8" x 1/8" | Material |  | m | 1 | 11.03 | 11.03
|  |  |  | MO sem LS => | 4.3 | LS => | 0 | MO com LS => | 4.3
[6 empty] | Quant. => | 627 | Preço Total => | 11010.12
24.1.15 | Código | Banco | Descrição | Tipo |  | Und | Quant. | Valor Unit | Total
Composição | 00003291 | Próprio | FINCA-PINO EXTRA FORTE.REF.SBC/062527 | SEDI - SERVIÇOS DIVERSOS |  | UN | 1 | 2.23 | 2.23
Composição Auxiliar | 88264 | SINAPI | ELETRICISTA COM ENCARGOS COMPLEMENTARES | SEDI - SERVIÇOS DIVERSOS |  | H | 0.037 | 32.69 | 1.2
Composição Auxiliar | 88247 | SINAPI | AUXILIAR DE ELETRICISTA COM ENCARGOS COMPLEMENTARES | SEDI - SERVIÇOS DIVERSOS |  | H | 0.041 | 24.39 | 0.99
Insumo | 003725 | SBC | PINO/FINCA PINO 1/4 (CAIXA COM 100) WALSYWA | Material |  | UN | 0.001 | 47.32 | 0.04
|  |  |  | MO sem LS => | 1.51 | LS => | 0 | MO com LS => | 1.51
[6 empty] | Quant. => | 627 | Preço Total => | 1398.21
24.1.16 | Código | Banco | Descrição | Tipo |  | Und | Quant. | Valor Unit | Total
Composição | 11039 | ORSE | Parafuso auto-atarraxante em aço inox - 4,2 x 32mm - fornecimento e colocação | Diversos |  | un | 1 | 0.96 | 0.96
Composição Auxiliar | 10552 | ORSE | Encargos Complementares - Eletricista | Provisórios |  | h | 0.01 | 3.65 | 0.03
Composição Auxiliar | 88264 | SINAPI | ELETRICISTA COM ENCARGOS COMPLEMENTARES | SEDI - SERVIÇOS DIVERSOS |  | H | 0.01 | 32.69 | 0.32
Insumo | 11901 | ORSE | Parafuso auto-atarraxante em aço inox - 4,2 x 32mm | Material |  | un | 1 | 0.61 | 0.61
|  |  |  | MO sem LS => | 0.23 | LS => | 0 | MO com LS => | 0.23
[6 empty] | Quant. => | 1880 | Preço Total => | 1804.8
24.1.17 | Código | Banco | Descrição | Tipo |  | Und | Quant. | Valor Unit | Total
Composição | 4078 | ORSE | Pintura de proteção sobre superfícies metálicas com aplicação de 01 demão de tinta Super Galvite (Sherwin Williams ou similar) - R2 | Esmalte Sintético / Óleo |  | m² | 1 | 12.97 | 12.97
Composição Auxiliar | 10549 | ORSE | Encargos Complementares - Servente | Provisórios |  | h | 0.1 | 3.79 | 0.37
Composição Auxiliar | 10553 | ORSE | Encargos Complementares - Pintor | Provisórios |  | h | 0.2 | 3.86 | 0.77
Composição Auxiliar | 88316 | SINAPI | SERVENTE COM ENCARGOS COMPLEMENTARES | SEDI - SERVIÇOS DIVERSOS |  | H | 0.1 | 23.23 | 2.32
Composição Auxiliar | 88310 | SINAPI | PINTOR COM ENCARGOS COMPLEMENTARES | SEDI - SERVIÇOS DIVERSOS |  | H | 0.2 | 33.74 | 6.74
Insumo | 00003768/SINAPI | ORSE | Lixa em folha para ferro, numero 150 | Material |  | un | 0.25 | 2.66 | 0.66
Insumo | 3204 | ORSE | Tinta para aderência e proteção de superfícies galvanizadas, Super Galvite, marca Sherwin Williams ou similar | Material |  | l | 0.09 | 23.5 | 2.11
|  |  |  | MO sem LS => | 6.11 | LS => | 0 | MO com LS => | 6.11
[6 empty] | Quant. => | 2940 | Preço Total => | 38131.8
24.1.18 | Código | Banco | Descrição | Tipo |  | Und | Quant. | Valor Unit | Total
Composição | 100722 | SINAPI | PINTURA COM TINTA ALQUÍDICA DE FUNDO (TIPO ZARCÃO) APLICADA A ROLO OU PINCEL SOBRE SUPERFÍCIES METÁLICAS (EXCETO PERFIL) EXECUTADO EM OBRA (POR DEMÃO). AF_01/2020 | PINT - PINTURAS |  | m² | 1 | 27.57 | 27.57
Composição Auxiliar | 88310 | SINAPI | PINTOR COM ENCARGOS COMPLEMENTARES | SEDI - SERVIÇOS DIVERSOS |  | H | 0.6779 | 33.74 | 22.87
Insumo | 00005318 | SINAPI | DILUENTE AGUARRAS | Material |  | L | 0.011 | 21.09 | 0.23
Insumo | 00007307 | SINAPI | FUNDO ANTICORROSIVO PARA METAIS FERROSOS (ZARCAO) | Material |  | L | 0.1098 | 40.79 | 4.47
|  |  |  | MO sem LS => | 15.79 | LS => | 0 | MO com LS => | 15.79
[6 empty] | Quant. => | 2940 | Preço Total => | 81055.8
24.2 |  |  | COMPONENTES DE DIFUSÃO DE AR DA REDE DE DUTOS | [5 empty] | 96023.78
24.2.1 | Código | Banco | Descrição | Tipo |  | Und | Quant. | Valor Unit | Total
Composição | UFBA/90215 | Próprio | Grelha Trox, Modelo AH-15 / DG, Tamanho 325 x165 com Caixa Plenum e Conexão Ø 150mm | SEDI - SERVIÇOS DIVERSOS |  | UN | 1 | 596.94 | 596.94
Composição Auxiliar | 88277 | SINAPI | MONTADOR (TUBO AÇO/EQUIPAMENTOS) COM ENCARGOS COMPLEMENTARES | SEDI - SERVIÇOS DIVERSOS |  | H | 2 | 42.33 | 84.66
Composição Auxiliar | 88241 | SINAPI | AJUDANTE DE OPERAÇÃO EM GERAL COM ENCARGOS COMPLEMENTARES | SEDI - SERVIÇOS DIVERSOS |  | H | 2 | 24.74 | 49.48
Insumo | 001022 | SBC | GRELHA INDEVASSAVEL COM CONTRA-MOLDURA ANODIZADO 325x325mm | Material |  | UN | 1 | 287.8 | 287.8
Insumo | 044822 | SBC | CAIXA PLENUM EM CHAPA GALVANIZADA COM BOCAL 6" 392x392mm | Material |  | UN | 0.5 | 350 | 175
|  |  |  | MO sem LS => | 101.32 | LS => | 0 | MO com LS => | 101.32
[6 empty] | Quant. => | 2 | Preço Total => | 1193.88
24.2.2 | Código | Banco | Descrição | Tipo |  | Und | Quant. | Valor Unit | Total
Composição | UFBA/90214 | Próprio | Grelha Trox, Modelo AH-15 / DG,Tamanho 425 x 225 com Caixa Plenum e Conexão Ø 150mm.REF | SEDI - SERVIÇOS DIVERSOS |  | m² | 1 | 578.11 | 578.11
Composição Auxiliar | 88243 | SINAPI | AJUDANTE ESPECIALIZADO COM ENCARGOS COMPLEMENTARES | SEDI - SERVIÇOS DIVERSOS |  | H | 2.5 | 24.62 | 61.55
Composição Auxiliar | 88277 | SINAPI | MONTADOR (TUBO AÇO/EQUIPAMENTOS) COM ENCARGOS COMPLEMENTARES | SEDI - SERVIÇOS DIVERSOS |  | H | 2.5 | 42.33 | 105.82
Insumo | 001086 | SBC | GRELHA INDEVASSAVEL COM CONTRA-MOLDURA ANODIZADO 425x225mm | Material |  | UN | 1 | 275.74 | 275.74
Insumo | 044820 | SBC | CAIXA PLENUM EM CHAPA GALVANIZADA COM BOCAL 5" 362x362mm | Material |  | UN | 0.45 | 300 | 135
|  |  |  | MO sem LS => | 126.65 | LS => | 0 | MO com LS => | 126.65
[6 empty] | Quant. => | 4 | Preço Total => | 2312.44
24.2.3 | Código | Banco | Descrição | Tipo |  | Und | Quant. | Valor Unit | Total
Composição | UFBA/90213 | Próprio | Grelha Trox, Modelo AH-15 / DG,Tamanho 425 x 225 com Caixa Plenum e Conexão Ø 200mm. | SEDI - SERVIÇOS DIVERSOS |  | m² | 1 | 593.11 | 593.11
Composição Auxiliar | 88243 | SINAPI | AJUDANTE ESPECIALIZADO COM ENCARGOS COMPLEMENTARES | SEDI - SERVIÇOS DIVERSOS |  | H | 2.5 | 24.62 | 61.55
Composição Auxiliar | 88277 | SINAPI | MONTADOR (TUBO AÇO/EQUIPAMENTOS) COM ENCARGOS COMPLEMENTARES | SEDI - SERVIÇOS DIVERSOS |  | H | 2.5 | 42.33 | 105.82
Insumo | 001086 | SBC | GRELHA INDEVASSAVEL COM CONTRA-MOLDURA ANODIZADO 425x225mm | Material |  | UN | 1 | 275.74 | 275.74
Insumo | 044820 | SBC | CAIXA PLENUM EM CHAPA GALVANIZADA COM BOCAL 5" 362x362mm | Material |  | UN | 0.5 | 300 | 150
|  |  |  | MO sem LS => | 126.65 | LS => | 0 | MO com LS => | 126.65
[6 empty] | Quant. => | 30 | Preço Total => | 17793.3
24.2.4 | Código | Banco | Descrição | Tipo |  | Und | Quant. | Valor Unit | Total
Composição | UFBA/90212 | Próprio | Grelha Trox, Modelo AH-0 / DG, tamanho 1225 x 425MM | SEDI - SERVIÇOS DIVERSOS |  | UN | 1 | 1281.38 | 1281.38
Composição Auxiliar | 88241 | SINAPI | AJUDANTE DE OPERAÇÃO EM GERAL COM ENCARGOS COMPLEMENTARES | SEDI - SERVIÇOS DIVERSOS |  | H | 2.5 | 24.74 | 61.85
Composição Auxiliar | 88277 | SINAPI | MONTADOR (TUBO AÇO/EQUIPAMENTOS) COM ENCARGOS COMPLEMENTARES | SEDI - SERVIÇOS DIVERSOS |  | H | 2.5 | 42.33 | 105.82
Insumo | Q.04.000.031441 | CPOS/CDHU | Grelha de insuflação ou retorno, dupla deflexão e registro, lâminas convergentes, aletas verticais ajustáveis individualmente, em alumínio anodizado, tamanho: acima de 0,1 até 0,5 m²; ref. mod. VAT-DG da Trox ou equivalente | Material |  | m² | 0.52 | 2141.76 | 1113.71
|  |  |  | MO sem LS => | 126.65 | LS => | 0 | MO com LS => | 126.65
[6 empty] | Quant. => | 20 | Preço Total => | 25627.6
24.2.5 | Código | Banco | Descrição | Tipo |  | Und | Quant. | Valor Unit | Total
Composição | UFBA/90216 | Próprio | Grelha Trox, Modelo AH-0 / DG, t amanho 825 x 425 | SEDI - SERVIÇOS DIVERSOS |  | UN | 1 | 918.62 | 918.62
Composição Auxiliar | 88241 | SINAPI | AJUDANTE DE OPERAÇÃO EM GERAL COM ENCARGOS COMPLEMENTARES | SEDI - SERVIÇOS DIVERSOS |  | H | 2.5 | 24.74 | 61.85
Composição Auxiliar | 88277 | SINAPI | MONTADOR (TUBO AÇO/EQUIPAMENTOS) COM ENCARGOS COMPLEMENTARES | SEDI - SERVIÇOS DIVERSOS |  | H | 2.5 | 42.33 | 105.82
Insumo | Q.04.000.031441 | CPOS/CDHU | Grelha de insuflação ou retorno, dupla deflexão e registro, lâminas convergentes, aletas verticais ajustáveis individualmente, em alumínio anodizado, tamanho: acima de 0,1 até 0,5 m²; ref. mod. VAT-DG da Trox ou equivalente | Material |  | m² | 0.35063 | 2141.76 | 750.95
|  |  |  | MO sem LS => | 126.65 | LS => | 0 | MO com LS => | 126.65
[6 empty] | Quant. => | 20 | Preço Total => | 18372.4
24.2.6 | Código | Banco | Descrição | Tipo |  | Und | Quant. | Valor Unit | Total
Composição | 00003342 | Próprio | Registro Trox, Modelo JN-B, tamanho 300 x 345.REF.SBC/073422 | SEDI - SERVIÇOS DIVERSOS |  | UN | 1 | 699.96 | 699.96
Composição Auxiliar | 88250 | SINAPI | AUXILIAR DE MECÂNICO COM ENCARGOS COMPLEMENTARES | SEDI - SERVIÇOS DIVERSOS |  | H | 2.215 | 22.76 | 50.41
Composição Auxiliar | 88275 | SINAPI | MECÃNICO DE EQUIPAMENTOS PESADOS COM ENCARGOS COMPLEMENTARES | SEDI - SERVIÇOS DIVERSOS |  | H | 2.215 | 45.9 | 101.66
Insumo | 00000865 | Próprio | Registro Trox, Modelo JN-B, tamanho 300 x 345(COTAÇÃO UFBA) | Material |  | UN | 1 | 547.89 | 547.89
|  |  |  | MO sem LS => | 118.36 | LS => | 0 | MO com LS => | 118.36
[6 empty] | Quant. => | 10 | Preço Total => | 6999.6
24.2.7 | Código | Banco | Descrição | Tipo |  | Und | Quant. | Valor Unit | Total
Composição | 00003345 | Próprio | Registro Trox, Modelo JN-B, tamanho 400 x 345.REF.SBC/073422 | SEDI - SERVIÇOS DIVERSOS |  | UN | 1 | 623.02 | 623.02
Composição Auxiliar | 88250 | SINAPI | AUXILIAR DE MECÂNICO COM ENCARGOS COMPLEMENTARES | SEDI - SERVIÇOS DIVERSOS |  | H | 2.215 | 22.76 | 50.41
Composição Auxiliar | 88275 | SINAPI | MECÃNICO DE EQUIPAMENTOS PESADOS COM ENCARGOS COMPLEMENTARES | SEDI - SERVIÇOS DIVERSOS |  | H | 2.215 | 45.9 | 101.66
Insumo | 00000868 | Próprio | Registro Trox, Modelo JN-B, tamanho 400 x 345(COTAÇÃO UFBA) | Material |  | UN | 1 | 470.95 | 470.95
|  |  |  | MO sem LS => | 118.36 | LS => | 0 | MO com LS => | 118.36
[6 empty] | Quant. => | 14 | Preço Total => | 8722.28
24.2.8 | Código | Banco | Descrição | Tipo |  | Und | Quant. | Valor Unit | Total
Composição | 00003346 | Próprio | Registro Trox, Modelo JN-B, tamanho 500 x 510.REF.SBC/073422 | SEDI - SERVIÇOS DIVERSOS |  | UN | 1 | 837.64 | 837.64
Composição Auxiliar | 88250 | SINAPI | AUXILIAR DE MECÂNICO COM ENCARGOS COMPLEMENTARES | SEDI - SERVIÇOS DIVERSOS |  | H | 2.215 | 22.76 | 50.41
Composição Auxiliar | 88275 | SINAPI | MECÃNICO DE EQUIPAMENTOS PESADOS COM ENCARGOS COMPLEMENTARES | SEDI - SERVIÇOS DIVERSOS |  | H | 2.215 | 45.9 | 101.66
Insumo | 00000869 | Próprio | Registro Trox, Modelo JN-B, tamanho 500 x 510(COTAÇÃO UFBA) | Material |  | UN | 1 | 685.57 | 685.57
|  |  |  | MO sem LS => | 118.36 | LS => | 0 | MO com LS => | 118.36
[6 empty] | Quant. => | 8 | Preço Total => | 6701.12
24.2.9 | Código | Banco | Descrição | Tipo |  | Und | Quant. | Valor Unit | Total
Composição | 00003347 | Próprio | Damper de Sobre Pressão Trox, Modelo KUL, Tamanho 397 x 415.REF.SBC/070087 | SEDI - SERVIÇOS DIVERSOS |  | UN | 1 | 495.35 | 495.35
Composição Auxiliar | 88250 | SINAPI | AUXILIAR DE MECÂNICO COM ENCARGOS COMPLEMENTARES | SEDI - SERVIÇOS DIVERSOS |  | H | 1.861 | 22.76 | 42.35
Composição Auxiliar | 88275 | SINAPI | MECÃNICO DE EQUIPAMENTOS PESADOS COM ENCARGOS COMPLEMENTARES | SEDI - SERVIÇOS DIVERSOS |  | H | 1.861 | 45.9 | 85.41
Insumo | 00000870 | Próprio | Damper de Sobre Pressão Trox, Modelo KUL, Tamanho 397 x 415(COTAÇÃO UFBA) | Material |  | UN | 1 | 367.59 | 367.59
|  |  |  | MO sem LS => | 99.44 | LS => | 0 | MO com LS => | 99.44
[6 empty] | Quant. => | 12 | Preço Total => | 5944.2
24.2.10 | Código | Banco | Descrição | Tipo |  | Und | Quant. | Valor Unit | Total
Composição | 00003348 | Próprio | Damper de Sobre Pressão Trox, Modelo KUL, Tamanho 597 x 415.REF.SBC/070087 | SEDI - SERVIÇOS DIVERSOS |  | UN | 1 | 568.12 | 568.12
Composição Auxiliar | 88250 | SINAPI | AUXILIAR DE MECÂNICO COM ENCARGOS COMPLEMENTARES | SEDI - SERVIÇOS DIVERSOS |  | H | 1.861 | 22.76 | 42.35
Composição Auxiliar | 88275 | SINAPI | MECÃNICO DE EQUIPAMENTOS PESADOS COM ENCARGOS COMPLEMENTARES | SEDI - SERVIÇOS DIVERSOS |  | H | 1.861 | 45.9 | 85.41
Insumo | 00000871 | Próprio | Damper de Sobre Pressão Trox, Modelo KUL, Tamanho 597 x 415(COTAÇÃO UFBA) | Material |  | UN | 1 | 440.36 | 440.36
|  |  |  | MO sem LS => | 99.44 | LS => | 0 | MO com LS => | 99.44
[6 empty] | Quant. => | 4 | Preço Total => | 2272.48
24.2.11 | Código | Banco | Descrição | Tipo |  | Und | Quant. | Valor Unit | Total
Composição | 00003370 | Próprio | Grelha para Saída de Ar Auto Fechante, Modelo GVAF 100(COTAÇÃO UFBA) | SEDI - SERVIÇOS DIVERSOS |  | UN | 1 | 84.48 | 84.48
Insumo | 00000890 | Próprio | Grelha para Saída de Ar Auto Fechante, Modelo GVAF 100(COTAÇÃO UFBA) | Material |  | UN | 1 | 84.48 | 84.48
|  |  |  | MO sem LS => | 0 | LS => | 0 | MO com LS => | 0
[6 empty] | Quant. => | 1 | Preço Total => | 84.48
24.3 |  |  | SISTEMA ELÉTRICO | [5 empty] | 148253.86
24.3.1 | Código | Banco | Descrição | Tipo |  | Und | Quant. | Valor Unit | Total
Composição | UFBA/90207 | Próprio | Quadro Elétrico de Comando e Força (QE-OP-ALA-B) em chapa de aço com pintura eletrostáica na cor cinza dim 200x80x60cm completo com barramento, proteção, inclusive disjuntores - QDGBT4 - R | INEL - INSTALAÇÃO ELÉTRICA/ELETRIFICAÇÃO E ILUMINAÇÃO EXTERNA |  | UND | 1 | 39216.08 | 39216.08
Composição Auxiliar | 3308 | ORSE | Argamassa em volume - cimento, cal e areia traço t-5 (1:2:8) - 1 saco cimento50 kg / 2 sacos cal 20 kg / 8 padiolas de areia dim 0.35 x 0.45 x 0.13 m - Confecção mecânica e transporte | Conversão InfoWOrca |  | m³ | 0.32 | 593.44 | 189.9
Composição Auxiliar | 88264 | SINAPI | ELETRICISTA COM ENCARGOS COMPLEMENTARES | SEDI - SERVIÇOS DIVERSOS |  | H | 5 | 32.69 | 163.45
Composição Auxiliar | 88309 | SINAPI | PEDREIRO COM ENCARGOS COMPLEMENTARES | SEDI - SERVIÇOS DIVERSOS |  | H | 1 | 32.27 | 32.27
Composição Auxiliar | 88316 | SINAPI | SERVENTE COM ENCARGOS COMPLEMENTARES | SEDI - SERVIÇOS DIVERSOS |  | H | 5 | 23.23 | 116.15
Insumo | 9763 | ORSE | Quadro em chapa de aço com pintura eletrostáica na cor cinza dim 200x80x60cm completo com barramento, proteção, inclusive disjuntores - QDGBT4 - R | Material |  | un | 1 | 38714.31 | 38714.31
|  |  |  | MO sem LS => | 234.34 | LS => | 0 | MO com LS => | 234.34
[6 empty] | Quant. => | 1 | Preço Total => | 39216.08
24.3.2 | Código | Banco | Descrição | Tipo |  | Und | Quant. | Valor Unit | Total
Composição | UFBA/90208 | Próprio | Quadro Elétrico de Comando e Força (QE-1P-ALA-B e QE-2P-ALA-B) em chapa de aço com pintura eletrostáica na cor cinza dim 200x80x60cm completo com barramento, proteção, inclusive disjuntores - QDGBT4 - R | INEL - INSTALAÇÃO ELÉTRICA/ELETRIFICAÇÃO E ILUMINAÇÃO EXTERNA |  | UND | 1 | 39216.08 | 39216.08
Composição Auxiliar | 3308 | ORSE | Argamassa em volume - cimento, cal e areia traço t-5 (1:2:8) - 1 saco cimento50 kg / 2 sacos cal 20 kg / 8 padiolas de areia dim 0.35 x 0.45 x 0.13 m - Confecção mecânica e transporte | Conversão InfoWOrca |  | m³ | 0.32 | 593.44 | 189.9
Composição Auxiliar | 88264 | SINAPI | ELETRICISTA COM ENCARGOS COMPLEMENTARES | SEDI - SERVIÇOS DIVERSOS |  | H | 5 | 32.69 | 163.45
Composição Auxiliar | 88309 | SINAPI | PEDREIRO COM ENCARGOS COMPLEMENTARES | SEDI - SERVIÇOS DIVERSOS |  | H | 1 | 32.27 | 32.27
Composição Auxiliar | 88316 | SINAPI | SERVENTE COM ENCARGOS COMPLEMENTARES | SEDI - SERVIÇOS DIVERSOS |  | H | 5 | 23.23 | 116.15
Insumo | 9763 | ORSE | Quadro em chapa de aço com pintura eletrostáica na cor cinza dim 200x80x60cm completo com barramento, proteção, inclusive disjuntores - QDGBT4 - R | Material |  | un | 1 | 38714.31 | 38714.31
|  |  |  | MO sem LS => | 234.34 | LS => | 0 | MO com LS => | 234.34
[6 empty] | Quant. => | 2 | Preço Total => | 78432.16
24.3.3 | Código | Banco | Descrição | Tipo |  | Und | Quant. | Valor Unit | Total
Composição | 00003293 | Próprio | ELETROCALHA PERFURADA TIPO ""U"" 50X50 CHAPA 18 SEM TAMPA.REF.SBC/063447 | SEDI - SERVIÇOS DIVERSOS |  | M | 1 | 51.26 | 51.26
Composição Auxiliar | 88264 | SINAPI | ELETRICISTA COM ENCARGOS COMPLEMENTARES | SEDI - SERVIÇOS DIVERSOS |  | H | 0.443 | 32.69 | 14.48
Composição Auxiliar | 88247 | SINAPI | AUXILIAR DE ELETRICISTA COM ENCARGOS COMPLEMENTARES | SEDI - SERVIÇOS DIVERSOS |  | H | 0.443 | 24.39 | 10.8
Insumo | 00000904 | Próprio | ELETROCALHA PERFURADA TIPO "U" 50x25mm CHAPA 22 (COTAÇÃO UFBA) | Material |  | M | 1 | 25.98 | 25.98
|  |  |  | MO sem LS => | 17.49 | LS => | 0 | MO com LS => | 17.49
[6 empty] | Quant. => | 44 | Preço Total => | 2255.44
24.3.4 | Código | Banco | Descrição | Tipo |  | Und | Quant. | Valor Unit | Total
Composição | 00003294 | Próprio | ELETROCALHA PERFURADA TIPO ""U"" 75X50CM CHAPA 18 SEM TAMPA.REF.SBC/063037 | SEDI - SERVIÇOS DIVERSOS |  | M | 1 | 51.44 | 51.44
Composição Auxiliar | 88264 | SINAPI | ELETRICISTA COM ENCARGOS COMPLEMENTARES | SEDI - SERVIÇOS DIVERSOS |  | H | 0.443 | 32.69 | 14.48
Composição Auxiliar | 88247 | SINAPI | AUXILIAR DE ELETRICISTA COM ENCARGOS COMPLEMENTARES | SEDI - SERVIÇOS DIVERSOS |  | H | 0.443 | 24.39 | 10.8
Insumo | 077784 | SBC | ELETROCALHA PERFURADA TIPO "U" 75x50mm CHAPA 18 PRE-GALVANIZADA | Material |  | M | 1.1 | 23.79 | 26.16
|  |  |  | MO sem LS => | 17.49 | LS => | 0 | MO com LS => | 17.49
[6 empty] | Quant. => | 80 | Preço Total => | 4115.2
24.3.5 | Código | Banco | Descrição | Tipo |  | Und | Quant. | Valor Unit | Total
Composição | 00003295 | Próprio | Eletrocalha perfurada galvanizada a fogo, 150 x 50 mm, com acessórios.REF.CPOS/38.21.930 | SEDI - SERVIÇOS DIVERSOS |  | M | 1 | 99.09 | 99.09
Composição Auxiliar | 88264 | SINAPI | ELETRICISTA COM ENCARGOS COMPLEMENTARES | SEDI - SERVIÇOS DIVERSOS |  | H | 0.5 | 32.69 | 16.34
Composição Auxiliar | 88247 | SINAPI | AUXILIAR DE ELETRICISTA COM ENCARGOS COMPLEMENTARES | SEDI - SERVIÇOS DIVERSOS |  | H | 0.5 | 24.39 | 12.19
Insumo | P.04.000.062116 | CPOS/CDHU | Eletrocalha perfurada galvanizada a fogo, 150x50mm | Material |  | M | 1.3 | 54.28 | 70.56
|  |  |  | MO sem LS => | 19.75 | LS => | 0 | MO com LS => | 19.75
[6 empty] | Quant. => | 20 | Preço Total => | 1981.8
24.3.6 | Código | Banco | Descrição | Tipo |  | Und | Quant. | Valor Unit | Total
Composição | 4533 | ORSE | Fornecimento e instalação de eletrocalha perfurada 200 x 50 x 3000 mm (ref.mopa ou similar) | Interligações até Quadro Geral - Eletrodutos e Conexões |  | un | 1 | 103.68 | 103.68
Composição Auxiliar | 10549 | ORSE | Encargos Complementares - Servente | Provisórios |  | h | 0.4 | 3.79 | 1.51
Composição Auxiliar | 10552 | ORSE | Encargos Complementares - Eletricista | Provisórios |  | h | 0.4 | 3.65 | 1.46
Composição Auxiliar | 88316 | SINAPI | SERVENTE COM ENCARGOS COMPLEMENTARES | SEDI - SERVIÇOS DIVERSOS |  | H | 0.4 | 23.23 | 9.29
Composição Auxiliar | 88264 | SINAPI | ELETRICISTA COM ENCARGOS COMPLEMENTARES | SEDI - SERVIÇOS DIVERSOS |  | H | 0.4 | 32.69 | 13.07
Insumo | 4218 | ORSE | Eletrocalha metálica perfurada 200 x 50 x 3000 mm (ref. mopa ou similar) | Material |  | un | 1 | 78.35 | 78.35
|  |  |  | MO sem LS => | 15.38 | LS => | 0 | MO com LS => | 15.38
[6 empty] | Quant. => | 6.67 | Preço Total => | 691.54
24.3.7 | Código | Banco | Descrição | Tipo |  | Und | Quant. | Valor Unit | Total
Composição | 11286 | ORSE | Curva horizontal 75 x 50 mm para eletrocalha metálica, com ângulo 90° (ref.: mopa ou similar) | Pontos de Suprimento de Energia para Computador |  | un | 1 | 56.65 | 56.65
Composição Auxiliar | 10549 | ORSE | Encargos Complementares - Servente | Provisórios |  | h | 0.2 | 3.79 | 0.75
Composição Auxiliar | 10552 | ORSE | Encargos Complementares - Eletricista | Provisórios |  | h | 0.2 | 3.65 | 0.73
Composição Auxiliar | 88316 | SINAPI | SERVENTE COM ENCARGOS COMPLEMENTARES | SEDI - SERVIÇOS DIVERSOS |  | H | 0.2 | 23.23 | 4.64
Composição Auxiliar | 88264 | SINAPI | ELETRICISTA COM ENCARGOS COMPLEMENTARES | SEDI - SERVIÇOS DIVERSOS |  | H | 0.2 | 32.69 | 6.53
Insumo | 12152 | ORSE | Curva horizontal 75 x 50 mm para eletrocalha metálica (ref.: mopa ou similar) | Material |  | un | 1 | 44 | 44
|  |  |  | MO sem LS => | 7.69 | LS => | 0 | MO com LS => | 7.69
[6 empty] | Quant. => | 2 | Preço Total => | 113.3
24.3.8 | Código | Banco | Descrição | Tipo |  | Und | Quant. | Valor Unit | Total
Composição | 13179 | ORSE | Curva Horizontal 90º para eletrocalha 150 x 50mm | Pontos de Suprimento de Energia para Computador |  | un | 1 | 31.65 | 31.65
Composição Auxiliar | 10549 | ORSE | Encargos Complementares - Servente | Provisórios |  | h | 0.2 | 3.79 | 0.75
Composição Auxiliar | 10552 | ORSE | Encargos Complementares - Eletricista | Provisórios |  | h | 0.2 | 3.65 | 0.73
Composição Auxiliar | 88316 | SINAPI | SERVENTE COM ENCARGOS COMPLEMENTARES | SEDI - SERVIÇOS DIVERSOS |  | H | 0.2 | 23.23 | 4.64
Composição Auxiliar | 88264 | SINAPI | ELETRICISTA COM ENCARGOS COMPLEMENTARES | SEDI - SERVIÇOS DIVERSOS |  | H | 0.2 | 32.69 | 6.53
Insumo | 13969 | ORSE | Curva Horizontal 90º para eletrocalha 150 x 50mm | Material |  | un | 1 | 19 | 19
|  |  |  | MO sem LS => | 7.69 | LS => | 0 | MO com LS => | 7.69
[6 empty] | Quant. => | 4 | Preço Total => | 126.6
24.3.9 | Código | Banco | Descrição | Tipo |  | Und | Quant. | Valor Unit | Total
Composição | 13180 | ORSE | Curva Horizontal 90º para eletrocalha 200 x 50mm | Pontos de Suprimento de Energia para Computador |  | un | 1 | 37.65 | 37.65
Composição Auxiliar | 10549 | ORSE | Encargos Complementares - Servente | Provisórios |  | h | 0.2 | 3.79 | 0.75
Composição Auxiliar | 10552 | ORSE | Encargos Complementares - Eletricista | Provisórios |  | h | 0.2 | 3.65 | 0.73
Composição Auxiliar | 88316 | SINAPI | SERVENTE COM ENCARGOS COMPLEMENTARES | SEDI - SERVIÇOS DIVERSOS |  | H | 0.2 | 23.23 | 4.64
Composição Auxiliar | 88264 | SINAPI | ELETRICISTA COM ENCARGOS COMPLEMENTARES | SEDI - SERVIÇOS DIVERSOS |  | H | 0.2 | 32.69 | 6.53
Insumo | 13970 | ORSE | Curva Horizontal 90º para eletrocalha 200 x 50mm | Material |  | un | 1 | 25 | 25
|  |  |  | MO sem LS => | 7.69 | LS => | 0 | MO com LS => | 7.69
[6 empty] | Quant. => | 1 | Preço Total => | 37.65
24.3.10 | Código | Banco | Descrição | Tipo |  | Und | Quant. | Valor Unit | Total
Composição | 11522 | ORSE | Curva de inversão 75 x 50 mm para eletrocalha metálica (ref.: mopa ou similar) | Pontos de Suprimento de Energia para Computador |  | un | 1 | 43.83 | 43.83
Composição Auxiliar | 10549 | ORSE | Encargos Complementares - Servente | Provisórios |  | h | 0.2 | 3.79 | 0.75
Composição Auxiliar | 10552 | ORSE | Encargos Complementares - Eletricista | Provisórios |  | h | 0.2 | 3.65 | 0.73
Composição Auxiliar | 88316 | SINAPI | SERVENTE COM ENCARGOS COMPLEMENTARES | SEDI - SERVIÇOS DIVERSOS |  | H | 0.2 | 23.23 | 4.64
Composição Auxiliar | 88264 | SINAPI | ELETRICISTA COM ENCARGOS COMPLEMENTARES | SEDI - SERVIÇOS DIVERSOS |  | H | 0.2 | 32.69 | 6.53
Insumo | 12456 | ORSE | Curva de inversão 75 x 50 mm para eletrocalha metálica (ref.: mopa ou similar) | Material |  | un | 1 | 31.18 | 31.18
|  |  |  | MO sem LS => | 7.69 | LS => | 0 | MO com LS => | 7.69
[6 empty] | Quant. => | 5 | Preço Total => | 219.15
24.3.11 | Código | Banco | Descrição | Tipo |  | Und | Quant. | Valor Unit | Total
Composição | 00003296 | Próprio | Curva de inversão 150 x 50 mm para eletrocalha metálica (ref.: mopa ou similar).REF.ORSE/12958 | SEDI - SERVIÇOS DIVERSOS |  | un | 1 | 42.17 | 42.17
Composição Auxiliar | 88264 | SINAPI | ELETRICISTA COM ENCARGOS COMPLEMENTARES | SEDI - SERVIÇOS DIVERSOS |  | H | 0.2 | 32.69 | 6.53
Composição Auxiliar | 88316 | SINAPI | SERVENTE COM ENCARGOS COMPLEMENTARES | SEDI - SERVIÇOS DIVERSOS |  | H | 0.2 | 23.23 | 4.64
Insumo | 4016 | ORSE | Curva de inversão 150 x 50 mm para eletrocalha metálica (ref.: mopa ou similar) | Material |  | un | 1 | 31 | 31
|  |  |  | MO sem LS => | 7.69 | LS => | 0 | MO com LS => | 7.69
[6 empty] | Quant. => | 2 | Preço Total => | 84.34
24.3.12 | Código | Banco | Descrição | Tipo |  | Und | Quant. | Valor Unit | Total
Composição | 00003297 | Próprio | Curva de inversão 200 X 100 mm para eletrocalha metálica (ref.: mopa ou similar).REF.ORSE/12958 | SEDI - SERVIÇOS DIVERSOS |  | un | 1 | 41.16 | 41.16
Composição Auxiliar | 88264 | SINAPI | ELETRICISTA COM ENCARGOS COMPLEMENTARES | SEDI - SERVIÇOS DIVERSOS |  | H | 0.2 | 32.69 | 6.53
Composição Auxiliar | 88316 | SINAPI | SERVENTE COM ENCARGOS COMPLEMENTARES | SEDI - SERVIÇOS DIVERSOS |  | H | 0.2 | 23.23 | 4.64
Insumo | 4197 | ORSE | Curva de inversão perfurada 200x50mm - Mopa ou similar | Material |  | un | 1 | 29.99 | 29.99
|  |  |  | MO sem LS => | 7.69 | LS => | 0 | MO com LS => | 7.69
[6 empty] | Quant. => | 1 | Preço Total => | 41.16
24.3.13 | Código | Banco | Descrição | Tipo |  | Und | Quant. | Valor Unit | Total
Composição | 11529 | ORSE | Redução concêntrica 75 x 50mm para eletrocalha metálica (ref. mopa ou similar) | Pontos de Suprimento de Energia para Computador |  | un | 1 | 41.84 | 41.84
Composição Auxiliar | 10549 | ORSE | Encargos Complementares - Servente | Provisórios |  | h | 0.15 | 3.79 | 0.56
Composição Auxiliar | 10552 | ORSE | Encargos Complementares - Eletricista | Provisórios |  | h | 0.15 | 3.65 | 0.54
Composição Auxiliar | 88316 | SINAPI | SERVENTE COM ENCARGOS COMPLEMENTARES | SEDI - SERVIÇOS DIVERSOS |  | H | 0.15 | 23.23 | 3.48
Composição Auxiliar | 88264 | SINAPI | ELETRICISTA COM ENCARGOS COMPLEMENTARES | SEDI - SERVIÇOS DIVERSOS |  | H | 0.15 | 32.69 | 4.9
Insumo | 12457 | ORSE | Redução concêntrica 75 x 50 mm para eletrocalha metálica (ref.:mopa ou similar) | Material |  | un | 1 | 32.36 | 32.36
|  |  |  | MO sem LS => | 5.76 | LS => | 0 | MO com LS => | 5.76
[6 empty] | Quant. => | 2 | Preço Total => | 83.68
24.3.14 | Código | Banco | Descrição | Tipo |  | Und | Quant. | Valor Unit | Total
Composição | 13181 | ORSE | Redução concêntrica lisa zincada 150 x 50mm para 100 X 50mm para eletrocalha metálica (ref. mopa ou similar) | Pontos de Suprimento de Energia para Computador |  | un | 1 | 30.59 | 30.59
Composição Auxiliar | 10549 | ORSE | Encargos Complementares - Servente | Provisórios |  | h | 0.15 | 3.79 | 0.56
Composição Auxiliar | 10552 | ORSE | Encargos Complementares - Eletricista | Provisórios |  | h | 0.15 | 3.65 | 0.54
Composição Auxiliar | 88316 | SINAPI | SERVENTE COM ENCARGOS COMPLEMENTARES | SEDI - SERVIÇOS DIVERSOS |  | H | 0.15 | 23.23 | 3.48
Composição Auxiliar | 88264 | SINAPI | ELETRICISTA COM ENCARGOS COMPLEMENTARES | SEDI - SERVIÇOS DIVERSOS |  | H | 0.15 | 32.69 | 4.9
Insumo | 13971 | ORSE | Redução concêntrica de eletrocalha 150 x 50 / 100 x 50mm | Material |  | un | 1 | 21.11 | 21.11
|  |  |  | MO sem LS => | 5.76 | LS => | 0 | MO com LS => | 5.76
[6 empty] | Quant. => | 2 | Preço Total => | 61.18
24.3.15 | Código | Banco | Descrição | Tipo |  | Und | Quant. | Valor Unit | Total
Composição | 8224 | ORSE | Redução concêntrica 200 x 50mm / 100 x 50mm para eletrocalha metálica (ref. mopa ou similar) | Pontos de Suprimento de Energia para Computador |  | un | 1 | 46.13 | 46.13
Composição Auxiliar | 10549 | ORSE | Encargos Complementares - Servente | Provisórios |  | h | 0.15 | 3.79 | 0.56
Composição Auxiliar | 10552 | ORSE | Encargos Complementares - Eletricista | Provisórios |  | h | 0.15 | 3.65 | 0.54
Composição Auxiliar | 88316 | SINAPI | SERVENTE COM ENCARGOS COMPLEMENTARES | SEDI - SERVIÇOS DIVERSOS |  | H | 0.15 | 23.23 | 3.48
Composição Auxiliar | 88264 | SINAPI | ELETRICISTA COM ENCARGOS COMPLEMENTARES | SEDI - SERVIÇOS DIVERSOS |  | H | 0.15 | 32.69 | 4.9
Insumo | 8314 | ORSE | Redução concêntrica 200 x 50mm / 100 x 50mm para eletrocalha metálica (ref. mopa ou similar) | Material |  | un | 1 | 36.65 | 36.65
|  |  |  | MO sem LS => | 5.76 | LS => | 0 | MO com LS => | 5.76
[6 empty] | Quant. => | 1 | Preço Total => | 46.13
24.3.16 | Código | Banco | Descrição | Tipo |  | Und | Quant. | Valor Unit | Total
Composição | 8224 | ORSE | Redução concêntrica 200 x 50mm / 100 x 50mm para eletrocalha metálica (ref. mopa ou similar) | Pontos de Suprimento de Energia para Computador |  | un | 1 | 46.13 | 46.13
Composição Auxiliar | 10549 | ORSE | Encargos Complementares - Servente | Provisórios |  | h | 0.15 | 3.79 | 0.56
Composição Auxiliar | 10552 | ORSE | Encargos Complementares - Eletricista | Provisórios |  | h | 0.15 | 3.65 | 0.54
Composição Auxiliar | 88316 | SINAPI | SERVENTE COM ENCARGOS COMPLEMENTARES | SEDI - SERVIÇOS DIVERSOS |  | H | 0.15 | 23.23 | 3.48
Composição Auxiliar | 88264 | SINAPI | ELETRICISTA COM ENCARGOS COMPLEMENTARES | SEDI - SERVIÇOS DIVERSOS |  | H | 0.15 | 32.69 | 4.9
Insumo | 8314 | ORSE | Redução concêntrica 200 x 50mm / 100 x 50mm para eletrocalha metálica (ref. mopa ou similar) | Material |  | un | 1 | 36.65 | 36.65
|  |  |  | MO sem LS => | 5.76 | LS => | 0 | MO com LS => | 5.76
[6 empty] | Quant. => | 1 | Preço Total => | 46.13
24.3.17 | Código | Banco | Descrição | Tipo |  | Und | Quant. | Valor Unit | Total
Composição | 9426 | ORSE | Tê horizontal 75 x 50 mm para eletrocalha metálica (ref. Mopa ou similar) | Pontos de Suprimento de Energia para Computador |  | un | 1 | 30.4 | 30.4
Composição Auxiliar | 10549 | ORSE | Encargos Complementares - Servente | Provisórios |  | h | 0.2 | 3.79 | 0.75
Composição Auxiliar | 10552 | ORSE | Encargos Complementares - Eletricista | Provisórios |  | h | 0.2 | 3.65 | 0.73
Composição Auxiliar | 88316 | SINAPI | SERVENTE COM ENCARGOS COMPLEMENTARES | SEDI - SERVIÇOS DIVERSOS |  | H | 0.2 | 23.23 | 4.64
Composição Auxiliar | 88264 | SINAPI | ELETRICISTA COM ENCARGOS COMPLEMENTARES | SEDI - SERVIÇOS DIVERSOS |  | H | 0.2 | 32.69 | 6.53
Insumo | 9768 | ORSE | Tê horizontal 75 x 50 mm para eletrocalha metálica (ref. Mopa ou similar) | Material |  | un | 1 | 17.75 | 17.75
|  |  |  | MO sem LS => | 7.69 | LS => | 0 | MO com LS => | 7.69
[6 empty] | Quant. => | 2 | Preço Total => | 60.8
24.3.18 | Código | Banco | Descrição | Tipo |  | Und | Quant. | Valor Unit | Total
Composição | 7143 | ORSE | Tê horizontal 200 x 50mm para eletrocalha metálica (ref. Mopa ou similar) | Pontos de Suprimento de Energia para Computador |  | un | 1 | 38.95 | 38.95
Composição Auxiliar | 10549 | ORSE | Encargos Complementares - Servente | Provisórios |  | h | 0.2 | 3.79 | 0.75
Composição Auxiliar | 10552 | ORSE | Encargos Complementares - Eletricista | Provisórios |  | h | 0.2 | 3.65 | 0.73
Composição Auxiliar | 88316 | SINAPI | SERVENTE COM ENCARGOS COMPLEMENTARES | SEDI - SERVIÇOS DIVERSOS |  | H | 0.2 | 23.23 | 4.64
Composição Auxiliar | 88264 | SINAPI | ELETRICISTA COM ENCARGOS COMPLEMENTARES | SEDI - SERVIÇOS DIVERSOS |  | H | 0.2 | 32.69 | 6.53
Insumo | 6551 | ORSE | Tê horizontal 200 x 50mm para eletrocalha metálica (ref. Mopa ou similar) | Material |  | un | 1 | 26.3 | 26.3
|  |  |  | MO sem LS => | 7.69 | LS => | 0 | MO com LS => | 7.69
[6 empty] | Quant. => | 1 | Preço Total => | 38.95
24.3.19 | Código | Banco | Descrição | Tipo |  | Und | Quant. | Valor Unit | Total
Composição | 7143 | ORSE | Tê horizontal 200 x 50mm para eletrocalha metálica (ref. Mopa ou similar) | Pontos de Suprimento de Energia para Computador |  | un | 1 | 38.95 | 38.95
Composição Auxiliar | 10549 | ORSE | Encargos Complementares - Servente | Provisórios |  | h | 0.2 | 3.79 | 0.75
Composição Auxiliar | 10552 | ORSE | Encargos Complementares - Eletricista | Provisórios |  | h | 0.2 | 3.65 | 0.73
Composição Auxiliar | 88316 | SINAPI | SERVENTE COM ENCARGOS COMPLEMENTARES | SEDI - SERVIÇOS DIVERSOS |  | H | 0.2 | 23.23 | 4.64
Composição Auxiliar | 88264 | SINAPI | ELETRICISTA COM ENCARGOS COMPLEMENTARES | SEDI - SERVIÇOS DIVERSOS |  | H | 0.2 | 32.69 | 6.53
Insumo | 6551 | ORSE | Tê horizontal 200 x 50mm para eletrocalha metálica (ref. Mopa ou similar) | Material |  | un | 1 | 26.3 | 26.3
|  |  |  | MO sem LS => | 7.69 | LS => | 0 | MO com LS => | 7.69
[6 empty] | Quant. => | 1 | Preço Total => | 38.95
24.3.20 | Código | Banco | Descrição | Tipo |  | Und | Quant. | Valor Unit | Total
Composição | 9973 | ORSE | Eletroduto em ferro galvanizado pesado sem costura 3/4" x 3m | Interligações até Quadro Geral - Eletrodutos e Conexões |  | un | 1 | 131.39 | 131.39
Composição Auxiliar | 10549 | ORSE | Encargos Complementares - Servente | Provisórios |  | h | 0.75 | 3.79 | 2.84
Composição Auxiliar | 10552 | ORSE | Encargos Complementares - Eletricista | Provisórios |  | h | 0.75 | 3.65 | 2.73
Composição Auxiliar | 88316 | SINAPI | SERVENTE COM ENCARGOS COMPLEMENTARES | SEDI - SERVIÇOS DIVERSOS |  | H | 0.75 | 23.23 | 17.42
Composição Auxiliar | 88264 | SINAPI | ELETRICISTA COM ENCARGOS COMPLEMENTARES | SEDI - SERVIÇOS DIVERSOS |  | H | 0.75 | 32.69 | 24.51
Insumo | 3972 | ORSE | Eletroduto em ferro galvanizado pesado sem costura 3/4" x 3m | Material |  | un | 1.05 | 79.9 | 83.89
|  |  |  | MO sem LS => | 28.83 | LS => | 0 | MO com LS => | 28.83
[6 empty] | Quant. => | 56 | Preço Total => | 7357.84
24.3.21 | Código | Banco | Descrição | Tipo |  | Und | Quant. | Valor Unit | Total
Composição | 95801 | SINAPI | CONDULETE DE ALUMÍNIO, TIPO X, PARA ELETRODUTO DE AÇO GALVANIZADO DN 20 MM (3/4''), APARENTE - FORNECIMENTO E INSTALAÇÃO. AF_10/2022 | INEL - INSTALAÇÃO ELÉTRICA/ELETRIFICAÇÃO E ILUMINAÇÃO EXTERNA |  | UN | 1 | 46.14 | 46.14
Composição Auxiliar | 88247 | SINAPI | AUXILIAR DE ELETRICISTA COM ENCARGOS COMPLEMENTARES | SEDI - SERVIÇOS DIVERSOS |  | H | 0.4008 | 24.39 | 9.77
Composição Auxiliar | 88264 | SINAPI | ELETRICISTA COM ENCARGOS COMPLEMENTARES | SEDI - SERVIÇOS DIVERSOS |  | H | 0.4008 | 32.69 | 13.1
Insumo | 00002580 | SINAPI | CONDULETE DE ALUMINIO TIPO X, PARA ELETRODUTO ROSCAVEL DE 3/4", COM TAMPA CEGA | Material |  | UN | 1 | 22.87 | 22.87
Insumo | 00011950 | SINAPI | BUCHA DE NYLON SEM ABA S6, COM PARAFUSO DE 4,20 X 40 MM EM ACO ZINCADO COM ROSCA SOBERBA, CABECA CHATA E FENDA PHILLIPS | Material |  | UN | 2 | 0.2 | 0.4
|  |  |  | MO sem LS => | 15.82 | LS => | 0 | MO com LS => | 15.82
[6 empty] | Quant. => | 63 | Preço Total => | 2906.82
24.3.22 | Código | Banco | Descrição | Tipo |  | Und | Quant. | Valor Unit | Total
Composição | 00003298 | Próprio | Chave de Partida Direta para Ventiladores | SEDI - SERVIÇOS DIVERSOS |  | un | 1 | 735.64 | 735.64
Composição Auxiliar | 88264 | SINAPI | ELETRICISTA COM ENCARGOS COMPLEMENTARES | SEDI - SERVIÇOS DIVERSOS |  | H | 3.6345 | 32.69 | 118.81
Composição Auxiliar | 88238 | SINAPI | AJUDANTE DE ARMADOR COM ENCARGOS COMPLEMENTARES | SEDI - SERVIÇOS DIVERSOS |  | H | 3.6345 | 23.95 | 87.04
Insumo | 00014057 | SINAPI | CHAVE PARTIDA DIRETA TRIFASICA P/ MOTOR 5CV-220V C/ FUSIVEL DIAZED 35A | Material |  | UN | 1 | 529.79 | 529.79
|  |  |  | MO sem LS => | 141.92 | LS => | 0 | MO com LS => | 141.92
[6 empty] | Quant. => | 14 | Preço Total => | 10298.96
24.4 |  |  | TUBULAÇÃO DE SPLIT | [5 empty] | 179919.12
24.4.1 | Código | Banco | Descrição | Tipo |  | Und | Quant. | Valor Unit | Total
Composição | comp. 234 | Próprio | REDE FRIGORÍGENAS PARA SISTEMA DE CLIMATIZAÇÃO DE 24000 BTU/H, INCLUSIVE ACESSÓRIOS DE FIXAÇÃO - ABRAÇADEIRA TIPO 'D', FITA PVC AUTO-ADERENTE E CABO PP #5 x 2,5mm2, TUBO DE COBRE LINHA LÍQUIDA DE 3/8" E DE SUCÇÃO DE 5/8", ESPUMA ELASTOMÉRICA FLEXÍVEL E GÁS REFRIGERANTE | INES - INSTALAÇÕES ESPECIAIS |  | M | 1 | 208.62 | 208.62
Composição Auxiliar | 88264 | SINAPI | ELETRICISTA COM ENCARGOS COMPLEMENTARES | SEDI - SERVIÇOS DIVERSOS |  | H | 0.45 | 32.69 | 14.71
Composição Auxiliar | 100308 | SINAPI | MECÂNICO DE REFRIGERAÇÃO COM ENCARGOS COMPLEMENTARES | SEDI - SERVIÇOS DIVERSOS |  | H | 1.06 | 30.42 | 32.24
Insumo | 049679 | IOPES | FITA ISOLANTE AUTO FUSAO, C/10M | Material |  | UN | 0.12 | 33.29 | 3.99
Insumo | 00039664 | SINAPI | TUBO DE COBRE FLEXIVEL, D = 3/8 ", E = 0,79 MM, PARA AR-CONDICIONADO/ INSTALACOES GAS RESIDENCIAIS E COMERCIAIS | Material |  | M | 1.05 | 30.03 | 31.53
Insumo | 00039665 | SINAPI | TUBO DE COBRE FLEXIVEL, D = 5/8 ", E = 0,79 MM, PARA AR-CONDICIONADO/ INSTALACOES GAS RESIDENCIAIS E COMERCIAIS | Material |  | M | 1.05 | 50.67 | 53.2
Insumo | 00040400 | SINAPI | ELETRODUTO FLEXIVEL PLANO EM PEAD, COR PRETA E LARANJA, DIAMETRO 25 MM | Material |  | M | 1.05 | 1.91 | 2
Insumo | 00044397 | SINAPI | FITA / CINTA AUTOADESIVA ELASTOMERICA PARA VEDACAO, L= 50 MM, E = 3 MM | Material |  | M | 1.05 | 3.29 | 3.45
Insumo | 00039741 | SINAPI | TUBO DE BORRACHA ELASTOMERICA FLEXIVEL, PRETA, PARA ISOLAMENTO TERMICO DE TUBULACAO, DN 3/8" (10 MM), E= 19 MM, COEFICIENTE DE CONDUTIVIDADE TERMICA 0,036W/MK, VAPOR DE AGUA MAIOR OU IGUAL A 10.000 | Material |  | M | 1.05 | 14.64 | 15.37
Insumo | 00039853 | SINAPI | TUBO DE BORRACHA ELASTOMERICA FLEXIVEL, PRETA, PARA ISOLAMENTO TERMICO DE TUBULACAO, DN 5/8" (15 MM), E= 19 MM, COEFICIENTE DE CONDUTIVIDADE TERMICA 0,036W/MK, VAPOR DE AGUA MAIOR OU IGUAL A 10.000 | Material |  | M | 1.05 | 19.23 | 20.19
Insumo | 00036365 | SINAPI | TUBO COLETOR DE ESGOTO PVC, JEI, DN 100 MM (NBR 7362) | Material |  | M | 0.1 | 31.37 | 3.13
Insumo | 3804 | ORSE | Cabo de cobre PP Cordplast 2 x 2,5 mm2, 450/750v | Material |  | m | 1.05 | 5.9 | 6.19
Insumo | 3283 | ORSE | Cabo de cobre PP Cordplast 3 x 2,5 mm2, 450/750v | Material |  | m | 1.05 | 8.5 | 8.92
Insumo | 00000399 | SINAPI | ABRACADEIRA EM ACO PARA AMARRACAO DE ELETRODUTOS, TIPO D, COM 4" E PARAFUSO DE FIXACAO | Material |  | UN | 1.33 | 8.04 | 10.69
Insumo | 00000393 | SINAPI | ABRACADEIRA EM ACO PARA AMARRACAO DE ELETRODUTOS, TIPO D, COM 1" E PARAFUSO DE FIXACAO | Material |  | UN | 1.33 | 2.27 | 3.01
|  |  |  | MO sem LS => | 33.67 | LS => | 0 | MO com LS => | 33.67
[6 empty] | Quant. => | 105 | Preço Total => | 21905.1
24.4.2 | Código | Banco | Descrição | Tipo |  | Und | Quant. | Valor Unit | Total
Composição | comp. 233 | Próprio | REDE FRIGORÍGENAS PARA SISTEMA DE CLIMATIZAÇÃO DE 3500 BTU/H, INCLUSIVE ACESSÓRIOS DE FIXAÇÃO - ABRAÇADEIRA TIPO 'D', FITA PVC AUTO-ADERENTE E CABO PP #5 x 2,5mm2, TUBO DE COBRE LINHA LÍQUIDA DE 3/8" E DE SUCÇÃO DE 5/8", ESPUMA ELASTOMÉRICA FLEXÍVEL E GÁS REFRIGERANTE | INES - INSTALAÇÕES ESPECIAIS |  | M | 1 | 208.62 | 208.62
Composição Auxiliar | 88264 | SINAPI | ELETRICISTA COM ENCARGOS COMPLEMENTARES | SEDI - SERVIÇOS DIVERSOS |  | H | 0.45 | 32.69 | 14.71
Composição Auxiliar | 100308 | SINAPI | MECÂNICO DE REFRIGERAÇÃO COM ENCARGOS COMPLEMENTARES | SEDI - SERVIÇOS DIVERSOS |  | H | 1.06 | 30.42 | 32.24
Insumo | 049679 | IOPES | FITA ISOLANTE AUTO FUSAO, C/10M | Material |  | UN | 0.12 | 33.29 | 3.99
Insumo | 00039664 | SINAPI | TUBO DE COBRE FLEXIVEL, D = 3/8 ", E = 0,79 MM, PARA AR-CONDICIONADO/ INSTALACOES GAS RESIDENCIAIS E COMERCIAIS | Material |  | M | 1.05 | 30.03 | 31.53
Insumo | 00039665 | SINAPI | TUBO DE COBRE FLEXIVEL, D = 5/8 ", E = 0,79 MM, PARA AR-CONDICIONADO/ INSTALACOES GAS RESIDENCIAIS E COMERCIAIS | Material |  | M | 1.05 | 50.67 | 53.2
Insumo | 00040400 | SINAPI | ELETRODUTO FLEXIVEL PLANO EM PEAD, COR PRETA E LARANJA, DIAMETRO 25 MM | Material |  | M | 1.05 | 1.91 | 2
Insumo | 3283 | ORSE | Cabo de cobre PP Cordplast 3 x 2,5 mm2, 450/750v | Material |  | m | 1.05 | 8.5 | 8.92
Insumo | 3804 | ORSE | Cabo de cobre PP Cordplast 2 x 2,5 mm2, 450/750v | Material |  | m | 1.05 | 5.9 | 6.19
Insumo | 00044397 | SINAPI | FITA / CINTA AUTOADESIVA ELASTOMERICA PARA VEDACAO, L= 50 MM, E = 3 MM | Material |  | M | 1.05 | 3.29 | 3.45
Insumo | 00039741 | SINAPI | TUBO DE BORRACHA ELASTOMERICA FLEXIVEL, PRETA, PARA ISOLAMENTO TERMICO DE TUBULACAO, DN 3/8" (10 MM), E= 19 MM, COEFICIENTE DE CONDUTIVIDADE TERMICA 0,036W/MK, VAPOR DE AGUA MAIOR OU IGUAL A 10.000 | Material |  | M | 1.05 | 14.64 | 15.37
Insumo | 00039853 | SINAPI | TUBO DE BORRACHA ELASTOMERICA FLEXIVEL, PRETA, PARA ISOLAMENTO TERMICO DE TUBULACAO, DN 5/8" (15 MM), E= 19 MM, COEFICIENTE DE CONDUTIVIDADE TERMICA 0,036W/MK, VAPOR DE AGUA MAIOR OU IGUAL A 10.000 | Material |  | M | 1.05 | 19.23 | 20.19
Insumo | 00036365 | SINAPI | TUBO COLETOR DE ESGOTO PVC, JEI, DN 100 MM (NBR 7362) | Material |  | M | 0.1 | 31.37 | 3.13
Insumo | 00000399 | SINAPI | ABRACADEIRA EM ACO PARA AMARRACAO DE ELETRODUTOS, TIPO D, COM 4" E PARAFUSO DE FIXACAO | Material |  | UN | 1.33 | 8.04 | 10.69
Insumo | 00000393 | SINAPI | ABRACADEIRA EM ACO PARA AMARRACAO DE ELETRODUTOS, TIPO D, COM 1" E PARAFUSO DE FIXACAO | Material |  | UN | 1.33 | 2.27 | 3.01
|  |  |  | MO sem LS => | 33.67 | LS => | 0 | MO com LS => | 33.67
[6 empty] | Quant. => | 636 | Preço Total => | 132682.32
24.4.3 | Código | Banco | Descrição | Tipo |  | Und | Quant. | Valor Unit | Total
Composição | comp. 235 | Próprio | REDE FRIGORÍGENAS PARA SISTEMA DE CLIMATIZAÇÃO DE 46000 BTU/H, INCLUSIVE ACESSÓRIOS DE FIXAÇÃO - ABRAÇADEIRAS TIPO 'D', FITA PVC AUTO-ADERENTE E CABO PP #5 x 2,5mm2, TUBO DE COBRE LINHA LÍQUIDA DE 3/8" E DE SUCÇÃO DE 5/8", ESPUMA ELASTOMÉRICA FLEXÍVEL E GÁS REFRIGERANTE | INES - INSTALAÇÕES ESPECIAIS |  | M | 1 | 208.62 | 208.62
Composição Auxiliar | 88264 | SINAPI | ELETRICISTA COM ENCARGOS COMPLEMENTARES | SEDI - SERVIÇOS DIVERSOS |  | H | 0.45 | 32.69 | 14.71
Composição Auxiliar | 100308 | SINAPI | MECÂNICO DE REFRIGERAÇÃO COM ENCARGOS COMPLEMENTARES | SEDI - SERVIÇOS DIVERSOS |  | H | 1.06 | 30.42 | 32.24
Insumo | 049679 | IOPES | FITA ISOLANTE AUTO FUSAO, C/10M | Material |  | UN | 0.12 | 33.29 | 3.99
Insumo | 00039664 | SINAPI | TUBO DE COBRE FLEXIVEL, D = 3/8 ", E = 0,79 MM, PARA AR-CONDICIONADO/ INSTALACOES GAS RESIDENCIAIS E COMERCIAIS | Material |  | M | 1.05 | 30.03 | 31.53
Insumo | 00039665 | SINAPI | TUBO DE COBRE FLEXIVEL, D = 5/8 ", E = 0,79 MM, PARA AR-CONDICIONADO/ INSTALACOES GAS RESIDENCIAIS E COMERCIAIS | Material |  | M | 1.05 | 50.67 | 53.2
Insumo | 00040400 | SINAPI | ELETRODUTO FLEXIVEL PLANO EM PEAD, COR PRETA E LARANJA, DIAMETRO 25 MM | Material |  | M | 1.05 | 1.91 | 2
Insumo | 00044397 | SINAPI | FITA / CINTA AUTOADESIVA ELASTOMERICA PARA VEDACAO, L= 50 MM, E = 3 MM | Material |  | M | 1.05 | 3.29 | 3.45
Insumo | 00039741 | SINAPI | TUBO DE BORRACHA ELASTOMERICA FLEXIVEL, PRETA, PARA ISOLAMENTO TERMICO DE TUBULACAO, DN 3/8" (10 MM), E= 19 MM, COEFICIENTE DE CONDUTIVIDADE TERMICA 0,036W/MK, VAPOR DE AGUA MAIOR OU IGUAL A 10.000 | Material |  | M | 1.05 | 14.64 | 15.37
Insumo | 00039853 | SINAPI | TUBO DE BORRACHA ELASTOMERICA FLEXIVEL, PRETA, PARA ISOLAMENTO TERMICO DE TUBULACAO, DN 5/8" (15 MM), E= 19 MM, COEFICIENTE DE CONDUTIVIDADE TERMICA 0,036W/MK, VAPOR DE AGUA MAIOR OU IGUAL A 10.000 | Material |  | M | 1.05 | 19.23 | 20.19
Insumo | 00036365 | SINAPI | TUBO COLETOR DE ESGOTO PVC, JEI, DN 100 MM (NBR 7362) | Material |  | M | 0.1 | 31.37 | 3.13
Insumo | 3804 | ORSE | Cabo de cobre PP Cordplast 2 x 2,5 mm2, 450/750v | Material |  | m | 1.05 | 5.9 | 6.19
Insumo | 3283 | ORSE | Cabo de cobre PP Cordplast 3 x 2,5 mm2, 450/750v | Material |  | m | 1.05 | 8.5 | 8.92
Insumo | 00000399 | SINAPI | ABRACADEIRA EM ACO PARA AMARRACAO DE ELETRODUTOS, TIPO D, COM 4" E PARAFUSO DE FIXACAO | Material |  | UN | 1.33 | 8.04 | 10.69
Insumo | 00000393 | SINAPI | ABRACADEIRA EM ACO PARA AMARRACAO DE ELETRODUTOS, TIPO D, COM 1" E PARAFUSO DE FIXACAO | Material |  | UN | 1.33 | 2.27 | 3.01
|  |  |  | MO sem LS => | 33.67 | LS => | 0 | MO com LS => | 33.67
[6 empty] | Quant. => | 15 | Preço Total => | 3129.3
24.4.4 | Código | Banco | Descrição | Tipo |  | Und | Quant. | Valor Unit | Total
Composição | comp. 236 | Próprio | REDE FRIGORÍGENAS PARA SISTEMA DE CLIMATIZAÇÃO DE 54000 BTU/H, INCLUSIVE ACESSÓRIOS DE FIXAÇÃO - ABRAÇADEIRAS TIPO 'D' , FITA PVC AUTO-ADERENTE E CABO PP #5 x 2,5mm2, TUBO DE COBRE LINHA LÍQUIDA DE 3/8" E DE SUCÇÃO DE 3/4", ESPUMA ELASTOMÉRICA FLEXÍVEL E GÁS REFRIGERANTE | INES - INSTALAÇÕES ESPECIAIS |  | M | 1 | 219.76 | 219.76
Composição Auxiliar | 88264 | SINAPI | ELETRICISTA COM ENCARGOS COMPLEMENTARES | SEDI - SERVIÇOS DIVERSOS |  | H | 0.45 | 32.69 | 14.71
Composição Auxiliar | 100308 | SINAPI | MECÂNICO DE REFRIGERAÇÃO COM ENCARGOS COMPLEMENTARES | SEDI - SERVIÇOS DIVERSOS |  | H | 1.06 | 30.42 | 32.24
Insumo | 049679 | IOPES | FITA ISOLANTE AUTO FUSAO, C/10M | Material |  | UN | 0.12 | 33.29 | 3.99
Insumo | 00039664 | SINAPI | TUBO DE COBRE FLEXIVEL, D = 3/8 ", E = 0,79 MM, PARA AR-CONDICIONADO/ INSTALACOES GAS RESIDENCIAIS E COMERCIAIS | Material |  | M | 1.05 | 30.03 | 31.53
Insumo | 00040400 | SINAPI | ELETRODUTO FLEXIVEL PLANO EM PEAD, COR PRETA E LARANJA, DIAMETRO 25 MM | Material |  | M | 1.05 | 1.91 | 2
Insumo | 00044397 | SINAPI | FITA / CINTA AUTOADESIVA ELASTOMERICA PARA VEDACAO, L= 50 MM, E = 3 MM | Material |  | M | 1.05 | 3.29 | 3.45
Insumo | 00039741 | SINAPI | TUBO DE BORRACHA ELASTOMERICA FLEXIVEL, PRETA, PARA ISOLAMENTO TERMICO DE TUBULACAO, DN 3/8" (10 MM), E= 19 MM, COEFICIENTE DE CONDUTIVIDADE TERMICA 0,036W/MK, VAPOR DE AGUA MAIOR OU IGUAL A 10.000 | Material |  | M | 1.05 | 14.64 | 15.37
Insumo | 00039853 | SINAPI | TUBO DE BORRACHA ELASTOMERICA FLEXIVEL, PRETA, PARA ISOLAMENTO TERMICO DE TUBULACAO, DN 5/8" (15 MM), E= 19 MM, COEFICIENTE DE CONDUTIVIDADE TERMICA 0,036W/MK, VAPOR DE AGUA MAIOR OU IGUAL A 10.000 | Material |  | M | 1.05 | 19.23 | 20.19
Insumo | 00036365 | SINAPI | TUBO COLETOR DE ESGOTO PVC, JEI, DN 100 MM (NBR 7362) | Material |  | M | 0.1 | 31.37 | 3.13
Insumo | 3804 | ORSE | Cabo de cobre PP Cordplast 2 x 2,5 mm2, 450/750v | Material |  | m | 1.05 | 5.9 | 6.19
Insumo | 3283 | ORSE | Cabo de cobre PP Cordplast 3 x 2,5 mm2, 450/750v | Material |  | m | 1.05 | 8.5 | 8.92
Insumo | 00039666 | SINAPI | TUBO DE COBRE FLEXIVEL, D = 3/4 ", E = 0,79 MM, PARA AR-CONDICIONADO/ INSTALACOES GAS RESIDENCIAIS E COMERCIAIS | Material |  | M | 1.05 | 61.28 | 64.34
Insumo | 00000399 | SINAPI | ABRACADEIRA EM ACO PARA AMARRACAO DE ELETRODUTOS, TIPO D, COM 4" E PARAFUSO DE FIXACAO | Material |  | UN | 1.33 | 8.04 | 10.69
Insumo | 00000393 | SINAPI | ABRACADEIRA EM ACO PARA AMARRACAO DE ELETRODUTOS, TIPO D, COM 1" E PARAFUSO DE FIXACAO | Material |  | UN | 1.33 | 2.27 | 3.01
|  |  |  | MO sem LS => | 33.67 | LS => | 0 | MO com LS => | 33.67
[6 empty] | Quant. => | 60 | Preço Total => | 13185.6
24.4.5 | Código | Banco | Descrição | Tipo |  | Und | Quant. | Valor Unit | Total
Composição | comp. 5243 | Próprio | Fixacao suspensa de tubulacoes de diametros variaveis, atraves de fita metalica galvanizada, perfurada, tipo Walsiwa. | SERT - SERVIÇOS TÉCNICOS |  | M | 1 | 11.05 | 11.05
Composição Auxiliar | 88316 | SINAPI | SERVENTE COM ENCARGOS COMPLEMENTARES | SEDI - SERVIÇOS DIVERSOS |  | H | 0.3 | 23.23 | 6.96
Insumo | 00039997 | SINAPI | PORCA ZINCADA, SEXTAVADA, DIAMETRO 1/4" | Material |  | UN | 1 | 0.32 | 0.32
Insumo | 00037396 | SINAPI | PINO DE ACO LISO 1/4 ", HASTE = *36,5* MM (ACAO DIRETA) | Material |  | CENTO | 0.01 | 51.56 | 0.51
Insumo | 00014153 | SINAPI | FITA METALICA PERFURADA, L = *18* MM, ROLO DE 30 M, CARGA RECOMENDADA = *30* KGF | Material |  | UN | 0.03 | 86.69 | 2.6
Insumo | 00037394 | SINAPI | FINCAPINO CURTO CALIBRE 22, CARGA MEDIA POTENCIA 5 (PARA FERRAMENTA DE ACAO DIRETA) COR VERMELHA | Material |  | CENTO | 0.01 | 66.35 | 0.66
|  |  |  | MO sem LS => | 4.36 | LS => | 0 | MO com LS => | 4.36
[6 empty] | Quant. => | 816 | Preço Total => | 9016.8
25 |  |  | GÁSES ESPECIAIS | [5 empty] | 98097.3
25.1 |  |  | GASES ESPECIAIS - TUBOS | [5 empty] | 24119.76
25.1.1 | Código | Banco | Descrição | Tipo |  | Und | Quant. | Valor Unit | Total
Composição | 103835 | SINAPI | TUBO EM COBRE RÍGIDO, DN 15 MM, CLASSE A, SEM ISOLAMENTO, INSTALADO EM RAMAL E SUB-RAMAL DE GÁS MEDICINAL - FORNECIMENTO E INSTALAÇÃO. AF_04/2022 | INHI - INSTALAÇÕES HIDROS SANITÁRIAS |  | M | 1 | 64.89 | 64.89
Composição Auxiliar | 88248 | SINAPI | AUXILIAR DE ENCANADOR OU BOMBEIRO HIDRÁULICO COM ENCARGOS COMPLEMENTARES | SEDI - SERVIÇOS DIVERSOS |  | H | 0.2909 | 23.37 | 6.79
Composição Auxiliar | 88267 | SINAPI | ENCANADOR OU BOMBEIRO HIDRÁULICO COM ENCARGOS COMPLEMENTARES | SEDI - SERVIÇOS DIVERSOS |  | H | 0.2909 | 31.5 | 9.16
Insumo | 00039747 | SINAPI | TUBO DE COBRE CLASSE "A", DN = 1/2" (15 MM), PARA INSTALACOES DE MEDIA PRESSAO PARA GASES COMBUSTIVEIS E MEDICINAIS | Material |  | M | 1.0225 | 47.87 | 48.94
|  |  |  | MO sem LS => | 11.23 | LS => | 0 | MO com LS => | 11.23
[6 empty] | Quant. => | 360 | Preço Total => | 23360.4
25.1.2 | Código | Banco | Descrição | Tipo |  | Und | Quant. | Valor Unit | Total
Composição | 103837 | SINAPI | TUBO EM COBRE RÍGIDO, DN 28 MM, CLASSE A, SEM ISOLAMENTO, INSTALADO EM RAMAL E SUB-RAMAL DE GÁS MEDICINAL - FORNECIMENTO E INSTALAÇÃO. AF_04/2022 | INHI - INSTALAÇÕES HIDROS SANITÁRIAS |  | M | 1 | 126.56 | 126.56
Composição Auxiliar | 88248 | SINAPI | AUXILIAR DE ENCANADOR OU BOMBEIRO HIDRÁULICO COM ENCARGOS COMPLEMENTARES | SEDI - SERVIÇOS DIVERSOS |  | H | 0.4706 | 23.37 | 10.99
Composição Auxiliar | 88267 | SINAPI | ENCANADOR OU BOMBEIRO HIDRÁULICO COM ENCARGOS COMPLEMENTARES | SEDI - SERVIÇOS DIVERSOS |  | H | 0.4706 | 31.5 | 14.82
Insumo | 00039749 | SINAPI | TUBO DE COBRE CLASSE "A", DN = 1" (28 MM), PARA INSTALACOES DE MEDIA PRESSAO PARA GASES COMBUSTIVEIS E MEDICINAIS | Material |  | M | 1.0225 | 98.54 | 100.75
|  |  |  | MO sem LS => | 18.18 | LS => | 0 | MO com LS => | 18.18
[6 empty] | Quant. => | 6 | Preço Total => | 759.36
25.2 |  |  | EMENDA | [5 empty] | 38840.16
25.2.1 | Código | Banco | Descrição | Tipo |  | Und | Quant. | Valor Unit | Total
Composição | comp. 5244 | Próprio | KIT Niple e Porca de União de Cobre Ø3/8" | SEES - SERVIÇOS ESPECIAIS |  | UND | 1 | 22.95 | 22.95
Insumo | 6540 | ORSE | União angular "L" construída em liga de alumínio por porcas e arruelas para vergalhão de cobre eletrolítico de 3/8" | Material |  | un | 1 | 22.95 | 22.95
|  |  |  | MO sem LS => | 0 | LS => | 0 | MO com LS => | 0
[6 empty] | Quant. => | 6 | Preço Total => | 137.7
25.2.2 | Código | Banco | Descrição | Tipo |  | Und | Quant. | Valor Unit | Total
Composição | 92332 | SINAPI | TE EM COBRE, DN 15 MM, SEM ANEL DE SOLDA, INSTALADO EM RAMAL E SUB-RAMAL DE HIDRÁULICA PREDIAL - FORNECIMENTO E INSTALAÇÃO. AF_04/2022 | INHI - INSTALAÇÕES HIDROS SANITÁRIAS |  | UN | 1 | 19.79 | 19.79
Composição Auxiliar | 88248 | SINAPI | AUXILIAR DE ENCANADOR OU BOMBEIRO HIDRÁULICO COM ENCARGOS COMPLEMENTARES | SEDI - SERVIÇOS DIVERSOS |  | H | 0.2062 | 23.37 | 4.81
Composição Auxiliar | 88267 | SINAPI | ENCANADOR OU BOMBEIRO HIDRÁULICO COM ENCARGOS COMPLEMENTARES | SEDI - SERVIÇOS DIVERSOS |  | H | 0.2062 | 31.5 | 6.49
Insumo | 00012732 | SINAPI | SOLDA ESTANHO/COBRE PARA CONEXOES DE COBRE, FIO 2,5 MM, CARRETEL 500 GR (SEM CHUMBO) | Material |  | UN | 0.0042 | 292.34 | 1.22
Insumo | 00012733 | SINAPI | TE DE COBRE SEM ANEL DE SOLDA, BOLSA X BOLSA X BOLSA, 15 MM | Material |  | UN | 1 | 7.06 | 7.06
Insumo | 00038383 | SINAPI | LIXA D'AGUA EM FOLHA, COR PRETA, GRAO 100 | Material |  | UN | 0.0773 | 2.19 | 0.16
Insumo | 00039897 | SINAPI | PASTA PARA SOLDA DE TUBOS E CONEXOES DE COBRE (EMBALAGEM COM 250 G) | Material |  | UN | 0.0011 | 53.59 | 0.05
|  |  |  | MO sem LS => | 7.96 | LS => | 0 | MO com LS => | 7.96
[6 empty] | Quant. => | 6 | Preço Total => | 118.74
25.2.3 | Código | Banco | Descrição | Tipo |  | Und | Quant. | Valor Unit | Total
Insumo | COTAÇÃO 2024.0504 | Próprio | Curva de Cobre, 90°, 3/8 | Material |  | UND | 1 | 2.8 | 2.8
|  |  |  | MO sem LS => | 0 | LS => | 0 | MO com LS => | 0
[6 empty] | Quant. => | 96 | Preço Total => | 268.8
25.2.4 | Código | Banco | Descrição | Tipo |  | Und | Quant. | Valor Unit | Total
Composição | 103029 | SINAPI | REGISTRO OU REGULADOR DE GÁS DE COZINHA - FORNECIMENTO E INSTALAÇÃO. AF_08/2021 | INHI - INSTALAÇÕES HIDROS SANITÁRIAS |  | UN | 1 | 44.18 | 44.18
Composição Auxiliar | 88248 | SINAPI | AUXILIAR DE ENCANADOR OU BOMBEIRO HIDRÁULICO COM ENCARGOS COMPLEMENTARES | SEDI - SERVIÇOS DIVERSOS |  | H | 0.1102 | 23.37 | 2.57
Composição Auxiliar | 88267 | SINAPI | ENCANADOR OU BOMBEIRO HIDRÁULICO COM ENCARGOS COMPLEMENTARES | SEDI - SERVIÇOS DIVERSOS |  | H | 0.1102 | 31.5 | 3.47
Insumo | 00003148 | SINAPI | FITA VEDA ROSCA, EM PTFE, ROLO DE 18 MM X 50 M (L X C) | Material |  | UN | 0.0106 | 13.27 | 0.14
Insumo | 00011756 | SINAPI | REGISTRO OU REGULADOR DE GAS COZINHA, VAZAO DE 2 KG/H, 2,8 KPA | Material |  | UN | 1 | 38 | 38
|  |  |  | MO sem LS => | 4.25 | LS => | 0 | MO com LS => | 4.25
[6 empty] | Quant. => | 6 | Preço Total => | 265.08
25.2.5 | Código | Banco | Descrição | Tipo |  | Und | Quant. | Valor Unit | Total
Composição | 00003174 | Próprio | Niple de Cobre Ø1" (REF.:92696/SINAPI) | SEDI - SERVIÇOS DIVERSOS |  | UND | 1 | 24.63 | 24.63
Composição Auxiliar | 100300 | SINAPI | AUXILIAR DE ALMOXARIFE COM ENCARGOS COMPLEMENTARES | SEDI - SERVIÇOS DIVERSOS |  | H | 0.482 | 19.61 | 9.45
Composição Auxiliar | 88267 | SINAPI | ENCANADOR OU BOMBEIRO HIDRÁULICO COM ENCARGOS COMPLEMENTARES | SEDI - SERVIÇOS DIVERSOS |  | H | 0.482 | 31.5 | 15.18
Insumo | 00000754 | Próprio | Niple de Cobre Ø1" (COT.UFBA/2021) | Material |  | UND | 0 | 13.55 | 0
|  |  |  | MO sem LS => | 19.64 | LS => | 0 | MO com LS => | 19.64
[6 empty] | Quant. => | 30 | Preço Total => | 738.9
25.2.6 | Código | Banco | Descrição | Tipo |  | Und | Quant. | Valor Unit | Total
Composição | 00003175 | Próprio | Porca de União de Cobre Ø1" (REF.:92696/SINAPI) | SEDI - SERVIÇOS DIVERSOS |  | UND | 1 | 24.63 | 24.63
Composição Auxiliar | 100300 | SINAPI | AUXILIAR DE ALMOXARIFE COM ENCARGOS COMPLEMENTARES | SEDI - SERVIÇOS DIVERSOS |  | H | 0.482 | 19.61 | 9.45
Composição Auxiliar | 88267 | SINAPI | ENCANADOR OU BOMBEIRO HIDRÁULICO COM ENCARGOS COMPLEMENTARES | SEDI - SERVIÇOS DIVERSOS |  | H | 0.482 | 31.5 | 15.18
Insumo | 00000755 | Próprio | Porca de União de Cobre Ø1" (COT.UFBA/2021) | Material |  | UND | 0 | 89.56 | 0
|  |  |  | MO sem LS => | 19.64 | LS => | 0 | MO com LS => | 19.64
[6 empty] | Quant. => | 12 | Preço Total => | 295.56
25.2.7 | Código | Banco | Descrição | Tipo |  | Und | Quant. | Valor Unit | Total
Composição | 95250 | SINAPI | VÁLVULA DE ESFERA BRUTA, BRONZE, ROSCÁVEL, 1'' - FORNECIMENTO E INSTALAÇÃO. AF_08/2021 | INHI - INSTALAÇÕES HIDROS SANITÁRIAS |  | UN | 1 | 80.53 | 80.53
Composição Auxiliar | 88248 | SINAPI | AUXILIAR DE ENCANADOR OU BOMBEIRO HIDRÁULICO COM ENCARGOS COMPLEMENTARES | SEDI - SERVIÇOS DIVERSOS |  | H | 0.1485 | 23.37 | 3.47
Composição Auxiliar | 88267 | SINAPI | ENCANADOR OU BOMBEIRO HIDRÁULICO COM ENCARGOS COMPLEMENTARES | SEDI - SERVIÇOS DIVERSOS |  | H | 0.1485 | 31.5 | 4.67
Insumo | 00003148 | SINAPI | FITA VEDA ROSCA, EM PTFE, ROLO DE 18 MM X 50 M (L X C) | Material |  | UN | 0.0132 | 13.27 | 0.17
Insumo | 00011746 | SINAPI | VALVULA DE ESFERA BRUTA EM BRONZE, BITOLA 1" | Material |  | UN | 1 | 72.22 | 72.22
|  |  |  | MO sem LS => | 5.73 | LS => | 0 | MO com LS => | 5.73
[6 empty] | Quant. => | 6 | Preço Total => | 483.18
25.2.8 | Código | Banco | Descrição | Tipo |  | Und | Quant. | Valor Unit | Total
Composição | 1370 | ORSE | Curva de latão, cobre ou bronze, juntas soldadas, diâm = 28 mm (1") | Tubos e Conexões de Cobre Soldáveis e Roscáveis |  | un | 1 | 25.12 | 25.12
Composição Auxiliar | 10549 | ORSE | Encargos Complementares - Servente | Provisórios |  | h | 0.18 | 3.79 | 0.68
Composição Auxiliar | 88316 | SINAPI | SERVENTE COM ENCARGOS COMPLEMENTARES | SEDI - SERVIÇOS DIVERSOS |  | H | 0.18 | 23.23 | 4.18
Insumo | 00012716/SINAPI | ORSE | Cotovelo de cobre 90 graus (ref 607) sem anel de solda, bolsa x bolsa, 28 mm | Material |  | un | 1 | 20.13 | 20.13
Insumo | 1704 | ORSE | Pasta p/ soldar | Material |  | kg | 0.001 | 50 | 0.05
Insumo | 2023 | ORSE | Solda branca preparada 30/70 | Material |  | kg | 0.003 | 26.71 | 0.08
|  |  |  | MO sem LS => | 2.61 | LS => | 0 | MO com LS => | 2.61
[6 empty] | Quant. => | 6 | Preço Total => | 150.72
25.2.9 | Código | Banco | Descrição | Tipo |  | Und | Quant. | Valor Unit | Total
Composição | 00003177 | Próprio | Te Soldável com Rosca na Bolsa Central em Cobre Ø1" | SEDI - SERVIÇOS DIVERSOS |  | und | 1 | 41.39 | 41.39
Composição Auxiliar | 88248 | SINAPI | AUXILIAR DE ENCANADOR OU BOMBEIRO HIDRÁULICO COM ENCARGOS COMPLEMENTARES | SEDI - SERVIÇOS DIVERSOS |  | H | 0.235 | 23.37 | 5.49
Composição Auxiliar | 88267 | SINAPI | ENCANADOR OU BOMBEIRO HIDRÁULICO COM ENCARGOS COMPLEMENTARES | SEDI - SERVIÇOS DIVERSOS |  | H | 0.235 | 31.5 | 7.4
Insumo | 00000756 | Próprio | Te Soldável com Rosca na Bolsa Central em Cobre Ø1" (COT.UFBA/2021) | Material |  | UND | 1 | 28.5 | 28.5
|  |  |  | MO sem LS => | 9.07 | LS => | 0 | MO com LS => | 9.07
[6 empty] | Quant. => | 6 | Preço Total => | 248.34
25.2.10 | Código | Banco | Descrição | Tipo |  | Und | Quant. | Valor Unit | Total
Composição | 00003178 | Próprio | Curva 90° Soldável com Rosca em Cobre Ø1"(REF.:97551/SINAPI) | SEDI - SERVIÇOS DIVERSOS |  | UND | 1 | 31.37 | 31.37
Composição Auxiliar | 88248 | SINAPI | AUXILIAR DE ENCANADOR OU BOMBEIRO HIDRÁULICO COM ENCARGOS COMPLEMENTARES | SEDI - SERVIÇOS DIVERSOS |  | H | 0.572 | 23.37 | 13.36
Composição Auxiliar | 88267 | SINAPI | ENCANADOR OU BOMBEIRO HIDRÁULICO COM ENCARGOS COMPLEMENTARES | SEDI - SERVIÇOS DIVERSOS |  | H | 0.572 | 31.5 | 18.01
Insumo | 00000757 | Próprio | Curva 90° Soldável com Rosca em Cobre Ø1 (COT.UFBA/2021) | Material |  | UND | 0 | 26.39 | 0
|  |  |  | MO sem LS => | 22.09 | LS => | 0 | MO com LS => | 22.09
[6 empty] | Quant. => | 6 | Preço Total => | 188.22
25.2.11 | Código | Banco | Descrição | Tipo |  | Und | Quant. | Valor Unit | Total
Composição | 7838 | ORSE | Pig Tail ou chicote flexível de cobre, B-190, para condução de gás | Equipamentos e Acessórios para Instalações de Gás de Cozinha |  | un | 1 | 60.12 | 60.12
Composição Auxiliar | 10549 | ORSE | Encargos Complementares - Servente | Provisórios |  | h | 0.15 | 3.79 | 0.56
Composição Auxiliar | 10554 | ORSE | Encargos Complementares - Encanador | Provisórios |  | h | 0.15 | 3.73 | 0.55
Composição Auxiliar | 88267 | SINAPI | ENCANADOR OU BOMBEIRO HIDRÁULICO COM ENCARGOS COMPLEMENTARES | SEDI - SERVIÇOS DIVERSOS |  | H | 0.15 | 31.5 | 4.72
Composição Auxiliar | 88316 | SINAPI | SERVENTE COM ENCARGOS COMPLEMENTARES | SEDI - SERVIÇOS DIVERSOS |  | H | 0.15 | 23.23 | 3.48
Insumo | 7548 | ORSE | Pig Tail ou chicote flexível de cobre, B-190, para condução de gás | Material |  | un | 1 | 50.81 | 50.81
|  |  |  | MO sem LS => | 5.68 | LS => | 0 | MO com LS => | 5.68
[6 empty] | Quant. => | 18 | Preço Total => | 1082.16
25.2.12 | Código | Banco | Descrição | Tipo |  | Und | Quant. | Valor Unit | Total
Composição | 00003179 | Próprio | CILINDRO DE GÁS ACETILENO, C2H2, 8kg | INES - INSTALAÇÕES ESPECIAIS |  | UND | 1 | 1224.34 | 1224.34
Composição Auxiliar | 88248 | SINAPI | AUXILIAR DE ENCANADOR OU BOMBEIRO HIDRÁULICO COM ENCARGOS COMPLEMENTARES | SEDI - SERVIÇOS DIVERSOS |  | H | 2 | 23.37 | 46.74
Composição Auxiliar | 88267 | SINAPI | ENCANADOR OU BOMBEIRO HIDRÁULICO COM ENCARGOS COMPLEMENTARES | SEDI - SERVIÇOS DIVERSOS |  | H | 2 | 31.5 | 63
Insumo | 00000001 | SINAPI | ACETILENO (RECARGA DE GAS ACETILENO PARA CILINDRO DE CONJUNTO OXICORTE GRANDE) NAO INCLUI TROCA/MANUTENCAO DO CILINDRO | Material |  | KG | 8.5 | 131.13 | 1114.6
|  |  |  | MO sem LS => | 77.3 | LS => | 0 | MO com LS => | 77.3
[6 empty] | Quant. => | 2 | Preço Total => | 2448.68
25.2.13 | Código | Banco | Descrição | Tipo |  | Und | Quant. | Valor Unit | Total
Composição | 00003180 | Próprio | CILINDRO DE GÁS ARGÔNIO, 10 M3 | INES - INSTALAÇÕES ESPECIAIS |  | UND | 1 | 2599.74 | 2599.74
Composição Auxiliar | 88248 | SINAPI | AUXILIAR DE ENCANADOR OU BOMBEIRO HIDRÁULICO COM ENCARGOS COMPLEMENTARES | SEDI - SERVIÇOS DIVERSOS |  | H | 2 | 23.37 | 46.74
Composição Auxiliar | 88267 | SINAPI | ENCANADOR OU BOMBEIRO HIDRÁULICO COM ENCARGOS COMPLEMENTARES | SEDI - SERVIÇOS DIVERSOS |  | H | 2 | 31.5 | 63
Insumo | COTAÇÃO 2024.0511 | Próprio | Cilindro Argônio 50 Litros 10m3 Marca MAT Certificado | Material |  | UND | 1 | 2490 | 2490
|  |  |  | MO sem LS => | 77.3 | LS => | 0 | MO com LS => | 77.3
[6 empty] | Quant. => | 2 | Preço Total => | 5199.48
25.2.14 | Código | Banco | Descrição | Tipo |  | Und | Quant. | Valor Unit | Total
Composição | 00003244 | Próprio | CILINDRO DE OXIDO NITROSO - N2O, 28kg | SEES - SERVIÇOS ESPECIAIS |  | UND | 1 | 2571.74 | 2571.74
Composição Auxiliar | 88248 | SINAPI | AUXILIAR DE ENCANADOR OU BOMBEIRO HIDRÁULICO COM ENCARGOS COMPLEMENTARES | SEDI - SERVIÇOS DIVERSOS |  | H | 2 | 23.37 | 46.74
Composição Auxiliar | 88267 | SINAPI | ENCANADOR OU BOMBEIRO HIDRÁULICO COM ENCARGOS COMPLEMENTARES | SEDI - SERVIÇOS DIVERSOS |  | H | 2 | 31.5 | 63
Insumo | COTAÇÃO 2024.0512 | Próprio | Cilindro de aço para 28 Kg de óxido nitroso | Material |  | UND | 1 | 2462 | 2462
|  |  |  | MO sem LS => | 77.3 | LS => | 0 | MO com LS => | 77.3
[6 empty] | Quant. => | 2 | Preço Total => | 5143.48
25.2.15 | Código | Banco | Descrição | Tipo |  | Und | Quant. | Valor Unit | Total
Composição | 00003242 | Próprio | CILINDRO DE HIDROGÊNIO - de 7m³ | SEDI - SERVIÇOS DIVERSOS |  | UND | 1 | 2649.74 | 2649.74
Composição Auxiliar | 88248 | SINAPI | AUXILIAR DE ENCANADOR OU BOMBEIRO HIDRÁULICO COM ENCARGOS COMPLEMENTARES | SEDI - SERVIÇOS DIVERSOS |  | H | 2 | 23.37 | 46.74
Composição Auxiliar | 88267 | SINAPI | ENCANADOR OU BOMBEIRO HIDRÁULICO COM ENCARGOS COMPLEMENTARES | SEDI - SERVIÇOS DIVERSOS |  | H | 2 | 31.5 | 63
Insumo | COTAÇÃO 2024.0514 | Próprio | CILINDRO 50L HIDROGÊNIO, 10M3 | Material |  | UND | 1 | 2540 | 2540
|  |  |  | MO sem LS => | 77.3 | LS => | 0 | MO com LS => | 77.3
[6 empty] | Quant. => | 2 | Preço Total => | 5299.48
25.2.16 | Código | Banco | Descrição | Tipo |  | Und | Quant. | Valor Unit | Total
Composição | 00003243 | Próprio | CILINDRO DE AR SINTÉTICO - 7 M3 | SEDI - SERVIÇOS DIVERSOS |  | UND | 1 | 2229.74 | 2229.74
Composição Auxiliar | 88248 | SINAPI | AUXILIAR DE ENCANADOR OU BOMBEIRO HIDRÁULICO COM ENCARGOS COMPLEMENTARES | SEDI - SERVIÇOS DIVERSOS |  | H | 2 | 23.37 | 46.74
Composição Auxiliar | 88267 | SINAPI | ENCANADOR OU BOMBEIRO HIDRÁULICO COM ENCARGOS COMPLEMENTARES | SEDI - SERVIÇOS DIVERSOS |  | H | 2 | 31.5 | 63
Insumo | COTAÇÃO 2024.0515 | Próprio | Cilindro Mistura MIG 40 Litros 7m³ Nacional | Material |  | UND | 1 | 2120 | 2120
|  |  |  | MO sem LS => | 77.3 | LS => | 0 | MO com LS => | 77.3
[6 empty] | Quant. => | 2 | Preço Total => | 4459.48
25.2.17 | Código | Banco | Descrição | Tipo |  | Und | Quant. | Valor Unit | Total
Composição | 00003182 | Próprio | CILINDRO DE NITROGÊNIO - 7 M3 | SEDI - SERVIÇOS DIVERSOS |  | UND | 1 | 2229.74 | 2229.74
Composição Auxiliar | 88248 | SINAPI | AUXILIAR DE ENCANADOR OU BOMBEIRO HIDRÁULICO COM ENCARGOS COMPLEMENTARES | SEDI - SERVIÇOS DIVERSOS |  | H | 2 | 23.37 | 46.74
Composição Auxiliar | 88267 | SINAPI | ENCANADOR OU BOMBEIRO HIDRÁULICO COM ENCARGOS COMPLEMENTARES | SEDI - SERVIÇOS DIVERSOS |  | H | 2 | 31.5 | 63
Insumo | COTAÇÃO 2024.0516 | Próprio | Cilindro Nitrogênio 40 Litros 7m³ Nacional | Material |  | UND | 1 | 2120 | 2120
|  |  |  | MO sem LS => | 77.3 | LS => | 0 | MO com LS => | 77.3
[6 empty] | Quant. => | 2 | Preço Total => | 4459.48
25.2.18 | Código | Banco | Descrição | Tipo |  | Und | Quant. | Valor Unit | Total
Composição | comp. 901 | Próprio | POSTO / PONTO DE CONSUMO PARA GASES MEDICINAIS, INCLUSIVE VÁLVULA DE BLOQUEIO, REGULADOR DE PRESSÃO E ENCAIXE ROSCADO PARA LIGAÇÃO FLEXÍVEL. FORNECIMENTO E INSTALAÇÃO. | SEES - SERVIÇOS ESPECIAIS |  | UND | 1 | 654.39 | 654.39
Composição Auxiliar | 88248 | SINAPI | AUXILIAR DE ENCANADOR OU BOMBEIRO HIDRÁULICO COM ENCARGOS COMPLEMENTARES | SEDI - SERVIÇOS DIVERSOS |  | H | 1 | 23.37 | 23.37
Composição Auxiliar | 88267 | SINAPI | ENCANADOR OU BOMBEIRO HIDRÁULICO COM ENCARGOS COMPLEMENTARES | SEDI - SERVIÇOS DIVERSOS |  | H | 1 | 31.5 | 31.5
Insumo | 85001 | SIURB INFRA | POSTO DE CONSUMO DE O2 OU AR OU VÁCUO OU N2O SOMENTE O APARELHO, SEM INSTALAÇÃO | Material |  | Un | 1.2 | 87.72 | 105.26
Insumo | 00011751 | SINAPI | VALVULA DE ESFERA BRUTA EM BRONZE, BITOLA 1 1/2" | Material |  | UN | 1 | 129.71 | 129.71
Insumo | 7334 | ORSE | Valvula reguladora de baixa pressão 2º Estágio, Aliança ou similar | Material |  | un | 1 | 280.28 | 280.28
Insumo | COTAÇÃO 2024.0513 | Próprio | Kit Conexão Para Gás 3/8 Sae X 3/8bm Mangueira+porca 3/8sa | Material |  | UND | 1 | 35 | 35
Insumo | 00039749 | SINAPI | TUBO DE COBRE CLASSE "A", DN = 1" (28 MM), PARA INSTALACOES DE MEDIA PRESSAO PARA GASES COMBUSTIVEIS E MEDICINAIS | Material |  | M | 0.5 | 98.54 | 49.27
|  |  |  | MO sem LS => | 38.65 | LS => | 0 | MO com LS => | 38.65
[6 empty] | Quant. => | 12 | Preço Total => | 7852.68
25.3 |  |  | SUPORTE | [5 empty] | 4084.56
25.3.1 | Código | Banco | Descrição | Tipo |  | Und | Quant. | Valor Unit | Total
Composição | 91170 | SINAPI | FIXAÇÃO DE TUBOS HORIZONTAIS DE PVC ÁGUA, PVC ESGOTO, PVC ÁGUA PLUVIAL, CPVC, PPR, COBRE OU AÇO, DIÂMETROS MENORES OU IGUAIS A 40 MM, COM ABRAÇADEIRA METÁLICA RÍGIDA TIPO U PERFIL 1 1/4", FIXADA EM PERFILADO EM LAJE. AF_09/2023_PS | INHI - INSTALAÇÕES HIDROS SANITÁRIAS |  | M | 1 | 11.16 | 11.16
Composição Auxiliar | 88248 | SINAPI | AUXILIAR DE ENCANADOR OU BOMBEIRO HIDRÁULICO COM ENCARGOS COMPLEMENTARES | SEDI - SERVIÇOS DIVERSOS |  | H | 0.048 | 23.37 | 1.12
Composição Auxiliar | 88267 | SINAPI | ENCANADOR OU BOMBEIRO HIDRÁULICO COM ENCARGOS COMPLEMENTARES | SEDI - SERVIÇOS DIVERSOS |  | H | 0.2114 | 31.5 | 6.65
Insumo | 00000392 | SINAPI | ABRACADEIRA EM ACO PARA AMARRACAO DE ELETRODUTOS, TIPO D, COM 1/2" E PARAFUSO DE FIXACAO | Material |  | UN | 1.7857 | 1.9 | 3.39
|  |  |  | MO sem LS => | 5.67 | LS => | 0 | MO com LS => | 5.67
[6 empty] | Quant. => | 366 | Preço Total => | 4084.56
25.4 |  |  | CASA DE GÁS (CIVIL) | [5 empty] | 29607.78
25.4.1 | Código | Banco | Descrição | Tipo |  | Und | Quant. | Valor Unit | Total
Composição | comp. 5255 | Próprio | RASPAGEM E REGULARIZACAO MANUAL DE CAMADA DE SOLO PARA OBRAS DE CONSTRUÇÃO - Ref. ORSE (5103) | MOVT - MOVIMENTO DE TERRA |  | m² | 1 | 13.93 | 13.93
Composição Auxiliar | 88316 | SINAPI | SERVENTE COM ENCARGOS COMPLEMENTARES | SEDI - SERVIÇOS DIVERSOS |  | H | 0.6 | 23.23 | 13.93
|  |  |  | MO sem LS => | 8.73 | LS => | 0 | MO com LS => | 8.73
[6 empty] | Quant. => | 27.8 | Preço Total => | 387.25
25.4.2 | Código | Banco | Descrição | Tipo |  | Und | Quant. | Valor Unit | Total
Composição | comp. 923 | Próprio | CONCRETAGEM DE ESTRUTURA EM CONCRETO ARMADO SOBRE SOLO COM CONCRETO AUTOADENSÁVEL FCK 35 MPA, INCLUSIVE ADITIVO CRISTALIZANTE, Ref. IMPERTUDO ADMIX CRISTAL CONCENTRADO - LANÇAMENTO, ADENSAMENTO E ACABAMENTO | FUES - FUNDAÇÕES E ESTRUTURAS |  | m³ | 1 | 753 | 753
Composição Auxiliar | 88309 | SINAPI | PEDREIRO COM ENCARGOS COMPLEMENTARES | SEDI - SERVIÇOS DIVERSOS |  | H | 0.411 | 32.27 | 13.26
Composição Auxiliar | 88316 | SINAPI | SERVENTE COM ENCARGOS COMPLEMENTARES | SEDI - SERVIÇOS DIVERSOS |  | H | 0.411 | 23.23 | 9.54
Composição Auxiliar | 90586 | SINAPI | VIBRADOR DE IMERSÃO, DIÂMETRO DE PONTEIRA 45MM, MOTOR ELÉTRICO TRIFÁSICO POTÊNCIA DE 2 CV - CHP DIURNO. AF_06/2015 | CHOR - CUSTOS HORÁRIOS DE MÁQUINAS E EQUIPAMENTOS |  | CHP | 0.053 | 1.37 | 0.07
Composição Auxiliar | 90587 | SINAPI | VIBRADOR DE IMERSÃO, DIÂMETRO DE PONTEIRA 45MM, MOTOR ELÉTRICO TRIFÁSICO POTÊNCIA DE 2 CV - CHI DIURNO. AF_06/2015 | CHOR - CUSTOS HORÁRIOS DE MÁQUINAS E EQUIPAMENTOS |  | CHI | 0.049 | 0.5 | 0.02
Insumo | COTAÇÃO 2024.0520 | Próprio | ADITIVO PARA IMPERMEABILIZAÇÃO POR CRISTALIZAÇÃO PERMANENTE - Ref. IMPERTUDO ADMIX CRISTAL CONCENTRADO, 800G. | Material |  | UND | 1 | 89 | 89
Insumo | 00034491 | SINAPI | CONCRETO AUTOADENSAVEL (CAA) CLASSE DE RESISTENCIA C30, ESPALHAMENTO SF2, COM BOMBEAMENTO (DISPONIBILIZACAO DE BOMBA), SEM O LANCAMENTO (NBR 15823) | Material |  | m³ | 1.0282 | 623.55 | 641.11
|  |  |  | MO sem LS => | 15.62 | LS => | 0 | MO com LS => | 15.62
[6 empty] | Quant. => | 4.17 | Preço Total => | 3140.01
25.4.3 | Código | Banco | Descrição | Tipo |  | Und | Quant. | Valor Unit | Total
Composição | 92884 | SINAPI | ARMAÇÃO UTILIZANDO AÇO CA-25 DE 10,0 MM - MONTAGEM. AF_06/2022 | FUES - FUNDAÇÕES E ESTRUTURAS |  | KG | 1 | 12.73 | 12.73
Composição Auxiliar | 88238 | SINAPI | AJUDANTE DE ARMADOR COM ENCARGOS COMPLEMENTARES | SEDI - SERVIÇOS DIVERSOS |  | H | 0.0086 | 23.95 | 0.2
Composição Auxiliar | 88245 | SINAPI | ARMADOR COM ENCARGOS COMPLEMENTARES | SEDI - SERVIÇOS DIVERSOS |  | H | 0.0529 | 32.02 | 1.69
Composição Auxiliar | 92877 | SINAPI | CORTE E DOBRA DE AÇO CA-25, DIÂMETRO DE 10,0 MM. AF_06/2022 | FUES - FUNDAÇÕES E ESTRUTURAS |  | KG | 1 | 10.13 | 10.13
Insumo | 00039017 | SINAPI | ESPACADOR / DISTANCIADOR CIRCULAR COM ENTRADA LATERAL, EM PLASTICO, PARA VERGALHAO *4,2 A 12,5* MM, COBRIMENTO 20 MM | Material |  | UN | 0.543 | 0.22 | 0.11
Insumo | 00043132 | SINAPI | ARAME RECOZIDO 16 BWG, D = 1,65 MM (0,016 KG/M) OU 18 BWG, D = 1,25 MM (0,01 KG/M) | Material |  | KG | 0.025 | 24.27 | 0.6
|  |  |  | MO sem LS => | 1.66 | LS => | 0 | MO com LS => | 1.66
[6 empty] | Quant. => | 416.6 | Preço Total => | 5303.31
25.4.4 | Código | Banco | Descrição | Tipo |  | Und | Quant. | Valor Unit | Total
Composição | UFBA/80015 | Próprio | CURA ÚMIDA POR ASPESÃO DE ÁGUA DURANTE 3 DIAS, 3 VEZES AO DIA. | SEES - SERVIÇOS ESPECIAIS |  | m² | 1 | 6.49 | 6.49
Composição Auxiliar | 99833 | SINAPI | LAVADORA DE ALTA PRESSAO (LAVA-JATO) PARA AGUA FRIA, PRESSAO DE OPERACAO ENTRE 1400 E 1900 LIB/POL2, VAZAO MAXIMA ENTRE 400 E 700 L/H - CHP DIURNO. AF_05/2023 | CHOR - CUSTOS HORÁRIOS DE MÁQUINAS E EQUIPAMENTOS |  | CHP | 0.045 | 5.08 | 0.22
Composição Auxiliar | 88316 | SINAPI | SERVENTE COM ENCARGOS COMPLEMENTARES | SEDI - SERVIÇOS DIVERSOS |  | H | 0.27 | 23.23 | 6.27
|  |  |  | MO sem LS => | 3.92 | LS => | 0 | MO com LS => | 3.92
[6 empty] | Quant. => | 27.8 | Preço Total => | 180.42
25.4.5 | Código | Banco | Descrição | Tipo |  | Und | Quant. | Valor Unit | Total
Composição | 12785 | ORSE | Junta serrada, seção transversal dim. 5 x 10 a 40mm, inclusive tarugo e preenchimento com mastique MBT ou similar. | Pavimentações Externas |  | m | 1 | 23.71 | 23.71
Composição Auxiliar | 10550 | ORSE | Encargos Complementares - Pedreiro | Provisórios |  | h | 0.25 | 3.66 | 0.91
Composição Auxiliar | 10594 | ORSE | Encargos Complementares - Serralheiro ou Operador de Equipamento Leve | Provisórios |  | h | 0.125 | 3.63 | 0.45
Composição Auxiliar | 88309 | SINAPI | PEDREIRO COM ENCARGOS COMPLEMENTARES | SEDI - SERVIÇOS DIVERSOS |  | H | 0.25 | 32.27 | 8.06
Composição Auxiliar | 88309 | SINAPI | PEDREIRO COM ENCARGOS COMPLEMENTARES | SEDI - SERVIÇOS DIVERSOS |  | H | 0.125 | 32.27 | 4.03
Insumo | 12749 | ORSE | Aluguel de Máquina de corte em asfalto/concreto utilizando disco diamantado diam. 350 mm (não inclui o disco) | Equipamento |  | d | 0.0156 | 80 | 1.24
Insumo | 12750 | ORSE | Disco de corte diamantado para asfalto e concreto diam. 350mm (utilização 1.000,0m) | Material |  | un | 0.001 | 402.48 | 0.4
Insumo | 2621 | ORSE | Tarugo (Baguete Plástico) Tarucel d=6mm | Material |  | m | 1 | 0.64 | 0.64
Insumo | 2866 | ORSE | Mastique de Poliuretano NP1, MBT, BASF ou similar, cartucho com 300ml | Material |  | l | 0.05 | 159.63 | 7.98
|  |  |  | MO sem LS => | 8.79 | LS => | 0 | MO com LS => | 8.79
[6 empty] | Quant. => | 36 | Preço Total => | 853.56
25.4.6 | Código | Banco | Descrição | Tipo |  | Und | Quant. | Valor Unit | Total
Composição | 89480 | SINAPI | ALVENARIA DE BLOCOS DE CONCRETO ESTRUTURAL 14X19X29 CM (ESPESSURA 14 CM), FBK = 14 MPA, UTILIZANDO COLHER DE PEDREIRO. AF_10/2022 | PARE - PAREDES/PAINEIS |  | m² | 1 | 143.37 | 143.37
Composição Auxiliar | 88309 | SINAPI | PEDREIRO COM ENCARGOS COMPLEMENTARES | SEDI - SERVIÇOS DIVERSOS |  | H | 1.13 | 32.27 | 36.46
Composição Auxiliar | 88316 | SINAPI | SERVENTE COM ENCARGOS COMPLEMENTARES | SEDI - SERVIÇOS DIVERSOS |  | H | 1.13 | 23.23 | 26.24
Composição Auxiliar | 88626 | SINAPI | ARGAMASSA TRAÇO 1:0,5:4,5 (EM VOLUME DE CIMENTO, CAL E AREIA MÉDIA ÚMIDA), PREPARO MECÂNICO COM BETONEIRA 400 L. AF_08/2019 | SEDI - SERVIÇOS DIVERSOS |  | m³ | 0.0187 | 688.82 | 12.88
Insumo | 00034564 | SINAPI | BLOCO DE CONCRETO ESTRUTURAL 14 X 19 X 29 CM, FBK 14 MPA (NBR 6136) | Material |  | UN | 15.19 | 3.86 | 58.63
Insumo | 00038592 | SINAPI | MEIO BLOCO DE CONCRETO ESTRUTURAL 14 X 19 X 14 CM, FBK 14 MPA (NBR 6136) | Material |  | UN | 1.52 | 2.27 | 3.45
Insumo | 00038599 | SINAPI | CANALETA DE CONCRETO ESTRUTURAL 14 X 19 X 29 CM, FBK 14 MPA (NBR 6136) | Material |  | UN | 1.27 | 4.5 | 5.71
|  |  |  | MO sem LS => | 45.23 | LS => | 0 | MO com LS => | 45.23
[6 empty] | Quant. => | 44.2 | Preço Total => | 6336.95
25.4.7 | Código | Banco | Descrição | Tipo |  | Und | Quant. | Valor Unit | Total
Composição | 7393 | ORSE | Laje pré-fabricada treliçada para piso ou cobertura, intereixo 38cm, h=12cm, el. enchimento em EPS h=8cm, inclusive escoramento em madeira e capeamento 4cm. | Estruturas Pre-Moldadas de Concreto |  | m² | 1 | 186.57 | 186.57
Composição Auxiliar | 10549 | ORSE | Encargos Complementares - Servente | Provisórios |  | h | 1.88 | 3.79 | 7.12
Composição Auxiliar | 10550 | ORSE | Encargos Complementares - Pedreiro | Provisórios |  | h | 0.44 | 3.66 | 1.61
Composição Auxiliar | 140 | ORSE | Aço CA - 50 Ø 6,3 a 12,5mm, inclusive corte, dobragem, montagem e colocacao de ferragens nas formas, para superestruturas e fundações - R1 | Armaduras Convencionais |  | kg | 1.89 | 15.04 | 28.42
Composição Auxiliar | 88309 | SINAPI | PEDREIRO COM ENCARGOS COMPLEMENTARES | SEDI - SERVIÇOS DIVERSOS |  | H | 0.44 | 32.27 | 14.19
Composição Auxiliar | 88316 | SINAPI | SERVENTE COM ENCARGOS COMPLEMENTARES | SEDI - SERVIÇOS DIVERSOS |  | H | 1.88 | 23.23 | 43.67
Insumo | 00000367/SINAPI | ORSE | Areia grossa - posto jazida/fornecedor (retirado na jazida, sem transporte) | Material |  | m³ | 0.049 | 101.3 | 4.96
Insumo | 00001379/SINAPI | ORSE | Cimento portland composto cp ii-32 | Material |  | kg | 15 | 0.76 | 11.4
Insumo | 00004718/SINAPI | ORSE | Pedra britada n. 2 (19 a 38 mm) posto pedreira/fornecedor, sem frete | Material |  | m³ | 0.033 | 127.59 | 4.21
Insumo | 00004721/SINAPI | ORSE | Pedra britada n. 1 (9,5 a 19 mm) posto pedreira/fornecedor, sem frete | Material |  | m³ | 0.011 | 126.92 | 1.39
Insumo | 00005075/SINAPI | ORSE | Prego de aco polido com cabeca 18 x 30 (2 3/4 x 10) | Material |  | kg | 0.03 | 16.94 | 0.5
Insumo | 00010567/SINAPI | ORSE | Tabua *2,5 x 23* cm em pinus, mista ou equivalente da regiao - bruta | Material |  | m | 0.56 | 12.27 | 6.87
Insumo | 1286 | ORSE | Laje pré-fabricada treliçada para piso ou cobertura, h=12cm, el. enchimento em bloco EPS, h=8cm | Material |  | m² | 1 | 47.18 | 47.18
Insumo | 1569 | ORSE | Madeira mista serrada (barrote) 6 x 6cm - 0,0036 m3/m (angelim, louro) | Material |  | m | 1.71 | 6.75 | 11.54
Insumo | 6995 | ORSE | Madeira mista serrada (sarrafo) 2,2 x 5,5cm - 0,00121 m³/m | Material |  | m | 0.97 | 3.62 | 3.51
|  |  |  | MO sem LS => | 43.35 | LS => | 0 | MO com LS => | 43.35
[6 empty] | Quant. => | 17.27 | Preço Total => | 3222.06
25.4.8 | Código | Banco | Descrição | Tipo |  | Und | Quant. | Valor Unit | Total
Composição | 89495 | SINAPI | RALO SIFONADO, PVC, DN 100 X 40 MM, JUNTA SOLDÁVEL, FORNECIDO E INSTALADO EM RAMAIS DE ENCAMINHAMENTO DE ÁGUA PLUVIAL. AF_06/2022 | INHI - INSTALAÇÕES HIDROS SANITÁRIAS |  | UN | 1 | 16.65 | 16.65
Composição Auxiliar | 88248 | SINAPI | AUXILIAR DE ENCANADOR OU BOMBEIRO HIDRÁULICO COM ENCARGOS COMPLEMENTARES | SEDI - SERVIÇOS DIVERSOS |  | H | 0.1119 | 23.37 | 2.61
Composição Auxiliar | 88267 | SINAPI | ENCANADOR OU BOMBEIRO HIDRÁULICO COM ENCARGOS COMPLEMENTARES | SEDI - SERVIÇOS DIVERSOS |  | H | 0.1119 | 31.5 | 3.52
Insumo | 00000122 | SINAPI | ADESIVO PLASTICO PARA PVC, FRASCO COM *850* GR | Material |  | UN | 0.0049 | 60.55 | 0.29
Insumo | 00011741 | SINAPI | RALO SIFONADO CILINDRICO, PVC, 100 X 40 MM, COM GRELHA REDONDA BRANCA | Material |  | UN | 1 | 9.7 | 9.7
Insumo | 00020083 | SINAPI | SOLUCAO PREPARADORA / LIMPADORA PARA PVC, FRASCO COM 1000 CM3 | Material |  | UN | 0.0075 | 68.6 | 0.51
Insumo | 00038383 | SINAPI | LIXA D'AGUA EM FOLHA, COR PRETA, GRAO 100 | Material |  | UN | 0.013 | 2.19 | 0.02
|  |  |  | MO sem LS => | 4.31 | LS => | 0 | MO com LS => | 4.31
[6 empty] | Quant. => | 1 | Preço Total => | 16.65
25.4.9 | Código | Banco | Descrição | Tipo |  | Und | Quant. | Valor Unit | Total
Composição | 89509 | SINAPI | TUBO PVC, SÉRIE R, ÁGUA PLUVIAL, DN 50 MM, FORNECIDO E INSTALADO EM RAMAL DE ENCAMINHAMENTO. AF_06/2022 | INHI - INSTALAÇÕES HIDROS SANITÁRIAS |  | M | 1 | 20.79 | 20.79
Composição Auxiliar | 88248 | SINAPI | AUXILIAR DE ENCANADOR OU BOMBEIRO HIDRÁULICO COM ENCARGOS COMPLEMENTARES | SEDI - SERVIÇOS DIVERSOS |  | H | 0.1897 | 23.37 | 4.43
Composição Auxiliar | 88267 | SINAPI | ENCANADOR OU BOMBEIRO HIDRÁULICO COM ENCARGOS COMPLEMENTARES | SEDI - SERVIÇOS DIVERSOS |  | H | 0.1897 | 31.5 | 5.97
Insumo | 00020068 | SINAPI | TUBO PVC, SERIE R, DN 50 MM, PARA ESGOTO OU AGUAS PLUVIAIS PREDIAL (NBR 5688) | Material |  | M | 1.0353 | 10.02 | 10.37
Insumo | 00038383 | SINAPI | LIXA D'AGUA EM FOLHA, COR PRETA, GRAO 100 | Material |  | UN | 0.0105 | 2.19 | 0.02
|  |  |  | MO sem LS => | 7.32 | LS => | 0 | MO com LS => | 7.32
[6 empty] | Quant. => | 3 | Preço Total => | 62.37
25.4.10 | Código | Banco | Descrição | Tipo |  | Und | Quant. | Valor Unit | Total
Composição | 89518 | SINAPI | JOELHO 90 GRAUS, PVC, SERIE R, ÁGUA PLUVIAL, DN 50 MM, JUNTA ELÁSTICA, FORNECIDO E INSTALADO EM RAMAL DE ENCAMINHAMENTO. AF_06/2022 | INHI - INSTALAÇÕES HIDROS SANITÁRIAS |  | UN | 1 | 14.34 | 14.34
Composição Auxiliar | 88248 | SINAPI | AUXILIAR DE ENCANADOR OU BOMBEIRO HIDRÁULICO COM ENCARGOS COMPLEMENTARES | SEDI - SERVIÇOS DIVERSOS |  | H | 0.0607 | 23.37 | 1.41
Composição Auxiliar | 88267 | SINAPI | ENCANADOR OU BOMBEIRO HIDRÁULICO COM ENCARGOS COMPLEMENTARES | SEDI - SERVIÇOS DIVERSOS |  | H | 0.0607 | 31.5 | 1.91
Insumo | 00020078 | SINAPI | PASTA LUBRIFICANTE PARA TUBOS E CONEXOES COM JUNTA ELASTICA, EMBALAGEM DE *400* GR (USO EM PVC, ACO, POLIETILENO E OUTROS) | Material |  | UN | 0.05 | 24.99 | 1.24
Insumo | 00020085 | SINAPI | ANEL BORRACHA, DN 50 MM, PARA TUBO SERIE REFORCADA ESGOTO PREDIAL | Material |  | UN | 2 | 2.55 | 5.1
Insumo | 00020155 | SINAPI | JOELHO, PVC SERIE R, 90 GRAUS, DN 50 MM, PARA ESGOTO PREDIAL | Material |  | UN | 1 | 4.68 | 4.68
|  |  |  | MO sem LS => | 2.33 | LS => | 0 | MO com LS => | 2.33
[6 empty] | Quant. => | 1 | Preço Total => | 14.34
25.4.11 | Código | Banco | Descrição | Tipo |  | Und | Quant. | Valor Unit | Total
Composição | comp. 902 | Próprio | Portão em tubo de aço galvanizado 2" e tela ondulada malha 3/8", medida: 100x210 CM, duas folhas . Fornecimento e instalação. - REF. ORSE (12036) | SEEM - SERVIÇOS EMPREITADOS |  | UND | 1 | 1681.81 | 1681.81
Composição Auxiliar | 88316 | SINAPI | SERVENTE COM ENCARGOS COMPLEMENTARES | SEDI - SERVIÇOS DIVERSOS |  | H | 5.72 | 23.23 | 132.87
Composição Auxiliar | 88315 | SINAPI | SERRALHEIRO COM ENCARGOS COMPLEMENTARES | SEDI - SERVIÇOS DIVERSOS |  | H | 7.62 | 32.02 | 243.99
Insumo | 261 | ORSE | Barra quadrada de ferro 1/2" (1,27 kg/m) | Material |  | m | 7.7 | 13.44 | 103.48
Insumo | 3663 | ORSE | Chapa aço fina a quente e=3,00mm, 11MSG, 24,00 kg/m2 | Material |  | m² | 0.0048 | 464.79 | 2.23
Insumo | 4437 | ORSE | Tela ondulada fio 1,65mm malha 3/8" | Material |  | m² | 1.14 | 216.25 | 246.52
Insumo | 00000546 | SINAPI | BARRA DE ACO CHATA, RETANGULAR (QUALQUER BITOLA) | Material |  | KG | 8.6 | 8.93 | 76.79
Insumo | 00000552 | SINAPI | BARRA DE ACO CHATO, RETANGULAR, 38,1 MM X 6,35 MM (L X E), 1,89 KG/M | Material |  | M | 0.22 | 17.04 | 3.74
Insumo | 00000555 | SINAPI | BARRA DE ACO CHATO, RETANGULAR, 25,4 MM X 6,35 MM (L X E), 1,2265 KG/M | Material |  | M | 0.152 | 10.95 | 1.66
Insumo | 00010997 | SINAPI | ELETRODO REVESTIDO AWS - E7018, DIAMETRO IGUAL A 4,00 MM | Material |  | KG | 5.76 | 34.95 | 201.31
Insumo | 00021013 | SINAPI | TUBO ACO GALVANIZADO COM COSTURA, CLASSE LEVE, DN 50 MM (2"), E = 3,00 MM, *4,40* KG/M (NBR 5580) | Material |  | M | 6.195 | 76.97 | 476.82
Insumo | 00000574 | SINAPI | CANTONEIRA (ABAS IGUAIS) EM ACO CARBONO, 38,1 MM X 3,17 MM (L X E), 3,48 KG/M | Material |  | M | 4 | 29.77 | 119.08
Insumo | 00011462 | SINAPI | GONZO DE SOBREPOR, EM LATAO / ZAMAC, PARA JANELA PIVOTANTE - INCLUI PARAFUSOS | Material |  | PAR | 4 | 18.33 | 73.32
|  |  |  | MO sem LS => | 260.15 | LS => | 0 | MO com LS => | 260.15
[6 empty] | Quant. => | 6 | Preço Total => | 10090.86
25.5 |  |  | GASES ESPECIAIS - PLACAS DE SINALIZAÇÃO | [5 empty] | 1445.04
25.5.1 | Código | Banco | Descrição | Tipo |  | Und | Quant. | Valor Unit | Total
Composição | 11853 | ORSE | Placa de sinalizacao de seguranca contra incendio, fotoluminescente, retangular, *20 x 40* cm, em pvc *2* mm anti-chamas (simbolos, cores e pictogramas conforme nbr 13434) | Sinalização Vertical |  | Un | 1 | 36.56 | 36.56
Insumo | 00037558/SINAPI | ORSE | Placa de sinalizacao de seguranca contra incendio, fotoluminescente, retangular, *20 x 40* cm, em pvc *2* mm anti-chamas (simbolos, cores e pictogramas conforme nbr 16820) | Material |  | un | 1 | 36.56 | 36.56
|  |  |  | MO sem LS => | 0 | LS => | 0 | MO com LS => | 0
[6 empty] | Quant. => | 2 | Preço Total => | 73.12
25.5.2 | Código | Banco | Descrição | Tipo |  | Und | Quant. | Valor Unit | Total
Composição | 11853 | ORSE | Placa de sinalizacao de seguranca contra incendio, fotoluminescente, retangular, *20 x 40* cm, em pvc *2* mm anti-chamas (simbolos, cores e pictogramas conforme nbr 13434) | Sinalização Vertical |  | Un | 1 | 36.56 | 36.56
Insumo | 00037558/SINAPI | ORSE | Placa de sinalizacao de seguranca contra incendio, fotoluminescente, retangular, *20 x 40* cm, em pvc *2* mm anti-chamas (simbolos, cores e pictogramas conforme nbr 16820) | Material |  | un | 1 | 36.56 | 36.56
|  |  |  | MO sem LS => | 0 | LS => | 0 | MO com LS => | 0
[6 empty] | Quant. => | 2 | Preço Total => | 73.12
25.5.3 | Código | Banco | Descrição | Tipo |  | Und | Quant. | Valor Unit | Total
Composição | 11853 | ORSE | Placa de sinalizacao de seguranca contra incendio, fotoluminescente, retangular, *20 x 40* cm, em pvc *2* mm anti-chamas (simbolos, cores e pictogramas conforme nbr 13434) | Sinalização Vertical |  | Un | 1 | 36.56 | 36.56
Insumo | 00037558/SINAPI | ORSE | Placa de sinalizacao de seguranca contra incendio, fotoluminescente, retangular, *20 x 40* cm, em pvc *2* mm anti-chamas (simbolos, cores e pictogramas conforme nbr 16820) | Material |  | un | 1 | 36.56 | 36.56
|  |  |  | MO sem LS => | 0 | LS => | 0 | MO com LS => | 0
[6 empty] | Quant. => | 2 | Preço Total => | 73.12
25.5.4 | Código | Banco | Descrição | Tipo |  | Und | Quant. | Valor Unit | Total
Composição | 101909 | SINAPI | EXTINTOR DE INCÊNDIO PORTÁTIL COM CARGA DE PQS DE 6 KG, CLASSE BC - FORNECIMENTO E INSTALAÇÃO. AF_10/2020_PE | INES - INSTALAÇÕES ESPECIAIS |  | UN | 1 | 306.42 | 306.42
Composição Auxiliar | 88248 | SINAPI | AUXILIAR DE ENCANADOR OU BOMBEIRO HIDRÁULICO COM ENCARGOS COMPLEMENTARES | SEDI - SERVIÇOS DIVERSOS |  | H | 0.4574 | 23.37 | 10.68
Composição Auxiliar | 88267 | SINAPI | ENCANADOR OU BOMBEIRO HIDRÁULICO COM ENCARGOS COMPLEMENTARES | SEDI - SERVIÇOS DIVERSOS |  | H | 0.4574 | 31.5 | 14.4
Insumo | 00004350 | SINAPI | BUCHA DE NYLON, DIAMETRO DO FURO 8 MM, COMPRIMENTO 40 MM, COM PARAFUSO DE ROSCA SOBERBA, CABECA CHATA, FENDA SIMPLES, 4,8 X 50 MM | Material |  | UN | 2 | 0.67 | 1.34
Insumo | 00010892 | SINAPI | EXTINTOR DE INCENDIO PORTATIL COM CARGA DE PO QUIMICO SECO (PQS) DE 6 KG, CLASSE BC | Material |  | UN | 1 | 280 | 280
|  |  |  | MO sem LS => | 17.66 | LS => | 0 | MO com LS => | 17.66
[6 empty] | Quant. => | 4 | Preço Total => | 1225.68
26 |  |  | IMPERMEABILIZAÇÃO | [5 empty] | 236814.68
26.1 |  |  | IMPERMEABILIZAÇÃO - CALHAS EXISTENTE E LAJES | [5 empty] | 167253.84
26.1.1 | Código | Banco | Descrição | Tipo |  | Und | Quant. | Valor Unit | Total
Composição | 7218 | ORSE | Remoção de impermeabilização com manta asfaltica | Demolições / Remoções |  | m² | 1 | 10.59 | 10.59
Composição Auxiliar | 10549 | ORSE | Encargos Complementares - Servente | Provisórios |  | h | 0.26 | 3.79 | 0.98
Composição Auxiliar | 10550 | ORSE | Encargos Complementares - Pedreiro | Provisórios |  | h | 0.1 | 3.66 | 0.36
Composição Auxiliar | 88309 | SINAPI | PEDREIRO COM ENCARGOS COMPLEMENTARES | SEDI - SERVIÇOS DIVERSOS |  | H | 0.1 | 32.27 | 3.22
Composição Auxiliar | 88316 | SINAPI | SERVENTE COM ENCARGOS COMPLEMENTARES | SEDI - SERVIÇOS DIVERSOS |  | H | 0.26 | 23.23 | 6.03
|  |  |  | MO sem LS => | 6.12 | LS => | 0 | MO com LS => | 6.12
[6 empty] | Quant. => | 265 | Preço Total => | 2806.35
26.1.2 | Código | Banco | Descrição | Tipo |  | Und | Quant. | Valor Unit | Total
Composição | 97631 | SINAPI | DEMOLIÇÃO DE ARGAMASSAS, DE FORMA MANUAL, SEM REAPROVEITAMENTO. AF_09/2023 | SERP - SERVIÇOS PRELIMINARES |  | m² | 1 | 12.7 | 12.7
Composição Auxiliar | 88309 | SINAPI | PEDREIRO COM ENCARGOS COMPLEMENTARES | SEDI - SERVIÇOS DIVERSOS |  | H | 0.1151 | 32.27 | 3.71
Composição Auxiliar | 88316 | SINAPI | SERVENTE COM ENCARGOS COMPLEMENTARES | SEDI - SERVIÇOS DIVERSOS |  | H | 0.3872 | 23.23 | 8.99
|  |  |  | MO sem LS => | 8.33 | LS => | 0 | MO com LS => | 8.33
[6 empty] | Quant. => | 210 | Preço Total => | 2667
26.1.3 | Código | Banco | Descrição | Tipo |  | Und | Quant. | Valor Unit | Total
Composição | 104777 | SINAPI | FURO MECANIZADO EM CONCRETO, COM PERFURATRIZ, PARA INSTALAÇÕES HIDRÁULICAS, DIÂMETROS MAIORES QUE 75 MM E MENORES OU IGUAIS A 150 MM. AF_09/2023 | INHI - INSTALAÇÕES HIDROS SANITÁRIAS |  | UN | 1 | 9.43 | 9.43
Composição Auxiliar | 88248 | SINAPI | AUXILIAR DE ENCANADOR OU BOMBEIRO HIDRÁULICO COM ENCARGOS COMPLEMENTARES | SEDI - SERVIÇOS DIVERSOS |  | H | 0.0629 | 23.37 | 1.46
Composição Auxiliar | 88267 | SINAPI | ENCANADOR OU BOMBEIRO HIDRÁULICO COM ENCARGOS COMPLEMENTARES | SEDI - SERVIÇOS DIVERSOS |  | H | 0.2238 | 31.5 | 7.04
Composição Auxiliar | 90625 | SINAPI | PERFURATRIZ MANUAL, TORQUE MÁXIMO 83 N.M, POTÊNCIA 5 CV, COM DIÂMETRO MÁXIMO 4" - CHP DIURNO. AF_06/2015 | CHOR - CUSTOS HORÁRIOS DE MÁQUINAS E EQUIPAMENTOS |  | CHP | 0.065 | 8.35 | 0.54
Composição Auxiliar | 90626 | SINAPI | PERFURATRIZ MANUAL, TORQUE MÁXIMO 83 N.M, POTÊNCIA 5 CV, COM DIÂMETRO MÁXIMO 4" - CHI DIURNO. AF_06/2015 | CHOR - CUSTOS HORÁRIOS DE MÁQUINAS E EQUIPAMENTOS |  | CHI | 0.1588 | 2.48 | 0.39
|  |  |  | MO sem LS => | 6.18 | LS => | 0 | MO com LS => | 6.18
[6 empty] | Quant. => | 12 | Preço Total => | 113.16
26.1.4 | Código | Banco | Descrição | Tipo |  | Und | Quant. | Valor Unit | Total
Composição | UFBA/80017 | Próprio | REGULARIZAÇÃO COM ARGAMASSA IMPERMEABILIZADA INDUSTRIALIZADA , E=2,50CM. | SERT - SERVIÇOS TÉCNICOS |  | m² | 1 | 35.5 | 35.5
Composição Auxiliar | 88309 | SINAPI | PEDREIRO COM ENCARGOS COMPLEMENTARES | SEDI - SERVIÇOS DIVERSOS |  | H | 0.4 | 32.27 | 12.9
Composição Auxiliar | 88316 | SINAPI | SERVENTE COM ENCARGOS COMPLEMENTARES | SEDI - SERVIÇOS DIVERSOS |  | H | 0.4 | 23.23 | 9.29
Insumo | 00036886 | SINAPI | ARGAMASSA PRONTA PARA CONTRAPISO | Material |  | KG | 13.5 | 0.88 | 11.88
Insumo | 11460 | ORSE | Impermeabilizante SIKA 1, da Sika ou similar | Material |  | l | 0.22 | 6.51 | 1.43
|  |  |  | MO sem LS => | 15.2 | LS => | 0 | MO com LS => | 15.2
[6 empty] | Quant. => | 564.91 | Preço Total => | 20054.3
26.1.5 | Código | Banco | Descrição | Tipo |  | Und | Quant. | Valor Unit | Total
Composição | 98546 | SINAPI | IMPERMEABILIZAÇÃO DE SUPERFÍCIE COM MANTA ASFÁLTICA, UMA CAMADA, INCLUSIVE APLICAÇÃO DE PRIMER ASFÁLTICO, E=4MM. AF_09/2023 | IMPE - IMPERMEABILIZAÇÕES E PROTEÇÕES DIVERSAS |  | m² | 1 | 141.01 | 141.01
Composição Auxiliar | 88243 | SINAPI | AJUDANTE ESPECIALIZADO COM ENCARGOS COMPLEMENTARES | SEDI - SERVIÇOS DIVERSOS |  | H | 0.2102 | 24.62 | 5.17
Composição Auxiliar | 88270 | SINAPI | IMPERMEABILIZADOR COM ENCARGOS COMPLEMENTARES | SEDI - SERVIÇOS DIVERSOS |  | H | 0.9324 | 33.71 | 31.43
Insumo | 00000511 | SINAPI | PRIMER PARA MANTA ASFALTICA A BASE DE ASFALTO MODIFICADO DILUIDO EM SOLVENTE, APLICACAO A FRIO | Material |  | L | 0.5872 | 20.75 | 12.18
Insumo | 00004015 | SINAPI | MANTA ASFALTICA ELASTOMERICA EM POLIESTER 4 MM, TIPO III, CLASSE B, ACABAMENTO PP (NBR 9952) | Material |  | m² | 1.1319 | 79.27 | 89.72
Insumo | 00004226 | SINAPI | GAS DE COZINHA - GLP | Material |  | KG | 0.26 | 9.66 | 2.51
|  |  |  | MO sem LS => | 26.57 | LS => | 0 | MO com LS => | 26.57
[6 empty] | Quant. => | 466.15 | Preço Total => | 65731.81
26.1.6 | Código | Banco | Descrição | Tipo |  | Und | Quant. | Valor Unit | Total
Composição | 97087 | SINAPI | CAMADA SEPARADORA PARA EXECUÇÃO DE RADIER, PISO DE CONCRETO OU LAJE SOBRE SOLO, EM LONA PLÁSTICA. AF_09/2021 | FUES - FUNDAÇÕES E ESTRUTURAS |  | m² | 1 | 2.86 | 2.86
Composição Auxiliar | 88309 | SINAPI | PEDREIRO COM ENCARGOS COMPLEMENTARES | SEDI - SERVIÇOS DIVERSOS |  | H | 0.014 | 32.27 | 0.45
Composição Auxiliar | 88316 | SINAPI | SERVENTE COM ENCARGOS COMPLEMENTARES | SEDI - SERVIÇOS DIVERSOS |  | H | 0.005 | 23.23 | 0.11
Insumo | 00042408 | SINAPI | LONA PLASTICA EXTRA FORTE PRETA, E = 200 MICRA | Material |  | m² | 1.04 | 2.22 | 2.3
|  |  |  | MO sem LS => | 0.39 | LS => | 0 | MO com LS => | 0.39
[6 empty] | Quant. => | 370 | Preço Total => | 1058.2
26.1.7 | Código | Banco | Descrição | Tipo |  | Und | Quant. | Valor Unit | Total
Composição | 100481 | SINAPI | ARGAMASSA TRAÇO 1:4 (EM VOLUME DE CIMENTO E AREIA MÉDIA ÚMIDA) COM ADIÇÃO DE IMPERMEABILIZANTE, PREPARO MECÂNICO COM BETONEIRA 400 L. AF_08/2019 | SEDI - SERVIÇOS DIVERSOS |  | m³ | 1 | 698.79 | 698.79
Composição Auxiliar | 88377 | SINAPI | OPERADOR DE BETONEIRA ESTACIONÁRIA/MISTURADOR COM ENCARGOS COMPLEMENTARES | SEDI - SERVIÇOS DIVERSOS |  | H | 3.51 | 38.98 | 136.81
Composição Auxiliar | 88830 | SINAPI | BETONEIRA CAPACIDADE NOMINAL DE 400 L, CAPACIDADE DE MISTURA 280 L, MOTOR ELÉTRICO TRIFÁSICO POTÊNCIA DE 2 CV, SEM CARREGADOR - CHP DIURNO. AF_05/2023 | CHOR - CUSTOS HORÁRIOS DE MÁQUINAS E EQUIPAMENTOS |  | CHP | 0.82 | 2.07 | 1.69
Composição Auxiliar | 88831 | SINAPI | BETONEIRA CAPACIDADE NOMINAL DE 400 L, CAPACIDADE DE MISTURA 280 L, MOTOR ELÉTRICO TRIFÁSICO POTÊNCIA DE 2 CV, SEM CARREGADOR - CHI DIURNO. AF_05/2023 | CHOR - CUSTOS HORÁRIOS DE MÁQUINAS E EQUIPAMENTOS |  | CHI | 2.69 | 0.39 | 1.04
Insumo | 00000123 | SINAPI | ADITIVO IMPERMEABILIZANTE DE PEGA NORMAL PARA ARGAMASSAS E CONCRETOS SEM ARMACAO, LIQUIDO E ISENTO DE CLORETOS | Material |  | L | 15.62 | 6.71 | 104.81
Insumo | 00000370 | SINAPI | AREIA MEDIA - POSTO JAZIDA/FORNECEDOR (RETIRADO NA JAZIDA, SEM TRANSPORTE) | Material |  | m³ | 1.16 | 122.45 | 142.04
Insumo | 00001379 | SINAPI | CIMENTO PORTLAND COMPOSTO CP II-32 | Material |  | KG | 390.51 | 0.8 | 312.4
|  |  |  | MO sem LS => | 110.1 | LS => | 0 | MO com LS => | 110.1
[6 empty] | Quant. => | 2.17 | Preço Total => | 1516.37
26.1.8 | Código | Banco | Descrição | Tipo |  | Und | Quant. | Valor Unit | Total
Composição | 98572 | SINAPI | PROTEÇÃO MECÂNICA DE SUPERFICIE HORIZONTAL COM CONCRETO 15 MPA, E=5CM. AF_09/2023 | IMPE - IMPERMEABILIZAÇÕES E PROTEÇÕES DIVERSAS |  | m² | 1 | 60.36 | 60.36
Composição Auxiliar | 88309 | SINAPI | PEDREIRO COM ENCARGOS COMPLEMENTARES | SEDI - SERVIÇOS DIVERSOS |  | H | 0.8322 | 32.27 | 26.85
Composição Auxiliar | 88316 | SINAPI | SERVENTE COM ENCARGOS COMPLEMENTARES | SEDI - SERVIÇOS DIVERSOS |  | H | 0.1877 | 23.23 | 4.36
Insumo | 00001523 | SINAPI | CONCRETO USINADO CONVENCIONAL (NAO BOMBEAVEL) CLASSE DE RESISTENCIA C15, COM BRITA 1 E 2, SLUMP = 80 MM +/- 10 MM (NBR 8953) | Material |  | m³ | 0.054 | 491.81 | 26.55
Insumo | 00038365 | SINAPI | CAMADA SEPARADORA DE FILME DE POLIETILENO 20 A 25 MICRA | Material |  | m² | 1.04 | 2.5 | 2.6
|  |  |  | MO sem LS => | 22.26 | LS => | 0 | MO com LS => | 22.26
[6 empty] | Quant. => | 370 | Preço Total => | 22333.2
26.1.9 | Código | Banco | Descrição | Tipo |  | Und | Quant. | Valor Unit | Total
Composição | 91595 | SINAPI | ARMAÇÃO DO SISTEMA DE PAREDES DE CONCRETO, EXECUTADA EM PAREDES DE EDIFICAÇÕES UNIFAMILIARES, TELA Q-61. AF_12/2024_PS | FUES - FUNDAÇÕES E ESTRUTURAS |  | KG | 1 | 10.01 | 10.01
Composição Auxiliar | 88238 | SINAPI | AJUDANTE DE ARMADOR COM ENCARGOS COMPLEMENTARES | SEDI - SERVIÇOS DIVERSOS |  | H | 0.0030286 | 23.95 | 0.07
Composição Auxiliar | 88245 | SINAPI | ARMADOR COM ENCARGOS COMPLEMENTARES | SEDI - SERVIÇOS DIVERSOS |  | H | 0.022431 | 32.02 | 0.71
Insumo | 00010917 | SINAPI | TELA DE ACO SOLDADA NERVURADA, CA-60, Q-61, (0,97 KG/M2), DIAMETRO DO FIO = 3,4 MM, LARGURA = 2,45 M, ESPACAMENTO DA MALHA = 15 X 15 CM | Material |  | m² | 1.1782 | 7.22 | 8.5
Insumo | 00039017 | SINAPI | ESPACADOR / DISTANCIADOR CIRCULAR COM ENTRADA LATERAL, EM PLASTICO, PARA VERGALHAO *4,2 A 12,5* MM, COBRIMENTO 20 MM | Material |  | UN | 2.1093 | 0.22 | 0.46
Insumo | 00043132 | SINAPI | ARAME RECOZIDO 16 BWG, D = 1,65 MM (0,016 KG/M) OU 18 BWG, D = 1,25 MM (0,01 KG/M) | Material |  | KG | 0.011429 | 24.27 | 0.27
|  |  |  | MO sem LS => | 0.56 | LS => | 0 | MO com LS => | 0.56
[6 empty] | Quant. => | 1150.7 | Preço Total => | 11518.5
26.1.10 | Código | Banco | Descrição | Tipo |  | Und | Quant. | Valor Unit | Total
Composição | 9241 | ORSE | Assentamento de tubo pvc p/irrigação d=35mm, linha Irriga-LF, Tigre ou similar | Assentamento/Montagem de Tubos e Conexões |  | m | 1 | 8.14 | 8.14
Composição Auxiliar | 10549 | ORSE | Encargos Complementares - Servente | Provisórios |  | h | 0.13 | 3.79 | 0.49
Composição Auxiliar | 10554 | ORSE | Encargos Complementares - Encanador | Provisórios |  | h | 0.13 | 3.73 | 0.48
Composição Auxiliar | 88267 | SINAPI | ENCANADOR OU BOMBEIRO HIDRÁULICO COM ENCARGOS COMPLEMENTARES | SEDI - SERVIÇOS DIVERSOS |  | H | 0.13 | 31.5 | 4.09
Composição Auxiliar | 88316 | SINAPI | SERVENTE COM ENCARGOS COMPLEMENTARES | SEDI - SERVIÇOS DIVERSOS |  | H | 0.13 | 23.23 | 3.01
Insumo | 138 | ORSE | Adesivo pvc em frasco de 850 gramas | Material |  | kg | 0.0007 | 72.41 | 0.05
Insumo | 2036 | ORSE | Solucao limpadora pvc | Material |  | l | 0.0003 | 69.74 | 0.02
|  |  |  | MO sem LS => | 4.93 | LS => | 0 | MO com LS => | 4.93
[6 empty] | Quant. => | 49.52 | Preço Total => | 403.09
26.1.11 | Código | Banco | Descrição | Tipo |  | Und | Quant. | Valor Unit | Total
Composição | 11460 | ORSE | Pavimentação em bloco de concreto vibroprensado, intertravado, colorido, 10x20cm, e=6cm, 46un/m2, NBR9781, Fck(min)=35MPa, sob coxim areia grossa compactada c/ placa vibratória, e(comp.)=6cm, rejuntado c/ areia fina. | Pavimentação em Paralepípedo ou com Peças Pré-moldadas de Concreto |  | m² | 1 | 115.32 | 115.32
Composição Auxiliar | 10549 | ORSE | Encargos Complementares - Servente | Provisórios |  | h | 0.6 | 3.79 | 2.27
Composição Auxiliar | 10579 | ORSE | Encargos Complementares - Calceteiro | Provisórios |  | h | 0.5 | 3.79 | 1.89
Composição Auxiliar | 11449 | ORSE | Compactação manual com placa vibratória sem controle do grau de compactação | Aterros / Reaterros / Compactações |  | m³ | 0.0072 | 16.96 | 0.12
Composição Auxiliar | 11450 | ORSE | Compactação manual de pavimentação de bloco de concreto intertravado com com placa vibratória 400kg - 7 a 10hp não reversível | Aterros / Reaterros / Compactações |  | m² | 1 | 3.71 | 3.71
Composição Auxiliar | 88316 | SINAPI | SERVENTE COM ENCARGOS COMPLEMENTARES | SEDI - SERVIÇOS DIVERSOS |  | H | 0.6 | 23.23 | 13.93
Composição Auxiliar | 88309 | SINAPI | PEDREIRO COM ENCARGOS COMPLEMENTARES | SEDI - SERVIÇOS DIVERSOS |  | H | 0.5 | 32.27 | 16.13
Insumo | 00000366/SINAPI | ORSE | Areia fina - posto jazida/fornecedor (retirado na jazida, sem transporte) | Material |  | m³ | 0.0081 | 100 | 0.81
Insumo | 00000367/SINAPI | ORSE | Areia grossa - posto jazida/fornecedor (retirado na jazida, sem transporte) | Material |  | m³ | 0.08 | 101.3 | 8.1
Insumo | 10080 | ORSE | Piso de concreto vibro prensado, intertravado, colorido, retangular, dim.: 10x 20cm, (46un/m2), e = 6cm, NBR 9781, Fck(min)=35MPa | Material |  | m² | 1.05 | 65.11 | 68.36
|  |  |  | MO sem LS => | 22.32 | LS => | 0 | MO com LS => | 22.32
[6 empty] | Quant. => | 5 | Preço Total => | 576.6
26.1.12 | Código | Banco | Descrição | Tipo |  | Und | Quant. | Valor Unit | Total
Composição | COMP. 2700 | Próprio | JUNTA PERIMETRAL COM TARUGO DE POLIETILENO E SELANTE EM POLÍMERO DE METÓXI SILANO , INCLUSO PREENCHIMENTO COM TARUGO DE POLIETILENO OU POLIURETANO. PROPORÇÃO 2:1 | COBE - COBERTURA |  | M | 1 | 44.88 | 44.88
Composição Auxiliar | 88309 | SINAPI | PEDREIRO COM ENCARGOS COMPLEMENTARES | SEDI - SERVIÇOS DIVERSOS |  | H | 0.2687 | 32.27 | 8.67
Composição Auxiliar | 88316 | SINAPI | SERVENTE COM ENCARGOS COMPLEMENTARES | SEDI - SERVIÇOS DIVERSOS |  | H | 0.2687 | 23.23 | 6.24
Insumo | 00044073 | SINAPI | TARUGO DELIMITADOR DE PROFUNDIDADE EM ESPUMA DE POLIETILENO DE BAIXA DENSIDADE 10 MM, CINZA | Material |  | M | 1 | 0.74 | 0.74
Insumo | 00043142 | SINAPI | SELANTE MONOCOMPONENTE A BASE DE SILICONE DE BAIXO MODULO, PARA JUNTAS DE PAVIMENTACAO | Material |  | L | 0.2 | 146.17 | 29.23
|  |  |  | MO sem LS => | 10.2 | LS => | 0 | MO com LS => | 10.2
[6 empty] | Quant. => | 321 | Preço Total => | 14406.48
26.1.13 | Código | Banco | Descrição | Tipo |  | Und | Quant. | Valor Unit | Total
Composição | 98556 | SINAPI | IMPERMEABILIZAÇÃO DE SUPERFÍCIE COM ARGAMASSA POLIMÉRICA / MEMBRANA ACRÍLICA, 4 DEMÃOS, REFORÇADA COM VÉU DE POLIÉSTER (MAV). AF_09/2023 | IMPE - IMPERMEABILIZAÇÕES E PROTEÇÕES DIVERSAS |  | m² | 1 | 64.37 | 64.37
Composição Auxiliar | 88243 | SINAPI | AJUDANTE ESPECIALIZADO COM ENCARGOS COMPLEMENTARES | SEDI - SERVIÇOS DIVERSOS |  | H | 0.2228 | 24.62 | 5.48
Composição Auxiliar | 88270 | SINAPI | IMPERMEABILIZADOR COM ENCARGOS COMPLEMENTARES | SEDI - SERVIÇOS DIVERSOS |  | H | 0.9881 | 33.71 | 33.3
Insumo | 00000135 | SINAPI | ARGAMASSA POLIMERICA IMPERMEABILIZANTE SEMIFLEXIVEL, BICOMPONENTE, A BASE DE CIMENTO E ADITIVOS | Material |  | KG | 4.6154 | 3.07 | 14.16
Insumo | 00004030 | SINAPI | VEU DE POLIESTER PARA IMPERMEABILIZACAO | Material |  | m² | 1.3513 | 8.46 | 11.43
|  |  |  | MO sem LS => | 28.16 | LS => | 0 | MO com LS => | 28.16
[6 empty] | Quant. => | 222.56 | Preço Total => | 14326.18
26.1.14 | Código | Banco | Descrição | Tipo |  | Und | Quant. | Valor Unit | Total
Composição | 12800 | ORSE | Junta serrada seca, seção transversal dim. 5 x 10 a 40mm. | Pavimentações Externas |  | m | 1 | 15.09 | 15.09
Composição Auxiliar | 10550 | ORSE | Encargos Complementares - Pedreiro | Provisórios |  | h | 0.25 | 3.66 | 0.91
Composição Auxiliar | 10594 | ORSE | Encargos Complementares - Serralheiro ou Operador de Equipamento Leve | Provisórios |  | h | 0.125 | 3.63 | 0.45
Composição Auxiliar | 88309 | SINAPI | PEDREIRO COM ENCARGOS COMPLEMENTARES | SEDI - SERVIÇOS DIVERSOS |  | H | 0.25 | 32.27 | 8.06
Composição Auxiliar | 88309 | SINAPI | PEDREIRO COM ENCARGOS COMPLEMENTARES | SEDI - SERVIÇOS DIVERSOS |  | H | 0.125 | 32.27 | 4.03
Insumo | 12749 | ORSE | Aluguel de Máquina de corte em asfalto/concreto utilizando disco diamantado diam. 350 mm (não inclui o disco) | Equipamento |  | d | 0.0156 | 80 | 1.24
Insumo | 12750 | ORSE | Disco de corte diamantado para asfalto e concreto diam. 350mm (utilização 1.000,0m) | Material |  | un | 0.001 | 402.48 | 0.4
|  |  |  | MO sem LS => | 8.79 | LS => | 0 | MO com LS => | 8.79
[6 empty] | Quant. => | 450 | Preço Total => | 6790.5
26.1.15 | Código | Banco | Descrição | Tipo |  | Und | Quant. | Valor Unit | Total
Composição | comp. 903 | Próprio | Limpeza com lixadeira elétrica - REF . ORSE (2336) | IMPE - IMPERMEABILIZAÇÕES E PROTEÇÕES DIVERSAS |  | m² | 1 | 11.14 | 11.14
Composição Auxiliar | 88316 | SINAPI | SERVENTE COM ENCARGOS COMPLEMENTARES | SEDI - SERVIÇOS DIVERSOS |  | H | 0.4 | 23.23 | 9.29
Insumo | 1335 | ORSE | Lixa de disco ferro 80 | Material |  | fl | 0.5 | 2.7 | 1.35
Insumo | 4182 | ORSE | Aluguel de lixadeira Industrial marca Bosch | Equipamento |  | h | 0.4 | 1.27 | 0.5
|  |  |  | MO sem LS => | 5.82 | LS => | 0 | MO com LS => | 5.82
[6 empty] | Quant. => | 265 | Preço Total => | 2952.1
26.2 |  |  | IMPERMEABILIZAÇÃO - ÁREAS MOLHADAS (INTERNA) | [5 empty] | 9802
26.2.1 | Código | Banco | Descrição | Tipo |  | Und | Quant. | Valor Unit | Total
Composição | UFBA/80026 | Próprio | PROTEÇÃO MECÂNICA, EM ARGAMASSA INDUSTRIALIZADA MULTIUSO IMPERMEABILIZADA, APLICADA MANUALMENTE EM PAREDES INTERNAS DE AMBIENTES E = 30MM, COM TALISCAS. | REVE - REVESTIMENTO E TRATAMENTO DE SUPERFÍCIES |  | m² | 1 | 77.54 | 77.54
Composição Auxiliar | 88309 | SINAPI | PEDREIRO COM ENCARGOS COMPLEMENTARES | SEDI - SERVIÇOS DIVERSOS |  | H | 0.2 | 32.27 | 6.45
Composição Auxiliar | 88316 | SINAPI | SERVENTE COM ENCARGOS COMPLEMENTARES | SEDI - SERVIÇOS DIVERSOS |  | H | 0.2 | 23.23 | 4.64
Insumo | 00000371 | SINAPI | ARGAMASSA INDUSTRIALIZADA MULTIUSO, PARA REVESTIMENTO INTERNO E EXTERNO E ASSENTAMENTO DE BLOCOS DIVERSOS | Material |  | KG | 51 | 0.92 | 46.92
Insumo | 11460 | ORSE | Impermeabilizante SIKA 1, da Sika ou similar | Material |  | l | 3 | 6.51 | 19.53
|  |  |  | MO sem LS => | 7.6 | LS => | 0 | MO com LS => | 7.6
[6 empty] | Quant. => | 60 | Preço Total => | 4652.4
26.2.2 | Código | Banco | Descrição | Tipo |  | Und | Quant. | Valor Unit | Total
Composição | 98556 | SINAPI | IMPERMEABILIZAÇÃO DE SUPERFÍCIE COM ARGAMASSA POLIMÉRICA / MEMBRANA ACRÍLICA, 4 DEMÃOS, REFORÇADA COM VÉU DE POLIÉSTER (MAV). AF_09/2023 | IMPE - IMPERMEABILIZAÇÕES E PROTEÇÕES DIVERSAS |  | m² | 1 | 64.37 | 64.37
Composição Auxiliar | 88243 | SINAPI | AJUDANTE ESPECIALIZADO COM ENCARGOS COMPLEMENTARES | SEDI - SERVIÇOS DIVERSOS |  | H | 0.2228 | 24.62 | 5.48
Composição Auxiliar | 88270 | SINAPI | IMPERMEABILIZADOR COM ENCARGOS COMPLEMENTARES | SEDI - SERVIÇOS DIVERSOS |  | H | 0.9881 | 33.71 | 33.3
Insumo | 00000135 | SINAPI | ARGAMASSA POLIMERICA IMPERMEABILIZANTE SEMIFLEXIVEL, BICOMPONENTE, A BASE DE CIMENTO E ADITIVOS | Material |  | KG | 4.6154 | 3.07 | 14.16
Insumo | 00004030 | SINAPI | VEU DE POLIESTER PARA IMPERMEABILIZACAO | Material |  | m² | 1.3513 | 8.46 | 11.43
|  |  |  | MO sem LS => | 28.16 | LS => | 0 | MO com LS => | 28.16
[6 empty] | Quant. => | 80 | Preço Total => | 5149.6
26.3 |  |  | IMPERMEABILIZAÇÃO - RESERVATÓRIOS | [5 empty] | 22936.14
26.3.1 | Código | Banco | Descrição | Tipo |  | Und | Quant. | Valor Unit | Total
Composição | 98556 | SINAPI | IMPERMEABILIZAÇÃO DE SUPERFÍCIE COM ARGAMASSA POLIMÉRICA / MEMBRANA ACRÍLICA, 4 DEMÃOS, REFORÇADA COM VÉU DE POLIÉSTER (MAV). AF_09/2023 | IMPE - IMPERMEABILIZAÇÕES E PROTEÇÕES DIVERSAS |  | m² | 1 | 64.37 | 64.37
Composição Auxiliar | 88243 | SINAPI | AJUDANTE ESPECIALIZADO COM ENCARGOS COMPLEMENTARES | SEDI - SERVIÇOS DIVERSOS |  | H | 0.2228 | 24.62 | 5.48
Composição Auxiliar | 88270 | SINAPI | IMPERMEABILIZADOR COM ENCARGOS COMPLEMENTARES | SEDI - SERVIÇOS DIVERSOS |  | H | 0.9881 | 33.71 | 33.3
Insumo | 00000135 | SINAPI | ARGAMASSA POLIMERICA IMPERMEABILIZANTE SEMIFLEXIVEL, BICOMPONENTE, A BASE DE CIMENTO E ADITIVOS | Material |  | KG | 4.6154 | 3.07 | 14.16
Insumo | 00004030 | SINAPI | VEU DE POLIESTER PARA IMPERMEABILIZACAO | Material |  | m² | 1.3513 | 8.46 | 11.43
|  |  |  | MO sem LS => | 28.16 | LS => | 0 | MO com LS => | 28.16
[6 empty] | Quant. => | 229.66 | Preço Total => | 14783.21
26.3.2 | Código | Banco | Descrição | Tipo |  | Und | Quant. | Valor Unit | Total
Composição | UFBA/80017 | Próprio | REGULARIZAÇÃO COM ARGAMASSA IMPERMEABILIZADA INDUSTRIALIZADA , E=2,50CM. | SERT - SERVIÇOS TÉCNICOS |  | m² | 1 | 35.5 | 35.5
Composição Auxiliar | 88309 | SINAPI | PEDREIRO COM ENCARGOS COMPLEMENTARES | SEDI - SERVIÇOS DIVERSOS |  | H | 0.4 | 32.27 | 12.9
Composição Auxiliar | 88316 | SINAPI | SERVENTE COM ENCARGOS COMPLEMENTARES | SEDI - SERVIÇOS DIVERSOS |  | H | 0.4 | 23.23 | 9.29
Insumo | 00036886 | SINAPI | ARGAMASSA PRONTA PARA CONTRAPISO | Material |  | KG | 13.5 | 0.88 | 11.88
Insumo | 11460 | ORSE | Impermeabilizante SIKA 1, da Sika ou similar | Material |  | l | 0.22 | 6.51 | 1.43
|  |  |  | MO sem LS => | 15.2 | LS => | 0 | MO com LS => | 15.2
[6 empty] | Quant. => | 229.66 | Preço Total => | 8152.93
26.4 |  |  | IMPERMEABILIZAÇÃO - SUBESTAÇÃO | [5 empty] | 16595.97
26.4.1 | Código | Banco | Descrição | Tipo |  | Und | Quant. | Valor Unit | Total
Composição | 98546 | SINAPI | IMPERMEABILIZAÇÃO DE SUPERFÍCIE COM MANTA ASFÁLTICA, UMA CAMADA, INCLUSIVE APLICAÇÃO DE PRIMER ASFÁLTICO, E=4MM. AF_09/2023 | IMPE - IMPERMEABILIZAÇÕES E PROTEÇÕES DIVERSAS |  | m² | 1 | 141.01 | 141.01
Composição Auxiliar | 88243 | SINAPI | AJUDANTE ESPECIALIZADO COM ENCARGOS COMPLEMENTARES | SEDI - SERVIÇOS DIVERSOS |  | H | 0.2102 | 24.62 | 5.17
Composição Auxiliar | 88270 | SINAPI | IMPERMEABILIZADOR COM ENCARGOS COMPLEMENTARES | SEDI - SERVIÇOS DIVERSOS |  | H | 0.9324 | 33.71 | 31.43
Insumo | 00000511 | SINAPI | PRIMER PARA MANTA ASFALTICA A BASE DE ASFALTO MODIFICADO DILUIDO EM SOLVENTE, APLICACAO A FRIO | Material |  | L | 0.5872 | 20.75 | 12.18
Insumo | 00004015 | SINAPI | MANTA ASFALTICA ELASTOMERICA EM POLIESTER 4 MM, TIPO III, CLASSE B, ACABAMENTO PP (NBR 9952) | Material |  | m² | 1.1319 | 79.27 | 89.72
Insumo | 00004226 | SINAPI | GAS DE COZINHA - GLP | Material |  | KG | 0.26 | 9.66 | 2.51
|  |  |  | MO sem LS => | 26.57 | LS => | 0 | MO com LS => | 26.57
[6 empty] | Quant. => | 40.83 | Preço Total => | 5757.43
26.4.2 | Código | Banco | Descrição | Tipo |  | Und | Quant. | Valor Unit | Total
Composição | comp. 923 | Próprio | CONCRETAGEM DE ESTRUTURA EM CONCRETO ARMADO SOBRE SOLO COM CONCRETO AUTOADENSÁVEL FCK 35 MPA, INCLUSIVE ADITIVO CRISTALIZANTE, Ref. IMPERTUDO ADMIX CRISTAL CONCENTRADO - LANÇAMENTO, ADENSAMENTO E ACABAMENTO | FUES - FUNDAÇÕES E ESTRUTURAS |  | m³ | 1 | 753 | 753
Composição Auxiliar | 88309 | SINAPI | PEDREIRO COM ENCARGOS COMPLEMENTARES | SEDI - SERVIÇOS DIVERSOS |  | H | 0.411 | 32.27 | 13.26
Composição Auxiliar | 88316 | SINAPI | SERVENTE COM ENCARGOS COMPLEMENTARES | SEDI - SERVIÇOS DIVERSOS |  | H | 0.411 | 23.23 | 9.54
Composição Auxiliar | 90586 | SINAPI | VIBRADOR DE IMERSÃO, DIÂMETRO DE PONTEIRA 45MM, MOTOR ELÉTRICO TRIFÁSICO POTÊNCIA DE 2 CV - CHP DIURNO. AF_06/2015 | CHOR - CUSTOS HORÁRIOS DE MÁQUINAS E EQUIPAMENTOS |  | CHP | 0.053 | 1.37 | 0.07
Composição Auxiliar | 90587 | SINAPI | VIBRADOR DE IMERSÃO, DIÂMETRO DE PONTEIRA 45MM, MOTOR ELÉTRICO TRIFÁSICO POTÊNCIA DE 2 CV - CHI DIURNO. AF_06/2015 | CHOR - CUSTOS HORÁRIOS DE MÁQUINAS E EQUIPAMENTOS |  | CHI | 0.049 | 0.5 | 0.02
Insumo | COTAÇÃO 2024.0520 | Próprio | ADITIVO PARA IMPERMEABILIZAÇÃO POR CRISTALIZAÇÃO PERMANENTE - Ref. IMPERTUDO ADMIX CRISTAL CONCENTRADO, 800G. | Material |  | UND | 1 | 89 | 89
Insumo | 00034491 | SINAPI | CONCRETO AUTOADENSAVEL (CAA) CLASSE DE RESISTENCIA C30, ESPALHAMENTO SF2, COM BOMBEAMENTO (DISPONIBILIZACAO DE BOMBA), SEM O LANCAMENTO (NBR 15823) | Material |  | m³ | 1.0282 | 623.55 | 641.11
|  |  |  | MO sem LS => | 15.62 | LS => | 0 | MO com LS => | 15.62
[6 empty] | Quant. => | 2.5 | Preço Total => | 1882.5
26.4.3 | Código | Banco | Descrição | Tipo |  | Und | Quant. | Valor Unit | Total
Composição | 97087 | SINAPI | CAMADA SEPARADORA PARA EXECUÇÃO DE RADIER, PISO DE CONCRETO OU LAJE SOBRE SOLO, EM LONA PLÁSTICA. AF_09/2021 | FUES - FUNDAÇÕES E ESTRUTURAS |  | m² | 1 | 2.86 | 2.86
Composição Auxiliar | 88309 | SINAPI | PEDREIRO COM ENCARGOS COMPLEMENTARES | SEDI - SERVIÇOS DIVERSOS |  | H | 0.014 | 32.27 | 0.45
Composição Auxiliar | 88316 | SINAPI | SERVENTE COM ENCARGOS COMPLEMENTARES | SEDI - SERVIÇOS DIVERSOS |  | H | 0.005 | 23.23 | 0.11
Insumo | 00042408 | SINAPI | LONA PLASTICA EXTRA FORTE PRETA, E = 200 MICRA | Material |  | m² | 1.04 | 2.22 | 2.3
|  |  |  | MO sem LS => | 0.39 | LS => | 0 | MO com LS => | 0.39
[6 empty] | Quant. => | 29.23 | Preço Total => | 83.59
26.4.4 | Código | Banco | Descrição | Tipo |  | Und | Quant. | Valor Unit | Total
Composição | UFBA/80026 | Próprio | PROTEÇÃO MECÂNICA, EM ARGAMASSA INDUSTRIALIZADA MULTIUSO IMPERMEABILIZADA, APLICADA MANUALMENTE EM PAREDES INTERNAS DE AMBIENTES E = 30MM, COM TALISCAS. | REVE - REVESTIMENTO E TRATAMENTO DE SUPERFÍCIES |  | m² | 1 | 77.54 | 77.54
Composição Auxiliar | 88309 | SINAPI | PEDREIRO COM ENCARGOS COMPLEMENTARES | SEDI - SERVIÇOS DIVERSOS |  | H | 0.2 | 32.27 | 6.45
Composição Auxiliar | 88316 | SINAPI | SERVENTE COM ENCARGOS COMPLEMENTARES | SEDI - SERVIÇOS DIVERSOS |  | H | 0.2 | 23.23 | 4.64
Insumo | 00000371 | SINAPI | ARGAMASSA INDUSTRIALIZADA MULTIUSO, PARA REVESTIMENTO INTERNO E EXTERNO E ASSENTAMENTO DE BLOCOS DIVERSOS | Material |  | KG | 51 | 0.92 | 46.92
Insumo | 11460 | ORSE | Impermeabilizante SIKA 1, da Sika ou similar | Material |  | l | 3 | 6.51 | 19.53
|  |  |  | MO sem LS => | 7.6 | LS => | 0 | MO com LS => | 7.6
[6 empty] | Quant. => | 29.23 | Preço Total => | 2266.49
26.4.5 | Código | Banco | Descrição | Tipo |  | Und | Quant. | Valor Unit | Total
Composição | UFBA/80026 | Próprio | PROTEÇÃO MECÂNICA, EM ARGAMASSA INDUSTRIALIZADA MULTIUSO IMPERMEABILIZADA, APLICADA MANUALMENTE EM PAREDES INTERNAS DE AMBIENTES E = 30MM, COM TALISCAS. | REVE - REVESTIMENTO E TRATAMENTO DE SUPERFÍCIES |  | m² | 1 | 77.54 | 77.54
Composição Auxiliar | 88309 | SINAPI | PEDREIRO COM ENCARGOS COMPLEMENTARES | SEDI - SERVIÇOS DIVERSOS |  | H | 0.2 | 32.27 | 6.45
Composição Auxiliar | 88316 | SINAPI | SERVENTE COM ENCARGOS COMPLEMENTARES | SEDI - SERVIÇOS DIVERSOS |  | H | 0.2 | 23.23 | 4.64
Insumo | 00000371 | SINAPI | ARGAMASSA INDUSTRIALIZADA MULTIUSO, PARA REVESTIMENTO INTERNO E EXTERNO E ASSENTAMENTO DE BLOCOS DIVERSOS | Material |  | KG | 51 | 0.92 | 46.92
Insumo | 11460 | ORSE | Impermeabilizante SIKA 1, da Sika ou similar | Material |  | l | 3 | 6.51 | 19.53
|  |  |  | MO sem LS => | 7.6 | LS => | 0 | MO com LS => | 7.6
[6 empty] | Quant. => | 40.83 | Preço Total => | 3165.95
26.4.6 | Código | Banco | Descrição | Tipo |  | Und | Quant. | Valor Unit | Total
Composição | COMP. 2700 | Próprio | JUNTA PERIMETRAL COM TARUGO DE POLIETILENO E SELANTE EM POLÍMERO DE METÓXI SILANO , INCLUSO PREENCHIMENTO COM TARUGO DE POLIETILENO OU POLIURETANO. PROPORÇÃO 2:1 | COBE - COBERTURA |  | M | 1 | 44.88 | 44.88
Composição Auxiliar | 88309 | SINAPI | PEDREIRO COM ENCARGOS COMPLEMENTARES | SEDI - SERVIÇOS DIVERSOS |  | H | 0.2687 | 32.27 | 8.67
Composição Auxiliar | 88316 | SINAPI | SERVENTE COM ENCARGOS COMPLEMENTARES | SEDI - SERVIÇOS DIVERSOS |  | H | 0.2687 | 23.23 | 6.24
Insumo | 00044073 | SINAPI | TARUGO DELIMITADOR DE PROFUNDIDADE EM ESPUMA DE POLIETILENO DE BAIXA DENSIDADE 10 MM, CINZA | Material |  | M | 1 | 0.74 | 0.74
Insumo | 00043142 | SINAPI | SELANTE MONOCOMPONENTE A BASE DE SILICONE DE BAIXO MODULO, PARA JUNTAS DE PAVIMENTACAO | Material |  | L | 0.2 | 146.17 | 29.23
|  |  |  | MO sem LS => | 10.2 | LS => | 0 | MO com LS => | 10.2
[6 empty] | Quant. => | 63.2 | Preço Total => | 2836.41
26.4.7 | Código | Banco | Descrição | Tipo |  | Und | Quant. | Valor Unit | Total
Composição | 12800 | ORSE | Junta serrada seca, seção transversal dim. 5 x 10 a 40mm. | Pavimentações Externas |  | m | 1 | 15.09 | 15.09
Composição Auxiliar | 10550 | ORSE | Encargos Complementares - Pedreiro | Provisórios |  | h | 0.25 | 3.66 | 0.91
Composição Auxiliar | 10594 | ORSE | Encargos Complementares - Serralheiro ou Operador de Equipamento Leve | Provisórios |  | h | 0.125 | 3.63 | 0.45
Composição Auxiliar | 88309 | SINAPI | PEDREIRO COM ENCARGOS COMPLEMENTARES | SEDI - SERVIÇOS DIVERSOS |  | H | 0.25 | 32.27 | 8.06
Composição Auxiliar | 88309 | SINAPI | PEDREIRO COM ENCARGOS COMPLEMENTARES | SEDI - SERVIÇOS DIVERSOS |  | H | 0.125 | 32.27 | 4.03
Insumo | 12749 | ORSE | Aluguel de Máquina de corte em asfalto/concreto utilizando disco diamantado diam. 350 mm (não inclui o disco) | Equipamento |  | d | 0.0156 | 80 | 1.24
Insumo | 12750 | ORSE | Disco de corte diamantado para asfalto e concreto diam. 350mm (utilização 1.000,0m) | Material |  | un | 0.001 | 402.48 | 0.4
|  |  |  | MO sem LS => | 8.79 | LS => | 0 | MO com LS => | 8.79
[6 empty] | Quant. => | 40 | Preço Total => | 603.6
26.5 |  |  | ELEVADOR SOCIAL | [5 empty] | 20226.73
26.5.1 | Código | Banco | Descrição | Tipo |  | Und | Quant. | Valor Unit | Total
Composição | 100481 | SINAPI | ARGAMASSA TRAÇO 1:4 (EM VOLUME DE CIMENTO E AREIA MÉDIA ÚMIDA) COM ADIÇÃO DE IMPERMEABILIZANTE, PREPARO MECÂNICO COM BETONEIRA 400 L. AF_08/2019 | SEDI - SERVIÇOS DIVERSOS |  | m³ | 1 | 698.79 | 698.79
Composição Auxiliar | 88377 | SINAPI | OPERADOR DE BETONEIRA ESTACIONÁRIA/MISTURADOR COM ENCARGOS COMPLEMENTARES | SEDI - SERVIÇOS DIVERSOS |  | H | 3.51 | 38.98 | 136.81
Composição Auxiliar | 88830 | SINAPI | BETONEIRA CAPACIDADE NOMINAL DE 400 L, CAPACIDADE DE MISTURA 280 L, MOTOR ELÉTRICO TRIFÁSICO POTÊNCIA DE 2 CV, SEM CARREGADOR - CHP DIURNO. AF_05/2023 | CHOR - CUSTOS HORÁRIOS DE MÁQUINAS E EQUIPAMENTOS |  | CHP | 0.82 | 2.07 | 1.69
Composição Auxiliar | 88831 | SINAPI | BETONEIRA CAPACIDADE NOMINAL DE 400 L, CAPACIDADE DE MISTURA 280 L, MOTOR ELÉTRICO TRIFÁSICO POTÊNCIA DE 2 CV, SEM CARREGADOR - CHI DIURNO. AF_05/2023 | CHOR - CUSTOS HORÁRIOS DE MÁQUINAS E EQUIPAMENTOS |  | CHI | 2.69 | 0.39 | 1.04
Insumo | 00000123 | SINAPI | ADITIVO IMPERMEABILIZANTE DE PEGA NORMAL PARA ARGAMASSAS E CONCRETOS SEM ARMACAO, LIQUIDO E ISENTO DE CLORETOS | Material |  | L | 15.62 | 6.71 | 104.81
Insumo | 00000370 | SINAPI | AREIA MEDIA - POSTO JAZIDA/FORNECEDOR (RETIRADO NA JAZIDA, SEM TRANSPORTE) | Material |  | m³ | 1.16 | 122.45 | 142.04
Insumo | 00001379 | SINAPI | CIMENTO PORTLAND COMPOSTO CP II-32 | Material |  | KG | 390.51 | 0.8 | 312.4
|  |  |  | MO sem LS => | 110.1 | LS => | 0 | MO com LS => | 110.1
[6 empty] | Quant. => | 1.2 | Preço Total => | 838.54
26.5.2 | Código | Banco | Descrição | Tipo |  | Und | Quant. | Valor Unit | Total
Composição | 104223 | SINAPI | EMBOÇO OU MASSA ÚNICA EM ARGAMASSA INDUSTRIALIZADA, PREPARO MECÂNICA E APLICAÇÃO COM EQUIPAMENTO DE MISTURA E PROJEÇÃO DE 1,5 M3/H DE ARGAMASSA EM PANOS DE FACHADA COM PRESENÇA DE VÃOS, ESPESSURA DE 35 MM, ACESSO POR ANDAIME. AF_08/2022 | REVE - REVESTIMENTO E TRATAMENTO DE SUPERFÍCIES |  | m² | 1 | 121.26 | 121.26
Composição Auxiliar | 87407 | SINAPI | ARGAMASSA INDUSTRIALIZADA PARA REVESTIMENTOS, MISTURA E PROJEÇÃO DE 1,5 M³/H DE ARGAMASSA. AF_08/2019 | SEDI - SERVIÇOS DIVERSOS |  | m³ | 0.0421 | 1906.74 | 80.27
Composição Auxiliar | 88309 | SINAPI | PEDREIRO COM ENCARGOS COMPLEMENTARES | SEDI - SERVIÇOS DIVERSOS |  | H | 0.7 | 32.27 | 22.58
Composição Auxiliar | 88316 | SINAPI | SERVENTE COM ENCARGOS COMPLEMENTARES | SEDI - SERVIÇOS DIVERSOS |  | H | 0.7 | 23.23 | 16.26
Insumo | 00037411 | SINAPI | TELA DE ACO SOLDADA GALVANIZADA/ZINCADA PARA ALVENARIA, FIO D = *1,24 MM, MALHA 25 X 25 MM | Material |  | m² | 0.1388 | 15.5 | 2.15
|  |  |  | MO sem LS => | 32.19 | LS => | 0 | MO com LS => | 32.19
[6 empty] | Quant. => | 92.3 | Preço Total => | 11192.29
26.5.3 | Código | Banco | Descrição | Tipo |  | Und | Quant. | Valor Unit | Total
Composição | 11460 | ORSE | Pavimentação em bloco de concreto vibroprensado, intertravado, colorido, 10x20cm, e=6cm, 46un/m2, NBR9781, Fck(min)=35MPa, sob coxim areia grossa compactada c/ placa vibratória, e(comp.)=6cm, rejuntado c/ areia fina. | Pavimentação em Paralepípedo ou com Peças Pré-moldadas de Concreto |  | m² | 1 | 115.32 | 115.32
Composição Auxiliar | 10549 | ORSE | Encargos Complementares - Servente | Provisórios |  | h | 0.6 | 3.79 | 2.27
Composição Auxiliar | 10579 | ORSE | Encargos Complementares - Calceteiro | Provisórios |  | h | 0.5 | 3.79 | 1.89
Composição Auxiliar | 11449 | ORSE | Compactação manual com placa vibratória sem controle do grau de compactação | Aterros / Reaterros / Compactações |  | m³ | 0.0072 | 16.96 | 0.12
Composição Auxiliar | 11450 | ORSE | Compactação manual de pavimentação de bloco de concreto intertravado com com placa vibratória 400kg - 7 a 10hp não reversível | Aterros / Reaterros / Compactações |  | m² | 1 | 3.71 | 3.71
Composição Auxiliar | 88316 | SINAPI | SERVENTE COM ENCARGOS COMPLEMENTARES | SEDI - SERVIÇOS DIVERSOS |  | H | 0.6 | 23.23 | 13.93
Composição Auxiliar | 88309 | SINAPI | PEDREIRO COM ENCARGOS COMPLEMENTARES | SEDI - SERVIÇOS DIVERSOS |  | H | 0.5 | 32.27 | 16.13
Insumo | 00000366/SINAPI | ORSE | Areia fina - posto jazida/fornecedor (retirado na jazida, sem transporte) | Material |  | m³ | 0.0081 | 100 | 0.81
Insumo | 00000367/SINAPI | ORSE | Areia grossa - posto jazida/fornecedor (retirado na jazida, sem transporte) | Material |  | m³ | 0.08 | 101.3 | 8.1
Insumo | 10080 | ORSE | Piso de concreto vibro prensado, intertravado, colorido, retangular, dim.: 10x 20cm, (46un/m2), e = 6cm, NBR 9781, Fck(min)=35MPa | Material |  | m² | 1.05 | 65.11 | 68.36
|  |  |  | MO sem LS => | 22.32 | LS => | 0 | MO com LS => | 22.32
[6 empty] | Quant. => | 71.071 | Preço Total => | 8195.9
27 |  |  | PINTURA | [5 empty] | 250414.29
27.1 |  |  | PINTURA INTERNA | [5 empty] | 245799.31
27.1.1 | Código | Banco | Descrição | Tipo |  | Und | Quant. | Valor Unit | Total
Composição | 88485 | SINAPI | FUNDO SELADOR ACRÍLICO, APLICAÇÃO MANUAL EM PAREDE, UMA DEMÃO. AF_04/2023 | PINT - PINTURAS |  | m² | 1 | 4.34 | 4.34
Composição Auxiliar | 88310 | SINAPI | PINTOR COM ENCARGOS COMPLEMENTARES | SEDI - SERVIÇOS DIVERSOS |  | H | 0.0666 | 33.74 | 2.24
Composição Auxiliar | 88316 | SINAPI | SERVENTE COM ENCARGOS COMPLEMENTARES | SEDI - SERVIÇOS DIVERSOS |  | H | 0.0222 | 23.23 | 0.51
Insumo | 00006085 | SINAPI | SELADOR ACRILICO OPACO PREMIUM INTERIOR/EXTERIOR | Material |  | L | 0.1666 | 9.6 | 1.59
|  |  |  | MO sem LS => | 1.87 | LS => | 0 | MO com LS => | 1.87
[6 empty] | Quant. => | 6450.18 | Preço Total => | 27993.78
27.1.2 | Código | Banco | Descrição | Tipo |  | Und | Quant. | Valor Unit | Total
Composição | 88484 | SINAPI | FUNDO SELADOR ACRÍLICO, APLICAÇÃO MANUAL EM TETO, UMA DEMÃO. AF_04/2023 | PINT - PINTURAS |  | m² | 1 | 5.42 | 5.42
Composição Auxiliar | 88310 | SINAPI | PINTOR COM ENCARGOS COMPLEMENTARES | SEDI - SERVIÇOS DIVERSOS |  | H | 0.0927 | 33.74 | 3.12
Composição Auxiliar | 88316 | SINAPI | SERVENTE COM ENCARGOS COMPLEMENTARES | SEDI - SERVIÇOS DIVERSOS |  | H | 0.0309 | 23.23 | 0.71
Insumo | 00006085 | SINAPI | SELADOR ACRILICO OPACO PREMIUM INTERIOR/EXTERIOR | Material |  | L | 0.1666 | 9.6 | 1.59
|  |  |  | MO sem LS => | 2.59 | LS => | 0 | MO com LS => | 2.59
[6 empty] | Quant. => | 946.54 | Preço Total => | 5130.24
27.1.3 | Código | Banco | Descrição | Tipo |  | Und | Quant. | Valor Unit | Total
Composição | 88489 | SINAPI | PINTURA LÁTEX ACRÍLICA PREMIUM, APLICAÇÃO MANUAL EM PAREDES, DUAS DEMÃOS. AF_04/2023 | PINT - PINTURAS |  | m² | 1 | 13.65 | 13.65
Composição Auxiliar | 88310 | SINAPI | PINTOR COM ENCARGOS COMPLEMENTARES | SEDI - SERVIÇOS DIVERSOS |  | H | 0.1631 | 33.74 | 5.5
Composição Auxiliar | 88316 | SINAPI | SERVENTE COM ENCARGOS COMPLEMENTARES | SEDI - SERVIÇOS DIVERSOS |  | H | 0.0544 | 23.23 | 1.26
Insumo | 00007356 | SINAPI | TINTA LATEX ACRILICA PREMIUM, COR BRANCO FOSCO | Material |  | L | 0.2285 | 30.18 | 6.89
|  |  |  | MO sem LS => | 4.59 | LS => | 0 | MO com LS => | 4.59
[6 empty] | Quant. => | 6450.18 | Preço Total => | 88044.95
27.1.4 | Código | Banco | Descrição | Tipo |  | Und | Quant. | Valor Unit | Total
Composição | 2278 | ORSE | Emassamento de superfície, com aplicação de 01 demão de massa corrida, lixamento e retoques - R1 | Latex PVA |  | m² | 1 | 16.88 | 16.88
Composição Auxiliar | 10549 | ORSE | Encargos Complementares - Servente | Provisórios |  | h | 0.15 | 3.79 | 0.56
Composição Auxiliar | 10553 | ORSE | Encargos Complementares - Pintor | Provisórios |  | h | 0.3 | 3.86 | 1.15
Composição Auxiliar | 88316 | SINAPI | SERVENTE COM ENCARGOS COMPLEMENTARES | SEDI - SERVIÇOS DIVERSOS |  | H | 0.15 | 23.23 | 3.48
Composição Auxiliar | 88310 | SINAPI | PINTOR COM ENCARGOS COMPLEMENTARES | SEDI - SERVIÇOS DIVERSOS |  | H | 0.3 | 33.74 | 10.12
Insumo | 00003767/SINAPI | ORSE | Lixa em folha para parede ou madeira, numero 120, cor vermelha | Material |  | un | 0.2 | 0.89 | 0.17
Insumo | 1605 | ORSE | Massa corrida a base pva (coralar ou similar) | Material |  | l | 0.5 | 2.81 | 1.4
|  |  |  | MO sem LS => | 9.17 | LS => | 0 | MO com LS => | 9.17
[6 empty] | Quant. => | 6450.18 | Preço Total => | 108879.03
27.1.5 | Código | Banco | Descrição | Tipo |  | Und | Quant. | Valor Unit | Total
Composição | 88488 | SINAPI | PINTURA LÁTEX ACRÍLICA PREMIUM, APLICAÇÃO MANUAL EM TETO, DUAS DEMÃOS. AF_04/2023 | PINT - PINTURAS |  | m² | 1 | 16.29 | 16.29
Composição Auxiliar | 88310 | SINAPI | PINTOR COM ENCARGOS COMPLEMENTARES | SEDI - SERVIÇOS DIVERSOS |  | H | 0.227 | 33.74 | 7.65
Composição Auxiliar | 88316 | SINAPI | SERVENTE COM ENCARGOS COMPLEMENTARES | SEDI - SERVIÇOS DIVERSOS |  | H | 0.0757 | 23.23 | 1.75
Insumo | 00007356 | SINAPI | TINTA LATEX ACRILICA PREMIUM, COR BRANCO FOSCO | Material |  | L | 0.2285 | 30.18 | 6.89
|  |  |  | MO sem LS => | 6.38 | LS => | 0 | MO com LS => | 6.38
[6 empty] | Quant. => | 946.54 | Preço Total => | 15419.13
27.1.6 | Código | Banco | Descrição | Tipo |  | Und | Quant. | Valor Unit | Total
Composição | 97113 | SINAPI | APLICAÇÃO DE LONA PLÁSTICA PARA EXECUÇÃO DE PAVIMENTOS DE CONCRETO. AF_04/2022 | PAVI - PAVIMENTAÇÃO |  | m² | 1 | 2.78 | 2.78
Composição Auxiliar | 88309 | SINAPI | PEDREIRO COM ENCARGOS COMPLEMENTARES | SEDI - SERVIÇOS DIVERSOS |  | H | 0.00491 | 32.27 | 0.15
Composição Auxiliar | 88316 | SINAPI | SERVENTE COM ENCARGOS COMPLEMENTARES | SEDI - SERVIÇOS DIVERSOS |  | H | 0.00589 | 23.23 | 0.13
Insumo | 00042408 | SINAPI | LONA PLASTICA EXTRA FORTE PRETA, E = 200 MICRA | Material |  | m² | 1.128 | 2.22 | 2.5
|  |  |  | MO sem LS => | 0.19 | LS => | 0 | MO com LS => | 0.19
[6 empty] | Quant. => | 100 | Preço Total => | 278
27.1.9 | Código | Banco | Descrição | Tipo |  | Und | Quant. | Valor Unit | Total
Composição | 12845 | ORSE | Placa de advertência 470 x 340 mm ,metálica (perigo de morte) | Sinalização Vertical |  | un | 1 | 54.18 | 54.18
Composição Auxiliar | 10549 | ORSE | Encargos Complementares - Servente | Provisórios |  | h | 0.6 | 3.79 | 2.27
Composição Auxiliar | 10552 | ORSE | Encargos Complementares - Eletricista | Provisórios |  | h | 0.6 | 3.65 | 2.19
Composição Auxiliar | 88316 | SINAPI | SERVENTE COM ENCARGOS COMPLEMENTARES | SEDI - SERVIÇOS DIVERSOS |  | H | 0.6 | 23.23 | 13.93
Composição Auxiliar | 88264 | SINAPI | ELETRICISTA COM ENCARGOS COMPLEMENTARES | SEDI - SERVIÇOS DIVERSOS |  | H | 0.6 | 32.69 | 19.61
Insumo | 13570 | ORSE | Placa advertência 470 x 340mm, metálica ( perigo de morte ) | Material |  | Un | 1 | 16.18 | 16.18
|  |  |  | MO sem LS => | 23.07 | LS => | 0 | MO com LS => | 23.07
[6 empty] | Quant. => | 1 | Preço Total => | 54.18
27.2 |  |  | PINTURA EXTERNA | [5 empty] | 4614.98
27.2.1 | Código | Banco | Descrição | Tipo |  | Und | Quant. | Valor Unit | Total
Composição | 88485 | SINAPI | FUNDO SELADOR ACRÍLICO, APLICAÇÃO MANUAL EM PAREDE, UMA DEMÃO. AF_04/2023 | PINT - PINTURAS |  | m² | 1 | 4.34 | 4.34
Composição Auxiliar | 88310 | SINAPI | PINTOR COM ENCARGOS COMPLEMENTARES | SEDI - SERVIÇOS DIVERSOS |  | H | 0.0666 | 33.74 | 2.24
Composição Auxiliar | 88316 | SINAPI | SERVENTE COM ENCARGOS COMPLEMENTARES | SEDI - SERVIÇOS DIVERSOS |  | H | 0.0222 | 23.23 | 0.51
Insumo | 00006085 | SINAPI | SELADOR ACRILICO OPACO PREMIUM INTERIOR/EXTERIOR | Material |  | L | 0.1666 | 9.6 | 1.59
|  |  |  | MO sem LS => | 1.87 | LS => | 0 | MO com LS => | 1.87
[6 empty] | Quant. => | 113.81 | Preço Total => | 493.93
27.2.2 | Código | Banco | Descrição | Tipo |  | Und | Quant. | Valor Unit | Total
Composição | 2279 | ORSE | Emassamento de superfície, com aplicação de 01 demão de massa acrílica, lixamento e retoques - Rev 03 | Latex PVA |  | m² | 1 | 22.56 | 22.56
Composição Auxiliar | 10549 | ORSE | Encargos Complementares - Servente | Provisórios |  | h | 0.25 | 3.79 | 0.94
Composição Auxiliar | 10553 | ORSE | Encargos Complementares - Pintor | Provisórios |  | h | 0.35 | 3.86 | 1.35
Composição Auxiliar | 88316 | SINAPI | SERVENTE COM ENCARGOS COMPLEMENTARES | SEDI - SERVIÇOS DIVERSOS |  | H | 0.25 | 23.23 | 5.8
Composição Auxiliar | 88310 | SINAPI | PINTOR COM ENCARGOS COMPLEMENTARES | SEDI - SERVIÇOS DIVERSOS |  | H | 0.35 | 33.74 | 11.8
Insumo | 00003767/SINAPI | ORSE | Lixa em folha para parede ou madeira, numero 120, cor vermelha | Material |  | un | 0.3 | 0.89 | 0.26
Insumo | 1602 | ORSE | Massa acrílica | Material |  | l | 0.36 | 6.72 | 2.41
|  |  |  | MO sem LS => | 11.78 | LS => | 0 | MO com LS => | 11.78
[6 empty] | Quant. => | 113.81 | Preço Total => | 2567.55
27.2.3 | Código | Banco | Descrição | Tipo |  | Und | Quant. | Valor Unit | Total
Composição | 88489 | SINAPI | PINTURA LÁTEX ACRÍLICA PREMIUM, APLICAÇÃO MANUAL EM PAREDES, DUAS DEMÃOS. AF_04/2023 | PINT - PINTURAS |  | m² | 1 | 13.65 | 13.65
Composição Auxiliar | 88310 | SINAPI | PINTOR COM ENCARGOS COMPLEMENTARES | SEDI - SERVIÇOS DIVERSOS |  | H | 0.1631 | 33.74 | 5.5
Composição Auxiliar | 88316 | SINAPI | SERVENTE COM ENCARGOS COMPLEMENTARES | SEDI - SERVIÇOS DIVERSOS |  | H | 0.0544 | 23.23 | 1.26
Insumo | 00007356 | SINAPI | TINTA LATEX ACRILICA PREMIUM, COR BRANCO FOSCO | Material |  | L | 0.2285 | 30.18 | 6.89
|  |  |  | MO sem LS => | 4.59 | LS => | 0 | MO com LS => | 4.59
[6 empty] | Quant. => | 113.81 | Preço Total => | 1553.5
28 |  |  | URBANIZAÇÃO E PAISAGISMO | [5 empty] | 918959.7
28.1 |  |  | VEGETAÇÃO | [5 empty] | 163222.58
28.1.1 | Código | Banco | Descrição | Tipo |  | Und | Quant. | Valor Unit | Total
Composição | 10234 | ORSE | Grama esmeralda em placas, fornecimento e plantio | Paisagismo |  | m² | 1 | 26.44 | 26.44
Composição Auxiliar | 10549 | ORSE | Encargos Complementares - Servente | Provisórios |  | h | 0.08 | 3.79 | 0.3
Composição Auxiliar | 10581 | ORSE | Encargos Complementares - Jardineiro | Provisórios |  | h | 0.08 | 3.79 | 0.3
Composição Auxiliar | 88316 | SINAPI | SERVENTE COM ENCARGOS COMPLEMENTARES | SEDI - SERVIÇOS DIVERSOS |  | H | 0.08 | 23.23 | 1.85
Composição Auxiliar | 88441 | SINAPI | JARDINEIRO COM ENCARGOS COMPLEMENTARES | SEDI - SERVIÇOS DIVERSOS |  | H | 0.08 | 24.1 | 1.92
Insumo | 11005 | ORSE | Grama esmeralda em placas | Material |  | m² | 1 | 14.8 | 14.8
Insumo | 140 | ORSE | Adubo orgânico bovino, cacau ou similar | Material |  | m³ | 0.005 | 22.67 | 0.11
Insumo | 2208 | ORSE | Terra vegetal | Material |  | m³ | 0.08 | 85.71 | 6.85
Insumo | 3800 | ORSE | Adubo mineral NPK (10-10-10) | Material |  | kg | 0.1 | 3.19 | 0.31
|  |  |  | MO sem LS => | 2.38 | LS => | 0 | MO com LS => | 2.38
[6 empty] | Quant. => | 2500 | Preço Total => | 66100
28.1.2 | Código | Banco | Descrição | Tipo |  | Und | Quant. | Valor Unit | Total
Composição | 2397 | ORSE | Fornecimento e plantio de arbustos ornamentais | Paisagismo |  | un | 1 | 39.22 | 39.22
Composição Auxiliar | 10549 | ORSE | Encargos Complementares - Servente | Provisórios |  | h | 0.2 | 3.79 | 0.75
Composição Auxiliar | 88316 | SINAPI | SERVENTE COM ENCARGOS COMPLEMENTARES | SEDI - SERVIÇOS DIVERSOS |  | H | 0.2 | 23.23 | 4.64
Insumo | 140 | ORSE | Adubo orgânico bovino, cacau ou similar | Material |  | m³ | 0.03 | 22.67 | 0.68
Insumo | 199 | ORSE | Planta - Arbusto ou árvore porte pequeno (mulungu) | Material |  | un | 1 | 33.15 | 33.15
|  |  |  | MO sem LS => | 2.91 | LS => | 0 | MO com LS => | 2.91
[6 empty] | Quant. => | 1800 | Preço Total => | 70596
28.1.3 | Código | Banco | Descrição | Tipo |  | Und | Quant. | Valor Unit | Total
Composição | 9869 | ORSE | Planta - Ixora amarela (ixora coccinea yellow), fornecimento e plantio | Paisagismo |  | un | 1 | 22.46 | 22.46
Composição Auxiliar | 10549 | ORSE | Encargos Complementares - Servente | Provisórios |  | h | 0.09 | 3.79 | 0.34
Composição Auxiliar | 10581 | ORSE | Encargos Complementares - Jardineiro | Provisórios |  | h | 0.09 | 3.79 | 0.34
Composição Auxiliar | 88316 | SINAPI | SERVENTE COM ENCARGOS COMPLEMENTARES | SEDI - SERVIÇOS DIVERSOS |  | H | 0.09 | 23.23 | 2.09
Composição Auxiliar | 88441 | SINAPI | JARDINEIRO COM ENCARGOS COMPLEMENTARES | SEDI - SERVIÇOS DIVERSOS |  | H | 0.09 | 24.1 | 2.16
Insumo | 10302 | ORSE | Planta - Ixora amarela (ixora coccinea yellow) | Material |  | un | 1 | 14.45 | 14.45
Insumo | 140 | ORSE | Adubo orgânico bovino, cacau ou similar | Material |  | m³ | 0.005 | 22.67 | 0.11
Insumo | 2208 | ORSE | Terra vegetal | Material |  | m³ | 0.032 | 85.71 | 2.74
Insumo | 3800 | ORSE | Adubo mineral NPK (10-10-10) | Material |  | kg | 0.074 | 3.19 | 0.23
|  |  |  | MO sem LS => | 2.67 | LS => | 0 | MO com LS => | 2.67
[6 empty] | Quant. => | 510 | Preço Total => | 11454.6
28.1.4 | Código | Banco | Descrição | Tipo |  | Und | Quant. | Valor Unit | Total
Composição | 7670 | ORSE | Planta - Bela emília (plumbago capensis), fornecimento e plantio | Paisagismo |  | un | 1 | 14.36 | 14.36
Composição Auxiliar | 10549 | ORSE | Encargos Complementares - Servente | Provisórios |  | h | 0.09 | 3.79 | 0.34
Composição Auxiliar | 10581 | ORSE | Encargos Complementares - Jardineiro | Provisórios |  | h | 0.09 | 3.79 | 0.34
Composição Auxiliar | 88316 | SINAPI | SERVENTE COM ENCARGOS COMPLEMENTARES | SEDI - SERVIÇOS DIVERSOS |  | H | 0.09 | 23.23 | 2.09
Composição Auxiliar | 88441 | SINAPI | JARDINEIRO COM ENCARGOS COMPLEMENTARES | SEDI - SERVIÇOS DIVERSOS |  | H | 0.09 | 24.1 | 2.16
Insumo | 140 | ORSE | Adubo orgânico bovino, cacau ou similar | Material |  | m³ | 0.005 | 22.67 | 0.11
Insumo | 2208 | ORSE | Terra vegetal | Material |  | m³ | 0.032 | 85.71 | 2.74
Insumo | 3800 | ORSE | Adubo mineral NPK (10-10-10) | Material |  | kg | 0.074 | 3.19 | 0.23
Insumo | 7093 | ORSE | Planta - Bela emília (plumbago capensis) | Material |  | un | 1 | 6.35 | 6.35
|  |  |  | MO sem LS => | 2.67 | LS => | 0 | MO com LS => | 2.67
[6 empty] | Quant. => | 28 | Preço Total => | 402.08
28.1.5 | Código | Banco | Descrição | Tipo |  | Und | Quant. | Valor Unit | Total
Composição | 7775 | ORSE | Planta - Hibisco vermelho (Hibiscus rosa-sinensis), fornecimento e plantio | Paisagismo |  | un | 1 | 24.22 | 24.22
Composição Auxiliar | 10549 | ORSE | Encargos Complementares - Servente | Provisórios |  | h | 0.09 | 3.79 | 0.34
Composição Auxiliar | 10581 | ORSE | Encargos Complementares - Jardineiro | Provisórios |  | h | 0.09 | 3.79 | 0.34
Composição Auxiliar | 88316 | SINAPI | SERVENTE COM ENCARGOS COMPLEMENTARES | SEDI - SERVIÇOS DIVERSOS |  | H | 0.09 | 23.23 | 2.09
Composição Auxiliar | 88441 | SINAPI | JARDINEIRO COM ENCARGOS COMPLEMENTARES | SEDI - SERVIÇOS DIVERSOS |  | H | 0.09 | 24.1 | 2.16
Insumo | 140 | ORSE | Adubo orgânico bovino, cacau ou similar | Material |  | m³ | 0.005 | 22.67 | 0.11
Insumo | 2208 | ORSE | Terra vegetal | Material |  | m³ | 0.032 | 85.71 | 2.74
Insumo | 3800 | ORSE | Adubo mineral NPK (10-10-10) | Material |  | kg | 0.074 | 3.19 | 0.23
Insumo | 7427 | ORSE | Planta - Hibisco vermelho (Hibiscus rosa-sinensis) | Material |  | un | 1 | 16.21 | 16.21
|  |  |  | MO sem LS => | 2.67 | LS => | 0 | MO com LS => | 2.67
[6 empty] | Quant. => | 52 | Preço Total => | 1259.44
28.1.6 | Código | Banco | Descrição | Tipo |  | Und | Quant. | Valor Unit | Total
Composição | 7634 | ORSE | Planta - Ipê amarelo de jardim (tecoma stans), fornecimento e plantio | Paisagismo |  | un | 1 | 93.51 | 93.51
Composição Auxiliar | 10549 | ORSE | Encargos Complementares - Servente | Provisórios |  | h | 0.23 | 3.79 | 0.87
Composição Auxiliar | 10581 | ORSE | Encargos Complementares - Jardineiro | Provisórios |  | h | 1.18 | 3.79 | 4.47
Composição Auxiliar | 88316 | SINAPI | SERVENTE COM ENCARGOS COMPLEMENTARES | SEDI - SERVIÇOS DIVERSOS |  | H | 0.23 | 23.23 | 5.34
Composição Auxiliar | 88441 | SINAPI | JARDINEIRO COM ENCARGOS COMPLEMENTARES | SEDI - SERVIÇOS DIVERSOS |  | H | 1.18 | 24.1 | 28.43
Insumo | 140 | ORSE | Adubo orgânico bovino, cacau ou similar | Material |  | m³ | 0.05 | 22.67 | 1.13
Insumo | 2208 | ORSE | Terra vegetal | Material |  | m³ | 0.205 | 85.71 | 17.57
Insumo | 3800 | ORSE | Adubo mineral NPK (10-10-10) | Material |  | kg | 0.8 | 3.19 | 2.55
Insumo | 7100 | ORSE | Planta - Ipê amarelo de jardim (tecoma stans) | Material |  | un | 1 | 33.15 | 33.15
|  |  |  | MO sem LS => | 21.39 | LS => | 0 | MO com LS => | 21.39
[6 empty] | Quant. => | 3 | Preço Total => | 280.53
28.1.7 | Código | Banco | Descrição | Tipo |  | Und | Quant. | Valor Unit | Total
Composição | 11157 | ORSE | Planta - Angelim (andira fraxinilolia), h=0,80 a 1,00m, fornecimento e plantio | Paisagismo |  | un | 1 | 85.23 | 85.23
Composição Auxiliar | 10549 | ORSE | Encargos Complementares - Servente | Provisórios |  | h | 0.23 | 3.79 | 0.87
Composição Auxiliar | 10581 | ORSE | Encargos Complementares - Jardineiro | Provisórios |  | h | 1.18 | 3.79 | 4.47
Composição Auxiliar | 88316 | SINAPI | SERVENTE COM ENCARGOS COMPLEMENTARES | SEDI - SERVIÇOS DIVERSOS |  | H | 0.23 | 23.23 | 5.34
Composição Auxiliar | 88441 | SINAPI | JARDINEIRO COM ENCARGOS COMPLEMENTARES | SEDI - SERVIÇOS DIVERSOS |  | H | 1.18 | 24.1 | 28.43
Insumo | 11991 | ORSE | Planta - Angelim (andira fraxinilolia), h=0,80 a 1,00m | Material |  | un | 1 | 26 | 26
Insumo | 2208 | ORSE | Terra vegetal | Material |  | m³ | 0.205 | 85.71 | 17.57
Insumo | 3800 | ORSE | Adubo mineral NPK (10-10-10) | Material |  | kg | 0.8 | 3.19 | 2.55
|  |  |  | MO sem LS => | 21.39 | LS => | 0 | MO com LS => | 21.39
[6 empty] | Quant. => | 3 | Preço Total => | 255.69
28.1.8 | Código | Banco | Descrição | Tipo |  | Und | Quant. | Valor Unit | Total
Composição | 11203 | ORSE | Planta - Chuva de ouro (cassia ferruginea), fornecimento e plantio | Paisagismo |  | un | 1 | 93.69 | 93.69
Composição Auxiliar | 10549 | ORSE | Encargos Complementares - Servente | Provisórios |  | h | 0.23 | 3.79 | 0.87
Composição Auxiliar | 10581 | ORSE | Encargos Complementares - Jardineiro | Provisórios |  | h | 1.18 | 3.79 | 4.47
Composição Auxiliar | 88316 | SINAPI | SERVENTE COM ENCARGOS COMPLEMENTARES | SEDI - SERVIÇOS DIVERSOS |  | H | 0.23 | 23.23 | 5.34
Composição Auxiliar | 88441 | SINAPI | JARDINEIRO COM ENCARGOS COMPLEMENTARES | SEDI - SERVIÇOS DIVERSOS |  | H | 1.18 | 24.1 | 28.43
Insumo | 12091 | ORSE | Planta - Chuva de ouro (cassia ferruginea) | Material |  | un | 1 | 33.33 | 33.33
Insumo | 140 | ORSE | Adubo orgânico bovino, cacau ou similar | Material |  | m³ | 0.05 | 22.67 | 1.13
Insumo | 2208 | ORSE | Terra vegetal | Material |  | m³ | 0.205 | 85.71 | 17.57
Insumo | 3800 | ORSE | Adubo mineral NPK (10-10-10) | Material |  | kg | 0.8 | 3.19 | 2.55
|  |  |  | MO sem LS => | 21.39 | LS => | 0 | MO com LS => | 21.39
[6 empty] | Quant. => | 3 | Preço Total => | 281.07
28.1.9 | Código | Banco | Descrição | Tipo |  | Und | Quant. | Valor Unit | Total
Composição | comp. 993 | Próprio | Planta - Saboneteiro (Sapinus Saponaria), fornecimento e plantio - Ref. ORSE (9879) | SEDI - SERVIÇOS DIVERSOS |  | UND | 1 | 94.74 | 94.74
Composição Auxiliar | 88316 | SINAPI | SERVENTE COM ENCARGOS COMPLEMENTARES | SEDI - SERVIÇOS DIVERSOS |  | H | 0.23 | 23.23 | 5.34
Composição Auxiliar | 88441 | SINAPI | JARDINEIRO COM ENCARGOS COMPLEMENTARES | SEDI - SERVIÇOS DIVERSOS |  | H | 1.18 | 24.1 | 28.43
Insumo | 140 | ORSE | Adubo orgânico bovino, cacau ou similar | Material |  | m³ | 0.05 | 22.67 | 1.13
Insumo | 2208 | ORSE | Terra vegetal | Material |  | m³ | 0.205 | 85.71 | 17.57
Insumo | 3800 | ORSE | Adubo mineral NPK (10-10-10) | Material |  | kg | 0.8 | 3.19 | 2.55
Insumo | 10294 | ORSE | Planta - Craibeira (tabebuia aurea) | Material |  | un | 1 | 39.72 | 39.72
|  |  |  | MO sem LS => | 21.39 | LS => | 0 | MO com LS => | 21.39
[6 empty] | Quant. => | 1 | Preço Total => | 94.74
28.1.10 | Código | Banco | Descrição | Tipo |  | Und | Quant. | Valor Unit | Total
Composição | 8851 | ORSE | Planta - Pata de vaca (bauhinia forticata), h=2,00m, fornecimento e plantio | Paisagismo |  | un | 1 | 206.2 | 206.2
Composição Auxiliar | 10549 | ORSE | Encargos Complementares - Servente | Provisórios |  | h | 0.23 | 3.79 | 0.87
Composição Auxiliar | 10581 | ORSE | Encargos Complementares - Jardineiro | Provisórios |  | h | 1.18 | 3.79 | 4.47
Composição Auxiliar | 88316 | SINAPI | SERVENTE COM ENCARGOS COMPLEMENTARES | SEDI - SERVIÇOS DIVERSOS |  | H | 0.23 | 23.23 | 5.34
Composição Auxiliar | 88441 | SINAPI | JARDINEIRO COM ENCARGOS COMPLEMENTARES | SEDI - SERVIÇOS DIVERSOS |  | H | 1.18 | 24.1 | 28.43
Insumo | 140 | ORSE | Adubo orgânico bovino, cacau ou similar | Material |  | m³ | 0.05 | 22.67 | 1.13
Insumo | 2208 | ORSE | Terra vegetal | Material |  | m³ | 0.205 | 85.71 | 17.57
Insumo | 3800 | ORSE | Adubo mineral NPK (10-10-10) | Material |  | kg | 0.8 | 3.19 | 2.55
Insumo | 9131 | ORSE | Planta - Pata de vaca (bauhinia forticata), h=2,00m | Material |  | un | 1 | 145.84 | 145.84
|  |  |  | MO sem LS => | 21.39 | LS => | 0 | MO com LS => | 21.39
[6 empty] | Quant. => | 3 | Preço Total => | 618.6
28.1.11 | Código | Banco | Descrição | Tipo |  | Und | Quant. | Valor Unit | Total
Composição | 7666 | ORSE | Planta - Pau-ferro (caesalpinia ferrea) h=1,00m, fornecimento e plantio | Paisagismo |  | un | 1 | 100.08 | 100.08
Composição Auxiliar | 10549 | ORSE | Encargos Complementares - Servente | Provisórios |  | h | 0.23 | 3.79 | 0.87
Composição Auxiliar | 10581 | ORSE | Encargos Complementares - Jardineiro | Provisórios |  | h | 1.18 | 3.79 | 4.47
Composição Auxiliar | 88316 | SINAPI | SERVENTE COM ENCARGOS COMPLEMENTARES | SEDI - SERVIÇOS DIVERSOS |  | H | 0.23 | 23.23 | 5.34
Composição Auxiliar | 88441 | SINAPI | JARDINEIRO COM ENCARGOS COMPLEMENTARES | SEDI - SERVIÇOS DIVERSOS |  | H | 1.18 | 24.1 | 28.43
Insumo | 140 | ORSE | Adubo orgânico bovino, cacau ou similar | Material |  | m³ | 0.05 | 22.67 | 1.13
Insumo | 2208 | ORSE | Terra vegetal | Material |  | m³ | 0.205 | 85.71 | 17.57
Insumo | 3800 | ORSE | Adubo mineral NPK (10-10-10) | Material |  | kg | 0.8 | 3.19 | 2.55
Insumo | 7151 | ORSE | Planta - Pau-ferro (caesalpinia ferrea) h=1,00m | Material |  | un | 1 | 39.72 | 39.72
|  |  |  | MO sem LS => | 21.39 | LS => | 0 | MO com LS => | 21.39
[6 empty] | Quant. => | 1 | Preço Total => | 100.08
28.1.12 | Código | Banco | Descrição | Tipo |  | Und | Quant. | Valor Unit | Total
Composição | comp. 994 | Próprio | ÁRVORE ORNAMENTAL JACARANDÁ OBOVATA H=2,00M - FDE (16.03.224) | SEDI - SERVIÇOS DIVERSOS |  | UND | 1 | 356.48 | 356.48
Composição Auxiliar | 88441 | SINAPI | JARDINEIRO COM ENCARGOS COMPLEMENTARES | SEDI - SERVIÇOS DIVERSOS |  | H | 0.25 | 24.1 | 6.02
Composição Auxiliar | 88243 | SINAPI | AJUDANTE ESPECIALIZADO COM ENCARGOS COMPLEMENTARES | SEDI - SERVIÇOS DIVERSOS |  | H | 1.4 | 24.62 | 34.46
Insumo | 2.05.03 | FDE | AREIA | Material |  | m³ | 0.006 | 169.59 | 1.01
Insumo | 3.84.56 | FDE | ÁRVORE ORNAMENTAL JACARANDÁ-PAULISTA H=2,00M | Material |  | UN | 1 | 150.84 | 150.84
Insumo | 3.85.02 | FDE | ADUBO QUIMICO NPK,FORM.BASE (10-10-10) | Material |  | KG | 0.2 | 9 | 1.8
Insumo | 3.85.03 | FDE | CALCARIO DOLOMITICO | Material |  | KG | 0.3 | 1.2 | 0.36
Insumo | 3.85.11 | FDE | TERRA VEGETAL | Material |  | m³ | 0.512 | 285.92 | 146.39
Insumo | 3.85.13 | FDE | ADUBO ORGANICO CURTIDO | Material |  | L | 30 | 0.52 | 15.6
|  |  |  | MO sem LS => | 26.13 | LS => | 0 | MO com LS => | 26.13
[6 empty] | Quant. => | 2 | Preço Total => | 712.96
28.1.13 | Código | Banco | Descrição | Tipo |  | Und | Quant. | Valor Unit | Total
Composição | 9286 | ORSE | Planta - Pau Brasil (Cesalpinia echinata Lam), h=1,80m, fornecimento e plantio | Paisagismo |  | un | 1 | 179.65 | 179.65
Composição Auxiliar | 10549 | ORSE | Encargos Complementares - Servente | Provisórios |  | h | 0.23 | 3.79 | 0.87
Composição Auxiliar | 10581 | ORSE | Encargos Complementares - Jardineiro | Provisórios |  | h | 1.18 | 3.79 | 4.47
Composição Auxiliar | 88316 | SINAPI | SERVENTE COM ENCARGOS COMPLEMENTARES | SEDI - SERVIÇOS DIVERSOS |  | H | 0.23 | 23.23 | 5.34
Composição Auxiliar | 88441 | SINAPI | JARDINEIRO COM ENCARGOS COMPLEMENTARES | SEDI - SERVIÇOS DIVERSOS |  | H | 1.18 | 24.1 | 28.43
Insumo | 140 | ORSE | Adubo orgânico bovino, cacau ou similar | Material |  | m³ | 0.05 | 22.67 | 1.13
Insumo | 2208 | ORSE | Terra vegetal | Material |  | m³ | 0.205 | 85.71 | 17.57
Insumo | 3800 | ORSE | Adubo mineral NPK (10-10-10) | Material |  | kg | 0.8 | 3.19 | 2.55
Insumo | 9605 | ORSE | Planta - Pau Brasil (Cesalpinia echinata Lam), h=1,80m | Material |  | un | 1 | 119.29 | 119.29
|  |  |  | MO sem LS => | 21.39 | LS => | 0 | MO com LS => | 21.39
[6 empty] | Quant. => | 3 | Preço Total => | 538.95
28.1.14 | Código | Banco | Descrição | Tipo |  | Und | Quant. | Valor Unit | Total
Composição | comp. 992 | Próprio | FRUTÍFERA PITANGUEIRA H=2,00M - Ref. FDE (16.03.490) | SEDI - SERVIÇOS DIVERSOS |  | UND | 1 | 438.66 | 438.66
Composição Auxiliar | 88243 | SINAPI | AJUDANTE ESPECIALIZADO COM ENCARGOS COMPLEMENTARES | SEDI - SERVIÇOS DIVERSOS |  | H | 1.4 | 24.62 | 34.46
Composição Auxiliar | 88441 | SINAPI | JARDINEIRO COM ENCARGOS COMPLEMENTARES | SEDI - SERVIÇOS DIVERSOS |  | H | 0.25 | 24.1 | 6.02
Insumo | 2.05.03 | FDE | AREIA | Material |  | m³ | 0.006 | 169.59 | 1.01
Insumo | 3.85.02 | FDE | ADUBO QUIMICO NPK,FORM.BASE (10-10-10) | Material |  | KG | 0.2 | 9 | 1.8
Insumo | 3.85.03 | FDE | CALCARIO DOLOMITICO | Material |  | KG | 0.3 | 1.2 | 0.36
Insumo | 3.85.11 | FDE | TERRA VEGETAL | Material |  | m³ | 0.512 | 285.92 | 146.39
Insumo | 3.85.13 | FDE | ADUBO ORGANICO CURTIDO | Material |  | L | 30 | 0.52 | 15.6
Insumo | 3.85.17 | FDE | FRUTÍFERA PITANGUEIRA H=2,00M | Material |  | UN | 1 | 233.02 | 233.02
|  |  |  | MO sem LS => | 26.13 | LS => | 0 | MO com LS => | 26.13
[6 empty] | Quant. => | 24 | Preço Total => | 10527.84
28.2 |  |  | PAVIMENTAÇÃO | [5 empty] | 640134.84
28.2.1 | Código | Banco | Descrição | Tipo |  | Und | Quant. | Valor Unit | Total
Composição | 98525 | SINAPI | LIMPEZA MECANIZADA DE CAMADA VEGETAL, VEGETAÇÃO E PEQUENAS ÁRVORES (DIÂMETRO DE TRONCO MENOR QUE 0,20 M), COM TRATOR DE ESTEIRAS. AF_03/2024 | URBA - URBANIZAÇÃO |  | m² | 1 | 0.71 | 0.71
Composição Auxiliar | 88441 | SINAPI | JARDINEIRO COM ENCARGOS COMPLEMENTARES | SEDI - SERVIÇOS DIVERSOS |  | H | 0.0046 | 24.1 | 0.11
Composição Auxiliar | 89031 | SINAPI | TRATOR DE ESTEIRAS, POTÊNCIA 100 HP, PESO OPERACIONAL 9,4 T, COM LÂMINA 2,19 M3 - CHI DIURNO. AF_06/2014 | CHOR - CUSTOS HORÁRIOS DE MÁQUINAS E EQUIPAMENTOS |  | CHI | 0.0029 | 87.2 | 0.25
Composição Auxiliar | 89032 | SINAPI | TRATOR DE ESTEIRAS, POTÊNCIA 100 HP, PESO OPERACIONAL 9,4 T, COM LÂMINA 2,19 M3 - CHP DIURNO. AF_06/2014 | CHOR - CUSTOS HORÁRIOS DE MÁQUINAS E EQUIPAMENTOS |  | CHP | 0.0017 | 210.92 | 0.35
|  |  |  | MO sem LS => | 0.21 | LS => | 0 | MO com LS => | 0.21
[6 empty] | Quant. => | 2047.83 | Preço Total => | 1453.95
28.2.2 | Código | Banco | Descrição | Tipo |  | Und | Quant. | Valor Unit | Total
Composição | 104790 | SINAPI | DEMOLIÇÃO DE PISO DE CONCRETO SIMPLES, DE FORMA MECANIZADA COM MARTELETE, SEM REAPROVEITAMENTO. AF_09/2023 | SERP - SERVIÇOS PRELIMINARES |  | m³ | 1 | 135.33 | 135.33
Composição Auxiliar | 5795 | SINAPI | MARTELETE OU ROMPEDOR PNEUMÁTICO MANUAL, 28 KG, COM SILENCIADOR - CHP DIURNO. AF_07/2016 | CHOR - CUSTOS HORÁRIOS DE MÁQUINAS E EQUIPAMENTOS |  | CHP | 1.137 | 39.26 | 44.63
Composição Auxiliar | 5952 | SINAPI | MARTELETE OU ROMPEDOR PNEUMÁTICO MANUAL, 28 KG, COM SILENCIADOR - CHI DIURNO. AF_07/2016 | CHOR - CUSTOS HORÁRIOS DE MÁQUINAS E EQUIPAMENTOS |  | CHI | 0.8695 | 37.36 | 32.48
Composição Auxiliar | 88309 | SINAPI | PEDREIRO COM ENCARGOS COMPLEMENTARES | SEDI - SERVIÇOS DIVERSOS |  | H | 0.0722 | 32.27 | 2.32
Composição Auxiliar | 88316 | SINAPI | SERVENTE COM ENCARGOS COMPLEMENTARES | SEDI - SERVIÇOS DIVERSOS |  | H | 0.4479 | 23.23 | 10.4
Composição Auxiliar | 90964 | SINAPI | COMPRESSOR DE AR REBOCÁVEL, VAZÃO 89 PCM, PRESSÃO EFETIVA DE TRABALHO 102 PSI, MOTOR DIESEL, POTÊNCIA 20 CV - CHP DIURNO. AF_06/2015 | CHOR - CUSTOS HORÁRIOS DE MÁQUINAS E EQUIPAMENTOS |  | CHP | 1.137 | 33.14 | 37.68
Composição Auxiliar | 90965 | SINAPI | COMPRESSOR DE AR REBOCÁVEL, VAZÃO 89 PCM, PRESSÃO EFETIVA DE TRABALHO 102 PSI, MOTOR DIESEL, POTÊNCIA 20 CV - CHI DIURNO. AF_06/2015 | CHOR - CUSTOS HORÁRIOS DE MÁQUINAS E EQUIPAMENTOS |  | CHI | 0.8695 | 9 | 7.82
|  |  |  | MO sem LS => | 64.13 | LS => | 0 | MO com LS => | 64.13
[6 empty] | Quant. => | 157.65 | Preço Total => | 21334.77
28.2.3 | Código | Banco | Descrição | Tipo |  | Und | Quant. | Valor Unit | Total
Composição | 21 | ORSE | Demolição de meio-fio granítico ou pre-moldado | Demolições / Remoções |  | m | 1 | 15.29 | 15.29
Composição Auxiliar | 10549 | ORSE | Encargos Complementares - Servente | Provisórios |  | h | 0.5 | 3.79 | 1.89
Composição Auxiliar | 10550 | ORSE | Encargos Complementares - Pedreiro | Provisórios |  | h | 0.05 | 3.66 | 0.18
Composição Auxiliar | 88309 | SINAPI | PEDREIRO COM ENCARGOS COMPLEMENTARES | SEDI - SERVIÇOS DIVERSOS |  | H | 0.05 | 32.27 | 1.61
Composição Auxiliar | 88316 | SINAPI | SERVENTE COM ENCARGOS COMPLEMENTARES | SEDI - SERVIÇOS DIVERSOS |  | H | 0.5 | 23.23 | 11.61
|  |  |  | MO sem LS => | 8.44 | LS => | 0 | MO com LS => | 8.44
[6 empty] | Quant. => | 218.22 | Preço Total => | 3336.58
28.2.4 | Código | Banco | Descrição | Tipo |  | Und | Quant. | Valor Unit | Total
Composição | 100576 | SINAPI | REGULARIZAÇÃO E COMPACTAÇÃO DE SUBLEITO DE SOLO PREDOMINANTEMENTE ARGILOSO, PARA OBRAS DE CONSTRUÇÃO DE PAVIMENTOS. AF_09/2024 | PAVI - PAVIMENTAÇÃO |  | m² | 1 | 2.35 | 2.35
Composição Auxiliar | 5901 | SINAPI | CAMINHÃO PIPA 10.000 L TRUCADO, PESO BRUTO TOTAL 23.000 KG, CARGA ÚTIL MÁXIMA 15.935 KG, DISTÂNCIA ENTRE EIXOS 4,8 M, POTÊNCIA 230 CV, INCLUSIVE TANQUE DE AÇO PARA TRANSPORTE DE ÁGUA - CHP DIURNO. AF_06/2014 | CHOR - CUSTOS HORÁRIOS DE MÁQUINAS E EQUIPAMENTOS |  | CHP | 0.0010702 | 326.59 | 0.34
Composição Auxiliar | 5903 | SINAPI | CAMINHÃO PIPA 10.000 L TRUCADO, PESO BRUTO TOTAL 23.000 KG, CARGA ÚTIL MÁXIMA 15.935 KG, DISTÂNCIA ENTRE EIXOS 4,8 M, POTÊNCIA 230 CV, INCLUSIVE TANQUE DE AÇO PARA TRANSPORTE DE ÁGUA - CHI DIURNO. AF_06/2014 | CHOR - CUSTOS HORÁRIOS DE MÁQUINAS E EQUIPAMENTOS |  | CHI | 0.0025892 | 78.74 | 0.2
Composição Auxiliar | 5932 | SINAPI | MOTONIVELADORA POTÊNCIA BÁSICA LÍQUIDA (PRIMEIRA MARCHA) 125 HP, PESO BRUTO 13032 KG, LARGURA DA LÂMINA DE 3,7 M - CHP DIURNO. AF_06/2014 | CHOR - CUSTOS HORÁRIOS DE MÁQUINAS E EQUIPAMENTOS |  | CHP | 0.0003025 | 295.45 | 0.08
Composição Auxiliar | 5934 | SINAPI | MOTONIVELADORA POTÊNCIA BÁSICA LÍQUIDA (PRIMEIRA MARCHA) 125 HP, PESO BRUTO 13032 KG, LARGURA DA LÂMINA DE 3,7 M - CHI DIURNO. AF_06/2014 | CHOR - CUSTOS HORÁRIOS DE MÁQUINAS E EQUIPAMENTOS |  | CHI | 0.0083127 | 126.34 | 1.05
Composição Auxiliar | 88316 | SINAPI | SERVENTE COM ENCARGOS COMPLEMENTARES | SEDI - SERVIÇOS DIVERSOS |  | H | 0.0086152 | 23.23 | 0.2
Composição Auxiliar | 96463 | SINAPI | ROLO COMPACTADOR DE PNEUS, ESTÁTICO, PRESSÃO VARIÁVEL, POTÊNCIA 110 HP, PESO SEM/COM LASTRO 10,8/27 T, LARGURA DE ROLAGEM 2,30 M - CHP DIURNO. AF_06/2017 | CHOR - CUSTOS HORÁRIOS DE MÁQUINAS E EQUIPAMENTOS |  | CHP | 0.0007511 | 238.6 | 0.17
Composição Auxiliar | 96464 | SINAPI | ROLO COMPACTADOR DE PNEUS, ESTÁTICO, PRESSÃO VARIÁVEL, POTÊNCIA 110 HP, PESO SEM/COM LASTRO 10,8/27 T, LARGURA DE ROLAGEM 2,30 M - CHI DIURNO. AF_06/2017 | CHOR - CUSTOS HORÁRIOS DE MÁQUINAS E EQUIPAMENTOS |  | CHI | 0.0029083 | 106.97 | 0.31
|  |  |  | MO sem LS => | 0.72 | LS => | 0 | MO com LS => | 0.72
[6 empty] | Quant. => | 3653.6466 | Preço Total => | 8586.06
28.2.5 | Código | Banco | Descrição | Tipo |  | Und | Quant. | Valor Unit | Total
Composição | 94275 | SINAPI | ASSENTAMENTO DE GUIA (MEIO-FIO) EM TRECHO RETO, CONFECCIONADA EM CONCRETO PRÉ-FABRICADO, DIMENSÕES 100X15X13X20 CM (COMPRIMENTO X BASE INFERIOR X BASE SUPERIOR X ALTURA). AF_01/2024 | DROP - DRENAGEM/OBRAS DE CONTENÇÃO / POÇOS DE VISITA E CAIXAS |  | M | 1 | 36.82 | 36.82
Composição Auxiliar | 88309 | SINAPI | PEDREIRO COM ENCARGOS COMPLEMENTARES | SEDI - SERVIÇOS DIVERSOS |  | H | 0.2151 | 32.27 | 6.94
Composição Auxiliar | 88316 | SINAPI | SERVENTE COM ENCARGOS COMPLEMENTARES | SEDI - SERVIÇOS DIVERSOS |  | H | 0.2151 | 23.23 | 4.99
Composição Auxiliar | 88629 | SINAPI | ARGAMASSA TRAÇO 1:3 (EM VOLUME DE CIMENTO E AREIA MÉDIA ÚMIDA), PREPARO MANUAL. AF_08/2019 | SEDI - SERVIÇOS DIVERSOS |  | m³ | 0.0012 | 716.46 | 0.85
Insumo | 00000370 | SINAPI | AREIA MEDIA - POSTO JAZIDA/FORNECEDOR (RETIRADO NA JAZIDA, SEM TRANSPORTE) | Material |  | m³ | 0.0066 | 122.45 | 0.8
Insumo | 00041679 | SINAPI | MEIO-FIO OU GUIA DE CONCRETO PRE-MOLDADO, COMP 1 M, *20 X 12/15* CM (H X L1/L2) | Material |  | UN | 1.005 | 23.13 | 23.24
|  |  |  | MO sem LS => | 8.3 | LS => | 0 | MO com LS => | 8.3
[6 empty] | Quant. => | 626.6 | Preço Total => | 23071.41
28.2.6 | Código | Banco | Descrição | Tipo |  | Und | Quant. | Valor Unit | Total
Composição | 94276 | SINAPI | ASSENTAMENTO DE GUIA (MEIO-FIO) EM TRECHO CURVO, CONFECCIONADA EM CONCRETO PRÉ-FABRICADO, DIMENSÕES 100X15X13X20 CM (COMPRIMENTO X BASE INFERIOR X BASE SUPERIOR X ALTURA). AF_01/2024 | DROP - DRENAGEM/OBRAS DE CONTENÇÃO / POÇOS DE VISITA E CAIXAS |  | M | 1 | 39.95 | 39.95
Composição Auxiliar | 88309 | SINAPI | PEDREIRO COM ENCARGOS COMPLEMENTARES | SEDI - SERVIÇOS DIVERSOS |  | H | 0.2715 | 32.27 | 8.76
Composição Auxiliar | 88316 | SINAPI | SERVENTE COM ENCARGOS COMPLEMENTARES | SEDI - SERVIÇOS DIVERSOS |  | H | 0.2715 | 23.23 | 6.3
Composição Auxiliar | 88629 | SINAPI | ARGAMASSA TRAÇO 1:3 (EM VOLUME DE CIMENTO E AREIA MÉDIA ÚMIDA), PREPARO MANUAL. AF_08/2019 | SEDI - SERVIÇOS DIVERSOS |  | m³ | 0.0012 | 716.46 | 0.85
Insumo | 00000370 | SINAPI | AREIA MEDIA - POSTO JAZIDA/FORNECEDOR (RETIRADO NA JAZIDA, SEM TRANSPORTE) | Material |  | m³ | 0.0066 | 122.45 | 0.8
Insumo | 00041679 | SINAPI | MEIO-FIO OU GUIA DE CONCRETO PRE-MOLDADO, COMP 1 M, *20 X 12/15* CM (H X L1/L2) | Material |  | UN | 1.005 | 23.13 | 23.24
|  |  |  | MO sem LS => | 10.46 | LS => | 0 | MO com LS => | 10.46
[6 empty] | Quant. => | 270 | Preço Total => | 10786.5
28.2.7 | Código | Banco | Descrição | Tipo |  | Und | Quant. | Valor Unit | Total
Composição | 94273 | SINAPI | ASSENTAMENTO DE GUIA (MEIO-FIO) EM TRECHO RETO, CONFECCIONADA EM CONCRETO PRÉ-FABRICADO, DIMENSÕES 100X15X13X30 CM (COMPRIMENTO X BASE INFERIOR X BASE SUPERIOR X ALTURA). AF_01/2024 | DROP - DRENAGEM/OBRAS DE CONTENÇÃO / POÇOS DE VISITA E CAIXAS |  | M | 1 | 40.47 | 40.47
Composição Auxiliar | 88309 | SINAPI | PEDREIRO COM ENCARGOS COMPLEMENTARES | SEDI - SERVIÇOS DIVERSOS |  | H | 0.2296 | 32.27 | 7.4
Composição Auxiliar | 88316 | SINAPI | SERVENTE COM ENCARGOS COMPLEMENTARES | SEDI - SERVIÇOS DIVERSOS |  | H | 0.2296 | 23.23 | 5.33
Composição Auxiliar | 88629 | SINAPI | ARGAMASSA TRAÇO 1:3 (EM VOLUME DE CIMENTO E AREIA MÉDIA ÚMIDA), PREPARO MANUAL. AF_08/2019 | SEDI - SERVIÇOS DIVERSOS |  | m³ | 0.0018 | 716.46 | 1.28
Insumo | 00000370 | SINAPI | AREIA MEDIA - POSTO JAZIDA/FORNECEDOR (RETIRADO NA JAZIDA, SEM TRANSPORTE) | Material |  | m³ | 0.0066 | 122.45 | 0.8
Insumo | 00004059 | SINAPI | MEIO-FIO OU GUIA DE CONCRETO, PRE-MOLDADO, COMP 1 M, *30 X 12/15* CM (H X L1/L2) | Material |  | M | 1.005 | 25.54 | 25.66
|  |  |  | MO sem LS => | 8.94 | LS => | 0 | MO com LS => | 8.94
[6 empty] | Quant. => | 846.67 | Preço Total => | 34264.73
28.2.8 | Código | Banco | Descrição | Tipo |  | Und | Quant. | Valor Unit | Total
Composição | 94274 | SINAPI | ASSENTAMENTO DE GUIA (MEIO-FIO) EM TRECHO CURVO, CONFECCIONADA EM CONCRETO PRÉ-FABRICADO, DIMENSÕES 100X15X13X30 CM (COMPRIMENTO X BASE INFERIOR X BASE SUPERIOR X ALTURA). AF_01/2024 | DROP - DRENAGEM/OBRAS DE CONTENÇÃO / POÇOS DE VISITA E CAIXAS |  | M | 1 | 43.6 | 43.6
Composição Auxiliar | 88309 | SINAPI | PEDREIRO COM ENCARGOS COMPLEMENTARES | SEDI - SERVIÇOS DIVERSOS |  | H | 0.286 | 32.27 | 9.22
Composição Auxiliar | 88316 | SINAPI | SERVENTE COM ENCARGOS COMPLEMENTARES | SEDI - SERVIÇOS DIVERSOS |  | H | 0.286 | 23.23 | 6.64
Composição Auxiliar | 88629 | SINAPI | ARGAMASSA TRAÇO 1:3 (EM VOLUME DE CIMENTO E AREIA MÉDIA ÚMIDA), PREPARO MANUAL. AF_08/2019 | SEDI - SERVIÇOS DIVERSOS |  | m³ | 0.0018 | 716.46 | 1.28
Insumo | 00000370 | SINAPI | AREIA MEDIA - POSTO JAZIDA/FORNECEDOR (RETIRADO NA JAZIDA, SEM TRANSPORTE) | Material |  | m³ | 0.0066 | 122.45 | 0.8
Insumo | 00004059 | SINAPI | MEIO-FIO OU GUIA DE CONCRETO, PRE-MOLDADO, COMP 1 M, *30 X 12/15* CM (H X L1/L2) | Material |  | M | 1.005 | 25.54 | 25.66
|  |  |  | MO sem LS => | 11.09 | LS => | 0 | MO com LS => | 11.09
[6 empty] | Quant. => | 20 | Preço Total => | 872
28.2.9 | Código | Banco | Descrição | Tipo |  | Und | Quant. | Valor Unit | Total
Composição | 2621 | ORSE | Meio-fio de concreto simples com sarjeta conjugada com acabamento liso (tipo 02), rejuntado com argamassa de cimento e areia traço 1:3 | Meios-Fios e Guias |  | m | 1 | 90.69 | 90.69
Composição Auxiliar | 10549 | ORSE | Encargos Complementares - Servente | Provisórios |  | h | 0.36 | 3.79 | 1.36
Composição Auxiliar | 10550 | ORSE | Encargos Complementares - Pedreiro | Provisórios |  | h | 0.18 | 3.66 | 0.65
Composição Auxiliar | 127 | ORSE | Concreto simples usinado fck=21mpa, bombeado, lançado e adensado em superestrutura | Concreto Simples |  | m³ | 0.035 | 610.38 | 21.36
Composição Auxiliar | 1903 | ORSE | Argamassa cimento e areia traço t-1 (1:3) - 1 saco cimento 50kg / 3 padiolas areia dim. 0.35 x 0.45 x 0.23 m - Confecção mecânica e transporte | Argamassas |  | m³ | 0.001 | 559.75 | 0.55
Composição Auxiliar | 3644 | ORSE | Acabamento de superfície de piso de concreto com desempolamento manual | Pavimentações Externas |  | m² | 0.28 | 25.16 | 7.04
Composição Auxiliar | 95 | ORSE | Concreto simples fabricado na obra, fck=13,5 mpa, lançado e adensado | Alvenarias de Pedra e Concretos para Fundações |  | m³ | 0.022 | 633.47 | 13.93
Composição Auxiliar | 88309 | SINAPI | PEDREIRO COM ENCARGOS COMPLEMENTARES | SEDI - SERVIÇOS DIVERSOS |  | H | 0.18 | 32.27 | 5.8
Composição Auxiliar | 88316 | SINAPI | SERVENTE COM ENCARGOS COMPLEMENTARES | SEDI - SERVIÇOS DIVERSOS |  | H | 0.36 | 23.23 | 8.36
Insumo | 00003777/SINAPI | ORSE | Lona plastica pesada preta, e = 150 micra | Material |  | m² | 0.45 | 2.2 | 0.99
Insumo | 1611 | ORSE | Meio fio pré-moldado concreto (0,12 x 0,30 x 1,00m) | Material |  | m | 1 | 30.65 | 30.65
|  |  |  | MO sem LS => | 18.18 | LS => | 0 | MO com LS => | 18.18
[6 empty] | Quant. => | 292.4 | Preço Total => | 26517.75
28.2.10 | Código | Banco | Descrição | Tipo |  | Und | Quant. | Valor Unit | Total
Composição | 94995 | SINAPI | EXECUÇÃO DE PASSEIO (CALÇADA) OU PISO DE CONCRETO COM CONCRETO MOLDADO IN LOCO, USINADO, ACABAMENTO CONVENCIONAL, ESPESSURA 8 CM, ARMADO. AF_08/2022 | PISO - PISOS |  | m² | 1 | 90.66 | 90.66
Composição Auxiliar | 88262 | SINAPI | CARPINTEIRO DE FORMAS COM ENCARGOS COMPLEMENTARES | SEDI - SERVIÇOS DIVERSOS |  | H | 0.1301 | 31.88 | 4.14
Composição Auxiliar | 88309 | SINAPI | PEDREIRO COM ENCARGOS COMPLEMENTARES | SEDI - SERVIÇOS DIVERSOS |  | H | 0.0874 | 32.27 | 2.82
Composição Auxiliar | 88316 | SINAPI | SERVENTE COM ENCARGOS COMPLEMENTARES | SEDI - SERVIÇOS DIVERSOS |  | H | 0.2176 | 23.23 | 5.05
Insumo | 00002692 | SINAPI | DESMOLDANTE PROTETOR PARA FORMAS DE MADEIRA, DE BASE OLEOSA EMULSIONADA EM AGUA | Material |  | L | 0.0017 | 6.45 | 0.01
Insumo | 00004509 | SINAPI | SARRAFO *2,5 X 10* CM EM PINUS, MISTA OU EQUIVALENTE DA REGIAO - BRUTA | Material |  | M | 0.25 | 4.82 | 1.2
Insumo | 00004517 | SINAPI | SARRAFO *2,5 X 7,5* CM EM PINUS, MISTA OU EQUIVALENTE DA REGIAO - BRUTA | Material |  | M | 0.2 | 3.32 | 0.66
Insumo | 00005068 | SINAPI | PREGO DE ACO POLIDO COM CABECA 17 X 21 (2 X 11) | Material |  | KG | 0.024 | 18.11 | 0.43
Insumo | 00007156 | SINAPI | TELA DE ACO SOLDADA NERVURADA, CA-60, Q-196, (3,11 KG/M2), DIAMETRO DO FIO = 5,0 MM, LARGURA = 2,45 M, ESPACAMENTO DA MALHA = 10 X 10 CM | Material |  | m² | 1.0816 | 23.92 | 25.87
Insumo | 00034492 | SINAPI | CONCRETO USINADO BOMBEAVEL, CLASSE DE RESISTENCIA C20, COM BRITA 0 E 1, SLUMP = 100 +/- 20 MM, EXCLUI SERVICO DE BOMBEAMENTO (NBR 8953) | Material |  | m³ | 0.0985 | 512.5 | 50.48
|  |  |  | MO sem LS => | 8.23 | LS => | 0 | MO com LS => | 8.23
[6 empty] | Quant. => | 1401.98 | Preço Total => | 127103.5
28.2.11 | Código | Banco | Descrição | Tipo |  | Und | Quant. | Valor Unit | Total
Composição | UFBA/80021 | Próprio | FIBRA DE VIDRO PARA CONCRETO E REBOCO. | FUES - FUNDAÇÕES E ESTRUTURAS |  | KG | 1 | 24.36 | 24.36
Composição Auxiliar | 88309 | SINAPI | PEDREIRO COM ENCARGOS COMPLEMENTARES | SEDI - SERVIÇOS DIVERSOS |  | H | 0.024 | 32.27 | 0.77
Insumo | 10773 | EMOP | FIBRA DE VIDRO PARA ARGAMASSA | Material |  | KG | 1 | 23.59 | 23.59
|  |  |  | MO sem LS => | 0.56 | LS => | 0 | MO com LS => | 0.56
[6 empty] | Quant. => | 101 | Preço Total => | 2460.36
28.2.12 | Código | Banco | Descrição | Tipo |  | Und | Quant. | Valor Unit | Total
Composição | 97092 | SINAPI | ARMAÇÃO PARA EXECUÇÃO DE RADIER, PISO DE CONCRETO OU LAJE SOBRE SOLO, COM USO DE TELA Q-196. AF_09/2021 | FUES - FUNDAÇÕES E ESTRUTURAS |  | KG | 1 | 12.33 | 12.33
Composição Auxiliar | 88238 | SINAPI | AJUDANTE DE ARMADOR COM ENCARGOS COMPLEMENTARES | SEDI - SERVIÇOS DIVERSOS |  | H | 0.008 | 23.95 | 0.19
Composição Auxiliar | 88245 | SINAPI | ARMADOR COM ENCARGOS COMPLEMENTARES | SEDI - SERVIÇOS DIVERSOS |  | H | 0.024 | 32.02 | 0.76
Insumo | 00007156 | SINAPI | TELA DE ACO SOLDADA NERVURADA, CA-60, Q-196, (3,11 KG/M2), DIAMETRO DO FIO = 5,0 MM, LARGURA = 2,45 M, ESPACAMENTO DA MALHA = 10 X 10 CM | Material |  | m² | 0.392 | 23.92 | 9.37
Insumo | 00042407 | SINAPI | TRELICA NERVURADA (ESPACADOR), ALTURA = 120,0 MM, DIAMETRO DOS BANZOS INFERIORES E SUPERIOR = 6,0 MM, DIAMETRO DA DIAGONAL = 4,2 MM | Material |  | M | 0.322 | 5.46 | 1.75
Insumo | 00043132 | SINAPI | ARAME RECOZIDO 16 BWG, D = 1,65 MM (0,016 KG/M) OU 18 BWG, D = 1,25 MM (0,01 KG/M) | Material |  | KG | 0.011 | 24.27 | 0.26
|  |  |  | MO sem LS => | 0.67 | LS => | 0 | MO com LS => | 0.67
[6 empty] | Quant. => | 4360.16 | Preço Total => | 53760.77
28.2.13 | Código | Banco | Descrição | Tipo |  | Und | Quant. | Valor Unit | Total
Composição | 92398 | SINAPI | EXECUÇÃO DE PAVIMENTO EM PISO INTERTRAVADO, COM BLOCO RETANGULAR COR NATURAL DE 20 X 10 CM, ESPESSURA 8 CM. AF_10/2022 | PAVI - PAVIMENTAÇÃO |  | m² | 1 | 86.1 | 86.1
Composição Auxiliar | 88260 | SINAPI | CALCETEIRO COM ENCARGOS COMPLEMENTARES | SEDI - SERVIÇOS DIVERSOS |  | H | 0.2632 | 32.06 | 8.43
Composição Auxiliar | 88316 | SINAPI | SERVENTE COM ENCARGOS COMPLEMENTARES | SEDI - SERVIÇOS DIVERSOS |  | H | 0.2632 | 23.23 | 6.11
Composição Auxiliar | 91277 | SINAPI | PLACA VIBRATÓRIA REVERSÍVEL COM MOTOR 4 TEMPOS A GASOLINA, FORÇA CENTRÍFUGA DE 25 KN (2500 KGF), POTÊNCIA 5,5 CV - CHP DIURNO. AF_08/2015 | CHOR - CUSTOS HORÁRIOS DE MÁQUINAS E EQUIPAMENTOS |  | CHP | 0.0055 | 10.58 | 0.05
Composição Auxiliar | 91278 | SINAPI | PLACA VIBRATÓRIA REVERSÍVEL COM MOTOR 4 TEMPOS A GASOLINA, FORÇA CENTRÍFUGA DE 25 KN (2500 KGF), POTÊNCIA 5,5 CV - CHI DIURNO. AF_08/2015 | CHOR - CUSTOS HORÁRIOS DE MÁQUINAS E EQUIPAMENTOS |  | CHI | 0.1261 | 0.76 | 0.09
Composição Auxiliar | 91283 | SINAPI | CORTADORA DE PISO COM MOTOR 4 TEMPOS A GASOLINA, POTÊNCIA DE 13 HP, COM DISCO DE CORTE DIAMANTADO SEGMENTADO PARA CONCRETO, DIÂMETRO DE 350 MM, FURO DE 1" (14 X 1") - CHP DIURNO. AF_08/2015 | CHOR - CUSTOS HORÁRIOS DE MÁQUINAS E EQUIPAMENTOS |  | CHP | 0.0038 | 11.24 | 0.04
Composição Auxiliar | 91285 | SINAPI | CORTADORA DE PISO COM MOTOR 4 TEMPOS A GASOLINA, POTÊNCIA DE 13 HP, COM DISCO DE CORTE DIAMANTADO SEGMENTADO PARA CONCRETO, DIÂMETRO DE 350 MM, FURO DE 1" (14 X 1") - CHI DIURNO. AF_08/2015 | CHOR - CUSTOS HORÁRIOS DE MÁQUINAS E EQUIPAMENTOS |  | CHI | 0.1278 | 1.04 | 0.13
Insumo | 00000370 | SINAPI | AREIA MEDIA - POSTO JAZIDA/FORNECEDOR (RETIRADO NA JAZIDA, SEM TRANSPORTE) | Material |  | m³ | 0.0568 | 122.45 | 6.95
Insumo | 00004741 | SINAPI | PO DE PEDRA (POSTO PEDREIRA/FORNECEDOR, SEM FRETE) | Material |  | m³ | 0.0098 | 107.65 | 1.05
Insumo | 00036170 | SINAPI | BLOQUETE/PISO INTERTRAVADO DE CONCRETO - MODELO ONDA/16 FACES/RETANGULAR/TIJOLINHO/PAVER/HOLANDES/PARALELEPIPEDO, *20 X 10* CM, E = 8 CM, RESISTENCIA DE 35 MPA, COR NATURAL | Material |  | m² | 1.0041 | 63 | 63.25
|  |  |  | MO sem LS => | 9.94 | LS => | 0 | MO com LS => | 9.94
[6 empty] | Quant. => | 1410.77 | Preço Total => | 121467.29
28.2.14 | Código | Banco | Descrição | Tipo |  | Und | Quant. | Valor Unit | Total
Composição | 93681 | SINAPI | EXECUÇÃO DE PAVIMENTO EM PISO INTERTRAVADO, COM BLOCO RETANGULAR COLORIDO DE 20 X 10 CM, ESPESSURA 8 CM. AF_10/2022 | PAVI - PAVIMENTAÇÃO |  | m² | 1 | 92.46 | 92.46
Composição Auxiliar | 88260 | SINAPI | CALCETEIRO COM ENCARGOS COMPLEMENTARES | SEDI - SERVIÇOS DIVERSOS |  | H | 0.2632 | 32.06 | 8.43
Composição Auxiliar | 88316 | SINAPI | SERVENTE COM ENCARGOS COMPLEMENTARES | SEDI - SERVIÇOS DIVERSOS |  | H | 0.2632 | 23.23 | 6.11
Composição Auxiliar | 91277 | SINAPI | PLACA VIBRATÓRIA REVERSÍVEL COM MOTOR 4 TEMPOS A GASOLINA, FORÇA CENTRÍFUGA DE 25 KN (2500 KGF), POTÊNCIA 5,5 CV - CHP DIURNO. AF_08/2015 | CHOR - CUSTOS HORÁRIOS DE MÁQUINAS E EQUIPAMENTOS |  | CHP | 0.0055 | 10.58 | 0.05
Composição Auxiliar | 91278 | SINAPI | PLACA VIBRATÓRIA REVERSÍVEL COM MOTOR 4 TEMPOS A GASOLINA, FORÇA CENTRÍFUGA DE 25 KN (2500 KGF), POTÊNCIA 5,5 CV - CHI DIURNO. AF_08/2015 | CHOR - CUSTOS HORÁRIOS DE MÁQUINAS E EQUIPAMENTOS |  | CHI | 0.1261 | 0.76 | 0.09
Composição Auxiliar | 91283 | SINAPI | CORTADORA DE PISO COM MOTOR 4 TEMPOS A GASOLINA, POTÊNCIA DE 13 HP, COM DISCO DE CORTE DIAMANTADO SEGMENTADO PARA CONCRETO, DIÂMETRO DE 350 MM, FURO DE 1" (14 X 1") - CHP DIURNO. AF_08/2015 | CHOR - CUSTOS HORÁRIOS DE MÁQUINAS E EQUIPAMENTOS |  | CHP | 0.0038 | 11.24 | 0.04
Composição Auxiliar | 91285 | SINAPI | CORTADORA DE PISO COM MOTOR 4 TEMPOS A GASOLINA, POTÊNCIA DE 13 HP, COM DISCO DE CORTE DIAMANTADO SEGMENTADO PARA CONCRETO, DIÂMETRO DE 350 MM, FURO DE 1" (14 X 1") - CHI DIURNO. AF_08/2015 | CHOR - CUSTOS HORÁRIOS DE MÁQUINAS E EQUIPAMENTOS |  | CHI | 0.1278 | 1.04 | 0.13
Insumo | 00000370 | SINAPI | AREIA MEDIA - POSTO JAZIDA/FORNECEDOR (RETIRADO NA JAZIDA, SEM TRANSPORTE) | Material |  | m³ | 0.0568 | 122.45 | 6.95
Insumo | 00004741 | SINAPI | PO DE PEDRA (POSTO PEDREIRA/FORNECEDOR, SEM FRETE) | Material |  | m³ | 0.0098 | 107.65 | 1.05
Insumo | 00036154 | SINAPI | BLOQUETE/PISO INTERTRAVADO DE CONCRETO - MODELO ONDA/16 FACES/RETANGULAR/TIJOLINHO/PAVER/HOLANDES/PARALELEPIPEDO, *20 X 10* CM, E = 8 CM, RESISTENCIA DE 35 MPA, COLORIDO | Material |  | m² | 1.0041 | 69.33 | 69.61
|  |  |  | MO sem LS => | 9.94 | LS => | 0 | MO com LS => | 9.94
[6 empty] | Quant. => | 115.54 | Preço Total => | 10682.82
28.2.15 | Código | Banco | Descrição | Tipo |  | Und | Quant. | Valor Unit | Total
Composição | 92392 | SINAPI | EXECUÇÃO DE PAVIMENTO EM PISO INTERTRAVADO, COM BLOCO PISOGRAMA DE 35 X 15 CM, ESPESSURA 8 CM. AF_10/2022 | PAVI - PAVIMENTAÇÃO |  | m² | 1 | 132.58 | 132.58
Composição Auxiliar | 88260 | SINAPI | CALCETEIRO COM ENCARGOS COMPLEMENTARES | SEDI - SERVIÇOS DIVERSOS |  | H | 0.1081 | 32.06 | 3.46
Composição Auxiliar | 88316 | SINAPI | SERVENTE COM ENCARGOS COMPLEMENTARES | SEDI - SERVIÇOS DIVERSOS |  | H | 0.1081 | 23.23 | 2.51
Composição Auxiliar | 91277 | SINAPI | PLACA VIBRATÓRIA REVERSÍVEL COM MOTOR 4 TEMPOS A GASOLINA, FORÇA CENTRÍFUGA DE 25 KN (2500 KGF), POTÊNCIA 5,5 CV - CHP DIURNO. AF_08/2015 | CHOR - CUSTOS HORÁRIOS DE MÁQUINAS E EQUIPAMENTOS |  | CHP | 0.0055 | 10.58 | 0.05
Composição Auxiliar | 91278 | SINAPI | PLACA VIBRATÓRIA REVERSÍVEL COM MOTOR 4 TEMPOS A GASOLINA, FORÇA CENTRÍFUGA DE 25 KN (2500 KGF), POTÊNCIA 5,5 CV - CHI DIURNO. AF_08/2015 | CHOR - CUSTOS HORÁRIOS DE MÁQUINAS E EQUIPAMENTOS |  | CHI | 0.0486 | 0.76 | 0.03
Composição Auxiliar | 91283 | SINAPI | CORTADORA DE PISO COM MOTOR 4 TEMPOS A GASOLINA, POTÊNCIA DE 13 HP, COM DISCO DE CORTE DIAMANTADO SEGMENTADO PARA CONCRETO, DIÂMETRO DE 350 MM, FURO DE 1" (14 X 1") - CHP DIURNO. AF_08/2015 | CHOR - CUSTOS HORÁRIOS DE MÁQUINAS E EQUIPAMENTOS |  | CHP | 0.0038 | 11.24 | 0.04
Composição Auxiliar | 91285 | SINAPI | CORTADORA DE PISO COM MOTOR 4 TEMPOS A GASOLINA, POTÊNCIA DE 13 HP, COM DISCO DE CORTE DIAMANTADO SEGMENTADO PARA CONCRETO, DIÂMETRO DE 350 MM, FURO DE 1" (14 X 1") - CHI DIURNO. AF_08/2015 | CHOR - CUSTOS HORÁRIOS DE MÁQUINAS E EQUIPAMENTOS |  | CHI | 0.0503 | 1.04 | 0.05
Insumo | 00000370 | SINAPI | AREIA MEDIA - POSTO JAZIDA/FORNECEDOR (RETIRADO NA JAZIDA, SEM TRANSPORTE) | Material |  | m³ | 0.0568 | 122.45 | 6.95
Insumo | 00004741 | SINAPI | PO DE PEDRA (POSTO PEDREIRA/FORNECEDOR, SEM FRETE) | Material |  | m³ | 0.0011 | 107.65 | 0.11
Insumo | 00040515 | SINAPI | BLOQUETE/PISO DE CONCRETO - MODELO PISOGRAMA/CONCREGRAMA/PAVI-GRADE/GRAMEIRO, DIMENSOES APROXIMADAS DE *60 X 45* CM E ESPESSURA DE 8 CM (+/- 1 CM), COR NATURAL | Material |  | m² | 1.0045 | 118.85 | 119.38
|  |  |  | MO sem LS => | 4.08 | LS => | 0 | MO com LS => | 4.08
[6 empty] | Quant. => | 379.56 | Preço Total => | 50322.06
28.2.16 | Código | Banco | Descrição | Tipo |  | Und | Quant. | Valor Unit | Total
Composição | 2592 | ORSE | Imprimação - execução com fornecimento de material | Imprimação |  | m² | 1 | 10.94 | 10.94
Composição Auxiliar | 10549 | ORSE | Encargos Complementares - Servente | Provisórios |  | h | 0.0027 | 3.79 | 0.01
Composição Auxiliar | 88316 | SINAPI | SERVENTE COM ENCARGOS COMPLEMENTARES | SEDI - SERVIÇOS DIVERSOS |  | H | 0.0026667 | 23.23 | 0.06
Composição Auxiliar | 88309 | SINAPI | PEDREIRO COM ENCARGOS COMPLEMENTARES | SEDI - SERVIÇOS DIVERSOS |  | H | 0.0008889 | 32.27 | 0.02
Insumo | 227 | ORSE | Asfalto diluído de petróleo - adp - cm-30 (densidade = 0,85 Kg/l) | Material |  | t | 0.0012 | 8920 | 10.7
Insumo | 2453 | ORSE | Caminhao esparg. asf. 6000 l | Equipamento |  | h | 0.0008889 | 69.19 | 0.06
Insumo | 2496 | ORSE | Tanque estacionário 30.000 l (pre-aquecedor taa-serpentina ou equivalente) | Equipamento |  | h | 0.0008889 | 17.68 | 0.01
Insumo | 2499 | ORSE | Trator agrícola pneu (massey ferguson - mf 292/4 - 105,0 hp) | Equipamento |  | h | 0.0008889 | 84.86 | 0.07
Insumo | 2507 | ORSE | Vassoura mecânica CMV: VM 7 rebocável ou equivalente | Equipamento |  | h | 0.0008889 | 14.37 | 0.01
|  |  |  | MO sem LS => | 0.05 | LS => | 0 | MO com LS => | 0.05
[6 empty] | Quant. => | 1754.85 | Preço Total => | 19198.05
28.2.17 | Código | Banco | Descrição | Tipo |  | Und | Quant. | Valor Unit | Total
Composição | 92242 | SINAPI | CAMINHÃO DE TRANSPORTE DE MATERIAL ASFÁLTICO 20.000 L, COM CAVALO MECÂNICO DE CAPACIDADE MÁXIMA DE TRAÇÃO COMBINADO DE 45.000 KG, POTÊNCIA 330 CV, INCLUSIVE TANQUE DE ASFALTO COM MAÇARICO - CHP DIURNO. AF_12/2015 | CHOR - CUSTOS HORÁRIOS DE MÁQUINAS E EQUIPAMENTOS |  | CHP | 1 | 419.86 | 419.86
Composição Auxiliar | 88283 | SINAPI | MOTORISTA DE CAMINHÃO E CARRETA COM ENCARGOS COMPLEMENTARES | SEDI - SERVIÇOS DIVERSOS |  | H | 1 | 40.17 | 40.17
Composição Auxiliar | 92237 | SINAPI | CAMINHÃO DE TRANSPORTE DE MATERIAL ASFÁLTICO 20.000 L, COM CAVALO MECÂNICO DE CAPACIDADE MÁXIMA DE TRAÇÃO COMBINADO DE 45.000 KG, POTÊNCIA 330 CV, INCLUSIVE TANQUE DE ASFALTO COM MAÇARICO - DEPRECIAÇÃO. AF_12/2015 | CHOR - CUSTOS HORÁRIOS DE MÁQUINAS E EQUIPAMENTOS |  | H | 1 | 29.24 | 29.24
Composição Auxiliar | 92238 | SINAPI | CAMINHÃO DE TRANSPORTE DE MATERIAL ASFÁLTICO 20.000 L, COM CAVALO MECÂNICO DE CAPACIDADE MÁXIMA DE TRAÇÃO COMBINADO DE 45.000 KG, POTÊNCIA 330 CV, INCLUSIVE TANQUE DE ASFALTO COM MAÇARICO - JUROS. AF_12/2015 | CHOR - CUSTOS HORÁRIOS DE MÁQUINAS E EQUIPAMENTOS |  | H | 1 | 11.76 | 11.76
Composição Auxiliar | 92239 | SINAPI | CAMINHÃO DE TRANSPORTE DE MATERIAL ASFÁLTICO 20.000 L, COM CAVALO MECÂNICO DE CAPACIDADE MÁXIMA DE TRAÇÃO COMBINADO DE 45.000 KG, POTÊNCIA 330 CV, INCLUSIVE TANQUE DE ASFALTO COM MAÇARICO - IMPOSTOS E SEGUROS. AF_12/2015 | CHOR - CUSTOS HORÁRIOS DE MÁQUINAS E EQUIPAMENTOS |  | H | 1 | 4.75 | 4.75
Composição Auxiliar | 92240 | SINAPI | CAMINHÃO DE TRANSPORTE DE MATERIAL ASFÁLTICO 20.000 L, COM CAVALO MECÂNICO DE CAPACIDADE MÁXIMA DE TRAÇÃO COMBINADO DE 45.000 KG, POTÊNCIA 330 CV, INCLUSIVE TANQUE DE ASFALTO COM MAÇARICO - MANUTENÇÃO. AF_12/2015 | CHOR - CUSTOS HORÁRIOS DE MÁQUINAS E EQUIPAMENTOS |  | H | 1 | 52.43 | 52.43
Composição Auxiliar | 92241 | SINAPI | CAMINHÃO DE TRANSPORTE DE MATERIAL ASFÁLTICO 20.000 L, COM CAVALO MECÂNICO DE CAPACIDADE MÁXIMA DE TRAÇÃO COMBINADO DE 45.000 KG, POTÊNCIA 330 CV, INCLUSIVE TANQUE DE ASFALTO COM MAÇARICO - MATERIAIS NA OPERAÇÃO. AF_12/2015 | CHOR - CUSTOS HORÁRIOS DE MÁQUINAS E EQUIPAMENTOS |  | H | 1 | 281.51 | 281.51
|  |  |  | MO sem LS => | 32.56 | LS => | 0 | MO com LS => | 32.56
[6 empty] | Quant. => | 10 | Preço Total => | 4198.6
28.2.18 | Código | Banco | Descrição | Tipo |  | Und | Quant. | Valor Unit | Total
Composição | 100574 | SINAPI | ESPALHAMENTO DE MATERIAL COM TRATOR DE ESTEIRAS. AF_09/2024 | PAVI - PAVIMENTAÇÃO |  | m³ | 1 | 1.5 | 1.5
Composição Auxiliar | 5851 | SINAPI | TRATOR DE ESTEIRAS, POTÊNCIA 150 HP, PESO OPERACIONAL 16,7 T, COM RODA MOTRIZ ELEVADA E LÂMINA 3,18 M3 - CHP DIURNO. AF_06/2014 | CHOR - CUSTOS HORÁRIOS DE MÁQUINAS E EQUIPAMENTOS |  | CHP | 0.0025226 | 274.97 | 0.69
Composição Auxiliar | 5853 | SINAPI | TRATOR DE ESTEIRAS, POTÊNCIA 150 HP, PESO OPERACIONAL 16,7 T, COM RODA MOTRIZ ELEVADA E LÂMINA 3,18 M3 - CHI DIURNO. AF_06/2014 | CHOR - CUSTOS HORÁRIOS DE MÁQUINAS E EQUIPAMENTOS |  | CHI | 0.0061034 | 101.55 | 0.61
Composição Auxiliar | 88316 | SINAPI | SERVENTE COM ENCARGOS COMPLEMENTARES | SEDI - SERVIÇOS DIVERSOS |  | H | 0.008626 | 23.23 | 0.2
|  |  |  | MO sem LS => | 0.38 | LS => | 0 | MO com LS => | 0.38
[6 empty] | Quant. => | 87.74 | Preço Total => | 131.61
28.2.19 | Código | Banco | Descrição | Tipo |  | Und | Quant. | Valor Unit | Total
Composição | 95996 | SINAPI | EXECUÇÃO DE PAVIMENTO COM APLICAÇÃO DE CONCRETO ASFÁLTICO, CAMADA DE BINDER - EXCLUSIVE CARGA E TRANSPORTE. AF_11/2019 | PAVI - PAVIMENTAÇÃO |  | m³ | 1 | 1309.5 | 1309.5
Composição Auxiliar | 5835 | SINAPI | VIBROACABADORA DE ASFALTO SOBRE ESTEIRAS, LARGURA DE PAVIMENTAÇÃO 1,90 M A 5,30 M, POTÊNCIA 105 HP CAPACIDADE 450 T/H - CHP DIURNO. AF_11/2014 | CHOR - CUSTOS HORÁRIOS DE MÁQUINAS E EQUIPAMENTOS |  | CHP | 0.0331 | 385.17 | 12.74
Composição Auxiliar | 5837 | SINAPI | VIBROACABADORA DE ASFALTO SOBRE ESTEIRAS, LARGURA DE PAVIMENTAÇÃO 1,90 M A 5,30 M, POTÊNCIA 105 HP CAPACIDADE 450 T/H - CHI DIURNO. AF_11/2014 | CHOR - CUSTOS HORÁRIOS DE MÁQUINAS E EQUIPAMENTOS |  | CHI | 0.0678 | 155.99 | 10.57
Composição Auxiliar | 88314 | SINAPI | RASTELEIRO COM ENCARGOS COMPLEMENTARES | SEDI - SERVIÇOS DIVERSOS |  | H | 0.8072 | 30.7 | 24.78
Composição Auxiliar | 91386 | SINAPI | CAMINHÃO BASCULANTE 10 M3, TRUCADO CABINE SIMPLES, PESO BRUTO TOTAL 23.000 KG, CARGA ÚTIL MÁXIMA 15.935 KG, DISTÂNCIA ENTRE EIXOS 4,80 M, POTÊNCIA 230 CV INCLUSIVE CAÇAMBA METÁLICA - CHP DIURNO. AF_06/2014 | CHOR - CUSTOS HORÁRIOS DE MÁQUINAS E EQUIPAMENTOS |  | CHP | 0.0331 | 272.82 | 9.03
Composição Auxiliar | 95631 | SINAPI | ROLO COMPACTADOR VIBRATORIO TANDEM, ACO LISO, POTENCIA 125 HP, PESO SEM/COM LASTRO 10,20/11,65 T, LARGURA DE TRABALHO 1,73 M - CHP DIURNO. AF_11/2016 | CHOR - CUSTOS HORÁRIOS DE MÁQUINAS E EQUIPAMENTOS |  | CHP | 0.0575 | 251.36 | 14.45
Composição Auxiliar | 95632 | SINAPI | ROLO COMPACTADOR VIBRATORIO TANDEM, ACO LISO, POTENCIA 125 HP, PESO SEM/COM LASTRO 10,20/11,65 T, LARGURA DE TRABALHO 1,73 M - CHI DIURNO. AF_11/2016 | CHOR - CUSTOS HORÁRIOS DE MÁQUINAS E EQUIPAMENTOS |  | CHI | 0.0434 | 100.34 | 4.35
Composição Auxiliar | 96155 | SINAPI | TRATOR DE PNEUS COM POTÊNCIA DE 85 CV, TRAÇÃO 4X4, COM VASSOURA MECÂNICA ACOPLADA - CHI DIURNO. AF_02/2017 | CHOR - CUSTOS HORÁRIOS DE MÁQUINAS E EQUIPAMENTOS |  | CHI | 0.0668 | 61.38 | 4.1
Composição Auxiliar | 96157 | SINAPI | TRATOR DE PNEUS COM POTÊNCIA DE 85 CV, TRAÇÃO 4X4, COM VASSOURA MECÂNICA ACOPLADA - CHP DIURNO. AF_03/2017 | CHOR - CUSTOS HORÁRIOS DE MÁQUINAS E EQUIPAMENTOS |  | CHP | 0.0341 | 149.52 | 5.09
Composição Auxiliar | 96463 | SINAPI | ROLO COMPACTADOR DE PNEUS, ESTÁTICO, PRESSÃO VARIÁVEL, POTÊNCIA 110 HP, PESO SEM/COM LASTRO 10,8/27 T, LARGURA DE ROLAGEM 2,30 M - CHP DIURNO. AF_06/2017 | CHOR - CUSTOS HORÁRIOS DE MÁQUINAS E EQUIPAMENTOS |  | CHP | 0.0299 | 238.6 | 7.13
Composição Auxiliar | 96464 | SINAPI | ROLO COMPACTADOR DE PNEUS, ESTÁTICO, PRESSÃO VARIÁVEL, POTÊNCIA 110 HP, PESO SEM/COM LASTRO 10,8/27 T, LARGURA DE ROLAGEM 2,30 M - CHI DIURNO. AF_06/2017 | CHOR - CUSTOS HORÁRIOS DE MÁQUINAS E EQUIPAMENTOS |  | CHI | 0.071 | 106.97 | 7.59
Insumo | 00041965 | SINAPI | CONCRETO BETUMINOSO USINADO A QUENTE (CBUQ) PARA PAVIMENTACAO ASFALTICA, PADRAO DNIT, PARA BINDER, COM CAP 50/70 - AQUISICAO POSTO USINA | Material |  | T | 2.5548 | 473.49 | 1209.67
|  |  |  | MO sem LS => | 32.3 | LS => | 0 | MO com LS => | 32.3
[6 empty] | Quant. => | 87.74 | Preço Total => | 114895.53
28.2.20 | Código | Banco | Descrição | Tipo |  | Und | Quant. | Valor Unit | Total
Composição | UFBA/80012 | Próprio | FORNECIMENTO E INSTALAÇÃO PLACAS DE SINALIZAÇÃO, 60 X 60CM, EM SOLO, COM H= DE 2,0 M E SEÇÃO DE 7,5 X 7,5 CM | PAVI - PAVIMENTAÇÃO |  | UND | 1 | 249.11 | 249.11
Composição Auxiliar | 88262 | SINAPI | CARPINTEIRO DE FORMAS COM ENCARGOS COMPLEMENTARES | SEDI - SERVIÇOS DIVERSOS |  | H | 0.2138 | 31.88 | 6.81
Composição Auxiliar | 88316 | SINAPI | SERVENTE COM ENCARGOS COMPLEMENTARES | SEDI - SERVIÇOS DIVERSOS |  | H | 0.6413 | 23.23 | 14.89
Composição Auxiliar | 102197 | SINAPI | PINTURA FUNDO NIVELADOR ALQUÍDICO BRANCO EM MADEIRA. AF_01/2021 | PINT - PINTURAS |  | m² | 0.84 | 23.07 | 19.37
Composição Auxiliar | 102218 | SINAPI | PINTURA TINTA DE ACABAMENTO (PIGMENTADA) ESMALTE SINTÉTICO FOSCO EM MADEIRA, 2 DEMÃOS. AF_01/2021 | PINT - PINTURAS |  | m² | 0.84 | 18.08 | 15.18
Composição Auxiliar | 102486 | SINAPI | CONCRETO FCK = 15MPA, TRAÇO 1:3,4:3,4 (EM MASSA SECA DE CIMENTO/ AREIA MÉDIA/ SEIXO ROLADO) - PREPARO MANUAL. AF_05/2021 | FUES - FUNDAÇÕES E ESTRUTURAS |  | m³ | 0.0224 | 696.53 | 15.6
Insumo | 00004491 | SINAPI | PONTALETE *7,5 X 7,5* CM EM PINUS, MISTA OU EQUIVALENTE DA REGIAO - BRUTA | Material |  | M | 3.08 | 9.5 | 29.26
Insumo | 3325 | ORSE | Confecção, montagem e instalação de placa de sinalização em chapa de aço galvanizado nº 18 (60x60 cm), com 02 demãos de fundo anti-corrosivo (super galvite), 02 demãos de esmalte e mensagem em película refletiva, auto-adesiva | Serviços |  | Un | 1 | 148 | 148
|  |  |  | MO sem LS => | 29.24 | LS => | 0 | MO com LS => | 29.24
[6 empty] | Quant. => | 20 | Preço Total => | 4982.2
28.2.21 | Código | Banco | Descrição | Tipo |  | Und | Quant. | Valor Unit | Total
Composição | UFBA/80013 | Próprio | Sinalização horizontal, com tinta retrorrefletiva à base de resinaacrílica com microesferas de vidro | URBA - URBANIZAÇÃO |  | m² | 1 | 23.61 | 23.61
Composição Auxiliar | 88316 | SINAPI | SERVENTE COM ENCARGOS COMPLEMENTARES | SEDI - SERVIÇOS DIVERSOS |  | H | 0.033 | 23.23 | 0.76
Insumo | 1612 | ORSE | Microesferas de vidro tipo i-b para pintura | Material |  | kg | 0.5 | 14.16 | 7.08
Insumo | 2216 | ORSE | Tinta acrílica rodoviária cor amarela para demarcação de trânsito | Material |  | l | 0.63 | 19.35 | 12.19
Insumo | 00005318/SINAPI | ORSE | Diluente aguarras | Material |  | l | 0.13 | 27.56 | 3.58
|  |  |  | MO sem LS => | 0.48 | LS => | 0 | MO com LS => | 0.48
[6 empty] | Quant. => | 30 | Preço Total => | 708.3
28.3 |  |  | ILUMINAÇÃO EXTERNA | [5 empty] | 78039.72
28.3.1 | Código | Banco | Descrição | Tipo |  | Und | Quant. | Valor Unit | Total
Composição | comp. 2659 | Próprio | POSTE METÁLICO P/ ILUMINAÇÃO, 01 PÉTALA, H=6M, LÂMPADA LED 50W - FORNECIMENTO E INSTALAÇÃO | INEL - INSTALAÇÃO ELÉTRICA/ELETRIFICAÇÃO E ILUMINAÇÃO EXTERNA |  | UND | 1 | 2472.76 | 2472.76
Composição Auxiliar | 5928 | SINAPI | GUINDAUTO HIDRÁULICO, CAPACIDADE MÁXIMA DE CARGA 6200 KG, MOMENTO MÁXIMO DE CARGA 11,7 TM, ALCANCE MÁXIMO HORIZONTAL 9,70 M, INCLUSIVE CAMINHÃO TOCO PBT 16.000 KG, POTÊNCIA DE 189 CV - CHP DIURNO. AF_06/2014 | CHOR - CUSTOS HORÁRIOS DE MÁQUINAS E EQUIPAMENTOS |  | CHP | 0.111 | 286.29 | 31.77
Composição Auxiliar | 88247 | SINAPI | AUXILIAR DE ELETRICISTA COM ENCARGOS COMPLEMENTARES | SEDI - SERVIÇOS DIVERSOS |  | H | 1.124 | 24.39 | 27.41
Composição Auxiliar | 88264 | SINAPI | ELETRICISTA COM ENCARGOS COMPLEMENTARES | SEDI - SERVIÇOS DIVERSOS |  | H | 3.653 | 32.69 | 119.41
Insumo | 00000863 | SINAPI | CABO DE COBRE NU 35 MM2 MEIO-DURO | Material |  | M | 9 | 37.21 | 334.89
Insumo | 1872 | ORSE | Poste em aço galvanizado, para iluminação pública, cônico, contínuo, reto, h=6.00m, d=126mm (base) e d=60mm (topo)ref.1006/B | Material |  | un | 1 | 1722 | 1722
Insumo | 00042245 | SINAPI | LUMINARIA DE LED PARA ILUMINACAO PUBLICA, DE 51 W ATE 67 W, INVOLUCRO EM ALUMINIO OU ACO INOX | Material |  | UN | 1 | 237.28 | 237.28
|  |  |  | MO sem LS => | 108.13 | LS => | 0 | MO com LS => | 108.13
[6 empty] | Quant. => | 10 | Preço Total => | 24727.6
28.3.2 | Código | Banco | Descrição | Tipo |  | Und | Quant. | Valor Unit | Total
Composição | 100619 | SINAPI | POSTE DECORATIVO PARA JARDIM EM AÇO TUBULAR, H = *2,5* M, SEM LUMINÁRIA - FORNECIMENTO E INSTALAÇÃO. AF_11/2019 | INEL - INSTALAÇÃO ELÉTRICA/ELETRIFICAÇÃO E ILUMINAÇÃO EXTERNA |  | UN | 1 | 582.36 | 582.36
Composição Auxiliar | 88247 | SINAPI | AUXILIAR DE ELETRICISTA COM ENCARGOS COMPLEMENTARES | SEDI - SERVIÇOS DIVERSOS |  | H | 1.058 | 24.39 | 25.8
Composição Auxiliar | 88264 | SINAPI | ELETRICISTA COM ENCARGOS COMPLEMENTARES | SEDI - SERVIÇOS DIVERSOS |  | H | 3.437 | 32.69 | 112.35
Insumo | 00000863 | SINAPI | CABO DE COBRE NU 35 MM2 MEIO-DURO | Material |  | M | 2 | 37.21 | 74.42
Insumo | 00011975 | SINAPI | CHUMBADOR DE ACO ZINCADO, DIAMETRO 5/8", COMPRIMENTO 6", COM PORCA | Material |  | UN | 4 | 24.87 | 99.48
Insumo | 00012388 | SINAPI | POSTE DECORATIVO PARA JARDIM EM ACO TUBULAR, SEM LUMINARIA, H = *2,5* M | Material |  | UN | 1 | 270.31 | 270.31
|  |  |  | MO sem LS => | 98.64 | LS => | 0 | MO com LS => | 98.64
[6 empty] | Quant. => | 16 | Preço Total => | 9317.76
28.3.3 | Código | Banco | Descrição | Tipo |  | Und | Quant. | Valor Unit | Total
Insumo | 00042244 | SINAPI | LUMINARIA DE LED PARA ILUMINACAO PUBLICA, DE 33 W ATE 50 W, INVOLUCRO EM ALUMINIO OU ACO INOX | Material |  | UN | 1 | 128.59 | 128.59
|  |  |  | MO sem LS => | 0 | LS => | 0 | MO com LS => | 0
[6 empty] | Quant. => | 16 | Preço Total => | 2057.44
28.3.4 | Código | Banco | Descrição | Tipo |  | Und | Quant. | Valor Unit | Total
Insumo | 13285 | ORSE | Lâmpada led 50w de potência, luz branca bivolt, marca LLum ou similar | Material |  | un | 1 | 31.65 | 31.65
|  |  |  | MO sem LS => | 0 | LS => | 0 | MO com LS => | 0
[6 empty] | Quant. => | 16 | Preço Total => | 506.4
28.3.5 | Código | Banco | Descrição | Tipo |  | Und | Quant. | Valor Unit | Total
Composição | comp. 2660 | Próprio | POSTE METÁLICO P/ ILUMINAÇÃO, 02 PÉTALAS, H=6M, LÂMPADAS LED DE 2x50W - FORNECIMENTO E INSTALAÇÃO | INEL - INSTALAÇÃO ELÉTRICA/ELETRIFICAÇÃO E ILUMINAÇÃO EXTERNA |  | UND | 1 | 1553.05 | 1553.05
Composição Auxiliar | 126 | ORSE | Concreto simples fabricado na obra, fck=15 mpa, lançado e adensado | Concreto Simples |  | m³ | 0.027 | 659.31 | 17.8
Composição Auxiliar | 88316 | SINAPI | SERVENTE COM ENCARGOS COMPLEMENTARES | SEDI - SERVIÇOS DIVERSOS |  | H | 2.5 | 23.23 | 58.07
Composição Auxiliar | 88264 | SINAPI | ELETRICISTA COM ENCARGOS COMPLEMENTARES | SEDI - SERVIÇOS DIVERSOS |  | H | 2.5 | 32.69 | 81.72
Insumo | 9158 | ORSE | Poste decorativo com 02 pétalas, difusor em vidro leitoso brilhante ref. XR-708/2 da Xoulux ou similar, com 6,00m | Material |  | un | 1 | 920.9 | 920.9
Insumo | 00042245 | SINAPI | LUMINARIA DE LED PARA ILUMINACAO PUBLICA, DE 51 W ATE 67 W, INVOLUCRO EM ALUMINIO OU ACO INOX | Material |  | UN | 2 | 237.28 | 474.56
|  |  |  | MO sem LS => | 99.66 | LS => | 0 | MO com LS => | 99.66
[6 empty] | Quant. => | 19 | Preço Total => | 29507.95
28.3.6 | Código | Banco | Descrição | Tipo |  | Und | Quant. | Valor Unit | Total
Composição | 11364 | ORSE | Poste decorativo com 02 pétalas, em aço galvanizado com difusor em vidro transparente temperado, ref. PT-301/2, da Aladin ou similar, com 3,00m, inclusivelâmpada de led 10w | Postes Tubulares de Ferro Galvanizado |  | un | 1 | 1034.38 | 1034.38
Composição Auxiliar | 10549 | ORSE | Encargos Complementares - Servente | Provisórios |  | h | 2.5 | 3.79 | 9.47
Composição Auxiliar | 10552 | ORSE | Encargos Complementares - Eletricista | Provisórios |  | h | 2.5 | 3.65 | 9.12
Composição Auxiliar | 126 | ORSE | Concreto simples fabricado na obra, fck=15 mpa, lançado e adensado | Concreto Simples |  | m³ | 0.027 | 659.31 | 17.8
Composição Auxiliar | 88316 | SINAPI | SERVENTE COM ENCARGOS COMPLEMENTARES | SEDI - SERVIÇOS DIVERSOS |  | H | 2.5 | 23.23 | 58.07
Composição Auxiliar | 88264 | SINAPI | ELETRICISTA COM ENCARGOS COMPLEMENTARES | SEDI - SERVIÇOS DIVERSOS |  | H | 2.5 | 32.69 | 81.72
Insumo | 00038194/SINAPI | ORSE | Lampada led 10 w bivolt branca, formato tradicional (base e27) | Material |  | un | 2 | 3.99 | 7.98
Insumo | 11142 | ORSE | Poste decorativo com 02 pétalas, em aço galvanizado, difusor em vidro transparente temperado, ref. PT-301/2 da Aladin ou similar, com 3,00m | Material |  | un | 1 | 850.22 | 850.22
|  |  |  | MO sem LS => | 99.66 | LS => | 0 | MO com LS => | 99.66
[6 empty] | Quant. => | 2 | Preço Total => | 2068.76
28.3.7 | Código | Banco | Descrição | Tipo |  | Und | Quant. | Valor Unit | Total
Composição | comp. 991 | Próprio | POSTE METÁLICO P/ ILUMINAÇÃO, 03 PÉTALAS, H=12M, LÂMPADAS LED 3X100W - FORNECIMENTO E INSTALAÇÃO - Ref. SBC (069060) | INEL - INSTALAÇÃO ELÉTRICA/ELETRIFICAÇÃO E ILUMINAÇÃO EXTERNA |  | UND | 1 | 5556.49 | 5556.49
Composição Auxiliar | 88316 | SINAPI | SERVENTE COM ENCARGOS COMPLEMENTARES | SEDI - SERVIÇOS DIVERSOS |  | H | 35.788 | 23.23 | 831.35
Composição Auxiliar | 88243 | SINAPI | AJUDANTE ESPECIALIZADO COM ENCARGOS COMPLEMENTARES | SEDI - SERVIÇOS DIVERSOS |  | H | 4.144 | 24.62 | 102.02
Composição Auxiliar | 88264 | SINAPI | ELETRICISTA COM ENCARGOS COMPLEMENTARES | SEDI - SERVIÇOS DIVERSOS |  | H | 4.144 | 32.69 | 135.46
Composição Auxiliar | 88309 | SINAPI | PEDREIRO COM ENCARGOS COMPLEMENTARES | SEDI - SERVIÇOS DIVERSOS |  | H | 5.368 | 32.27 | 173.22
Insumo | 000050 | SBC | CIMENTO PORTLAND CP III 32RS NBR 11578 (quilo) | Material |  | KG | 156 | 0.8 | 124.8
Insumo | 000100 | SBC | AREIA GROSSA LAVADA | Material |  | m³ | 0.375 | 126.53 | 47.44
Insumo | 000200 | SBC | PEDRA BRITADA #1 E 2 | Material |  | m³ | 0.481 | 113.97 | 54.81
Insumo | 003347 | SBC | ELETRODUTO PVC RIGIDO ANTICHAMA ROSCAVEL 1" (METRO) | Material |  | M | 12 | 10.96 | 131.52
Insumo | 003355 | SBC | CURVA 90 ELETRODUTO ROSCAVEL PVC 1" | Material |  | UN | 1 | 7.07 | 7.07
Insumo | 003532 | SBC | CABO FLEXIVEL CLASSE 4 OU 5 450/750V 10mm2 | Material |  | M | 39 | 11.32 | 441.48
Insumo | 005041 | SBC | LUMINARIA PUBLICA COM POLICARBONATO PRISMATICO 250W E40 LP30 | Material |  | UN | 3 | 263.31 | 789.93
Insumo | 005249 | SBC | RELE FOTOELETRICO PARA LUMINARIAS 127/220V FORLUX | Material |  | UN | 3 | 28.79 | 86.37
Insumo | 006803 | SBC | LUVA PVC ELETRODUTO ROSCAVEL 1" | Material |  | UN | 5 | 3.21 | 16.05
Insumo | 009537 | SBC | BRACO CURVO ACO ZINCADO 3,00m ILUMINACAO PUBLICA | Material |  | UN | 3 | 205 | 615
Insumo | 046330 | SBC | POSTE CONCRETO CIRCULAR 11,0m 400kg | Material |  | UN | 1.15 | 1679.11 | 1930.97
Insumo | 047083 | SBC | LAMPADA VAPOR SODIO ELIPSOIDAL 250W 220V DEMAPE | Material |  | UN | 3 | 23 | 69
|  |  |  | MO sem LS => | 811.78 | LS => | 0 | MO com LS => | 811.78
[6 empty] | Quant. => | 1 | Preço Total => | 5556.49
28.3.8 | Código | Banco | Descrição | Tipo |  | Und | Quant. | Valor Unit | Total
Composição | 10351 | ORSE | Luminária tipo espeto para jardim com lâmpada led 3w | Luminárias Internas |  | un | 1 | 79.58 | 79.58
Composição Auxiliar | 10549 | ORSE | Encargos Complementares - Servente | Provisórios |  | h | 0.8 | 3.79 | 3.03
Composição Auxiliar | 10552 | ORSE | Encargos Complementares - Eletricista | Provisórios |  | h | 0.8 | 3.65 | 2.92
Composição Auxiliar | 88316 | SINAPI | SERVENTE COM ENCARGOS COMPLEMENTARES | SEDI - SERVIÇOS DIVERSOS |  | H | 0.8 | 23.23 | 18.58
Composição Auxiliar | 88264 | SINAPI | ELETRICISTA COM ENCARGOS COMPLEMENTARES | SEDI - SERVIÇOS DIVERSOS |  | H | 0.8 | 32.69 | 26.15
Insumo | 11129 | ORSE | Luminária tipo espeto para jardim com lâmpada led 3w | Material |  | un | 1 | 28.9 | 28.9
|  |  |  | MO sem LS => | 30.76 | LS => | 0 | MO com LS => | 30.76
[6 empty] | Quant. => | 54 | Preço Total => | 4297.32
28.4 |  |  | BANCO DA PRAÇA | [5 empty] | 37562.56
28.4.1 | Código | Banco | Descrição | Tipo |  | Und | Quant. | Valor Unit | Total
Composição | COMP. 2662 | Próprio | BANCO CIRCULAR EM ALVENARIA DE BLOCO E CONCRETO | URBA - URBANIZAÇÃO |  | UND | 1 | 4695.32 | 4695.32
Composição Auxiliar | 87 | ORSE | Forma plana para fundações, em compensado resinado 12mm, 04 usos | Formas para Fundações |  | m² | 10.32 | 111.55 | 1151.19
Composição Auxiliar | 94 | ORSE | Concreto ciclópico | Alvenarias de Pedra e Concretos para Fundações |  | m³ | 0.58 | 867.43 | 503.1
Composição Auxiliar | 98 | ORSE | Concreto simples usinado fck=25mpa, bombeado, lançado e adensado em superestrutura | Alvenarias de Pedra e Concretos para Fundações |  | m³ | 0.72 | 624.05 | 449.31
Composição Auxiliar | 140 | ORSE | Aço CA - 50 Ø 6,3 a 12,5mm, inclusive corte, dobragem, montagem e colocacao de ferragens nas formas, para superestruturas e fundações - R1 | Armaduras Convencionais |  | kg | 44.58 | 15.04 | 670.48
Composição Auxiliar | 155 | ORSE | Alvenaria tijolo cerâmico maciço (5x9x19), esp = 0,09m (singela), com argamassa traço t5 - 1:2:8 (cimento / cal / areia) c/ junta de 2,0cm - R1 | Alvenarias de Vedação |  | m² | 1.44 | 138.97 | 200.11
Composição Auxiliar | 1908 | ORSE | Reboco ou emboço externo, de parede, com argamassa traço t5 - 1:2:8 (cimento / cal / areia), espessura 2,0 cm | Argamassas |  | m² | 3.96 | 49.61 | 196.45
Composição Auxiliar | 2279 | ORSE | Emassamento de superfície, com aplicação de 01 demão de massa acrílica, lixamento e retoques - Rev 03 | Latex PVA |  | m² | 14.52 | 22.56 | 327.57
Composição Auxiliar | 2282 | ORSE | Preparo de superfície com lixamento e aplicação de 01 demão de líquido selador acrílico | Latex PVA |  | m² | 14.52 | 11.89 | 172.64
Composição Auxiliar | 2288 | ORSE | Pintura de acabamento com aplicação de 02 demaõs de tinta acrílica convencional | Latex PVA |  | m² | 14.52 | 26.33 | 382.31
Composição Auxiliar | 2497 | ORSE | Escavação manual de vala ou cava em material de 1ª categoria, profundidade até 1,50m | Escavação Manual em Área Urbana |  | m³ | 0.58 | 81.06 | 47.01
Composição Auxiliar | 2509 | ORSE | Carga manual de material de 1ª categoria | Carga de Material |  | m³ | 0.72 | 16.2 | 11.66
Composição Auxiliar | 3310 | ORSE | Chapisco em parede com argamassa traço t1 - 1:3 (cimento / areia) - Revisado 08/2015 | Conversão InfoWOrca |  | m² | 3.96 | 9.06 | 35.87
Composição Auxiliar | 88316 | SINAPI | SERVENTE COM ENCARGOS COMPLEMENTARES | SEDI - SERVIÇOS DIVERSOS |  | H | 12 | 23.23 | 278.76
Composição Auxiliar | 88309 | SINAPI | PEDREIRO COM ENCARGOS COMPLEMENTARES | SEDI - SERVIÇOS DIVERSOS |  | H | 6 | 32.27 | 193.62
Insumo | 00001379/SINAPI | ORSE | Cimento portland composto cp ii-32 | Material |  | kg | 99 | 0.76 | 75.24
|  |  |  | MO sem LS => | 1815.9 | LS => | 0 | MO com LS => | 1815.9
[6 empty] | Quant. => | 8 | Preço Total => | 37562.56
29 |  |  | SERVIÇOS COMPLEMENTARES | [5 empty] | 1165792.84
29.1 |  |  | COBERTURA METÁLICA | [5 empty] | 552691.1
29.1.1 | Código | Banco | Descrição | Tipo |  | Und | Quant. | Valor Unit | Total
Composição | 100773 | SINAPI | ESTRUTURA TRELIÇADA DE COBERTURA, TIPO ARCO, COM LIGAÇÕES SOLDADAS, INCLUSOS PERFIS METÁLICOS, CHAPAS METÁLICAS, MÃO DE OBRA E TRANSPORTE COM GUINDASTE - FORNECIMENTO E INSTALAÇÃO. AF_01/2020_PSA | FUES - FUNDAÇÕES E ESTRUTURAS |  | KG | 1 | 20.49 | 20.49
Composição Auxiliar | 100716 | SINAPI | JATEAMENTO ABRASIVO COM GRANALHA DE AÇO EM PERFIL METÁLICO EM FÁBRICA. AF_01/2020 | PINT - PINTURAS |  | m² | 0.2219 | 27.87 | 6.18
Composição Auxiliar | 100719 | SINAPI | PINTURA COM TINTA ALQUÍDICA DE FUNDO (TIPO ZARCÃO) PULVERIZADA SOBRE PERFIL METÁLICO EXECUTADO EM FÁBRICA (POR DEMÃO). AF_01/2020_PE | PINT - PINTURAS |  | m² | 0.2219 | 11.13 | 2.46
Composição Auxiliar | 88240 | SINAPI | AJUDANTE DE ESTRUTURA METÁLICA COM ENCARGOS COMPLEMENTARES | SEDI - SERVIÇOS DIVERSOS |  | H | 0.001753 | 22.76 | 0.03
Composição Auxiliar | 88278 | SINAPI | MONTADOR DE ESTRUTURA METÁLICA COM ENCARGOS COMPLEMENTARES | SEDI - SERVIÇOS DIVERSOS |  | H | 0.0049927 | 33.88 | 0.16
Composição Auxiliar | 88317 | SINAPI | SOLDADOR COM ENCARGOS COMPLEMENTARES | SEDI - SERVIÇOS DIVERSOS |  | H | 0.0068344 | 39.76 | 0.27
Composição Auxiliar | 93287 | SINAPI | GUINDASTE HIDRÁULICO AUTOPROPELIDO, COM LANÇA TELESCÓPICA 40 M, CAPACIDADE MÁXIMA 60 T, POTÊNCIA 260 KW - CHP DIURNO. AF_03/2016 | CHOR - CUSTOS HORÁRIOS DE MÁQUINAS E EQUIPAMENTOS |  | CHP | 0.0013536 | 374.07 | 0.5
Composição Auxiliar | 93288 | SINAPI | GUINDASTE HIDRÁULICO AUTOPROPELIDO, COM LANÇA TELESCÓPICA 40 M, CAPACIDADE MÁXIMA 60 T, POTÊNCIA 260 KW - CHI DIURNO. AF_03/2016 | CHOR - CUSTOS HORÁRIOS DE MÁQUINAS E EQUIPAMENTOS |  | CHI | 0.0011539 | 198.74 | 0.22
Insumo | 00001334 | SINAPI | CHAPA DE ACO GROSSA, ASTM A36, E = 5/8" (15,88 MM) 124,49 KG/M2 | Material |  | KG | 0.074439 | 9.84 | 0.73
Insumo | 00004777 | SINAPI | CANTONEIRA ACO ABAS IGUAIS (QUALQUER BITOLA), ESPESSURA ENTRE 1/8" E 1/4" | Material |  | KG | 0.18521 | 8.78 | 1.62
Insumo | 00010966 | SINAPI | PERFIL "U" SIMPLES, EM CHAPA DOBRADA DE ACO LAMINADO, E = 8 MM, H = 150 MM, L = 75 MM (16,97 KG/M) | Material |  | KG | 0.83135 | 9.99 | 8.3
Insumo | 00010997 | SINAPI | ELETRODO REVESTIDO AWS - E7018, DIAMETRO IGUAL A 4,00 MM | Material |  | KG | 0.0007988 | 34.95 | 0.02
|  |  |  | MO sem LS => | 1.56 | LS => | 0 | MO com LS => | 1.56
[6 empty] | Quant. => | 22307.09 | Preço Total => | 457072.27
29.1.2 | Código | Banco | Descrição | Tipo |  | Und | Quant. | Valor Unit | Total
Composição | comp. 932 | Próprio | POLICARBONATO EM CHAPA 10mm EM CAIXILHO DE PAINEL FIXO ALUMINIO - Ref. SBC (150220) | SERT - SERVIÇOS TÉCNICOS |  | m² | 1 | 116.36 | 116.36
Composição Auxiliar | 88315 | SINAPI | SERRALHEIRO COM ENCARGOS COMPLEMENTARES | SEDI - SERVIÇOS DIVERSOS |  | H | 0.354 | 32.02 | 11.33
Composição Auxiliar | 88243 | SINAPI | AJUDANTE ESPECIALIZADO COM ENCARGOS COMPLEMENTARES | SEDI - SERVIÇOS DIVERSOS |  | H | 0.266 | 24.62 | 6.54
Insumo | 070105 | SBC | FITA 3M DUPLA FACE VHB 4905 12mmx20m PARA POLICARBONATO | Material |  | M | 1.6 | 1.67 | 2.67
Insumo | 070113 | SBC | CHAPA DE POLICARBONATO ALVEOLAR 2,10x6,0mx10mm | Material |  | m² | 1.05 | 91.26 | 95.82
|  |  |  | MO sem LS => | 12.45 | LS => | 0 | MO com LS => | 12.45
[6 empty] | Quant. => | 821.75 | Preço Total => | 95618.83
29.2 |  |  | BRISES | [5 empty] | 22222.12
29.2.1 | Código | Banco | Descrição | Tipo |  | Und | Quant. | Valor Unit | Total
Composição | UFBA/80006 | Próprio | BRISE METALICO LINEAR, COR CINZA CLARO, PERFIL EM TUBO QUADRADO 50X70MM EM ALUMINIO, E=2MM - LC100 REFAX | SEES - SERVIÇOS ESPECIAIS |  | m² | 1 | 1548.58 | 1548.58
Composição Auxiliar | 88277 | SINAPI | MONTADOR (TUBO AÇO/EQUIPAMENTOS) COM ENCARGOS COMPLEMENTARES | SEDI - SERVIÇOS DIVERSOS |  | H | 1 | 42.33 | 42.33
Insumo | 020089 | SBC | BRISE METALICO EM CHAPA MICROPERFURADA PRE-PINTADA LC100 REFAX | Material |  | m² | 1.1 | 1250 | 1375
Insumo | 028592 | SBC | ESTRUTURA METALICA GALVANIZADA P/FIXACAO DE ACM OU BRISE | Material |  | m² | 1.05 | 125 | 131.25
|  |  |  | MO sem LS => | 34.72 | LS => | 0 | MO com LS => | 34.72
[6 empty] | Quant. => | 14.35 | Preço Total => | 22222.12
29.3 |  |  | ANCORAGEM - PRÉDIO ANTIGO | [5 empty] | 139553.12
29.3.1 | Código | Banco | Descrição | Tipo |  | Und | Quant. | Valor Unit | Total
Composição | comp. 989 | Próprio | PERFURAÇÃO EM CONCRETO COM BROCA VIDEA, 1/2", ATÉ 20CM | 338 |  | UND | 1 | 11.79 | 11.79
Composição Auxiliar | 88309 | SINAPI | PEDREIRO COM ENCARGOS COMPLEMENTARES | SEDI - SERVIÇOS DIVERSOS |  | H | 0.3 | 32.27 | 9.68
Insumo | 4180 | ORSE | Broca 20 mm - videa c=200mm | Material |  | pç | 0.025 | 51.89 | 1.29
Insumo | 4983 | ORSE | Furadeira Industrial | Equipamento |  | h | 0.3 | 2.74 | 0.82
|  |  |  | MO sem LS => | 7.04 | LS => | 0 | MO com LS => | 7.04
[6 empty] | Quant. => | 600 | Preço Total => | 7074
29.3.2 | Código | Banco | Descrição | Tipo |  | Und | Quant. | Valor Unit | Total
Composição | comp. 910 | Próprio | LIMPEZA DE FURO EM CONCRETO, COM JATO DE AR COMPRIMIDO E ESCOVA DE NYLON - Ref. EMBASA (09.60.20) | SEES - SERVIÇOS ESPECIAIS |  | UND | 1 | 3.6 | 3.6
Composição Auxiliar | 88316 | SINAPI | SERVENTE COM ENCARGOS COMPLEMENTARES | SEDI - SERVIÇOS DIVERSOS |  | H | 0.05 | 23.23 | 1.16
Composição Auxiliar | 90964 | SINAPI | COMPRESSOR DE AR REBOCÁVEL, VAZÃO 89 PCM, PRESSÃO EFETIVA DE TRABALHO 102 PSI, MOTOR DIESEL, POTÊNCIA 20 CV - CHP DIURNO. AF_06/2015 | CHOR - CUSTOS HORÁRIOS DE MÁQUINAS E EQUIPAMENTOS |  | CHP | 0.05 | 33.14 | 1.65
Insumo | 00000012 | SINAPI | ESCOVA DE ACO, COM CABO, *4 X 15* FILEIRAS DE CERDAS | Material |  | UN | 0.08 | 9.9 | 0.79
|  |  |  | MO sem LS => | 0.72 | LS => | 0 | MO com LS => | 0.72
[6 empty] | Quant. => | 600 | Preço Total => | 2160
29.3.3 | Código | Banco | Descrição | Tipo |  | Und | Quant. | Valor Unit | Total
Composição | comp. 911 | Próprio | CHUMBADOR QUÍMICO AMPOLA ANCORA AQA12 12mm - Ref. SBC (061100) | SERT - SERVIÇOS TÉCNICOS |  | UND | 1 | 36.89 | 36.89
Composição Auxiliar | 88309 | SINAPI | PEDREIRO COM ENCARGOS COMPLEMENTARES | SEDI - SERVIÇOS DIVERSOS |  | H | 0.3 | 32.27 | 9.68
Composição Auxiliar | 88316 | SINAPI | SERVENTE COM ENCARGOS COMPLEMENTARES | SEDI - SERVIÇOS DIVERSOS |  | H | 0.3 | 23.23 | 6.96
Insumo | 025005 | SBC | CHUMBADOR QUIMICO AMPOLA ANCORA AQA12 12mm | Material |  | UN | 1 | 20.25 | 20.25
|  |  |  | MO sem LS => | 11.4 | LS => | 0 | MO com LS => | 11.4
[6 empty] | Quant. => | 600 | Preço Total => | 22134
29.3.4 | Código | Banco | Descrição | Tipo |  | Und | Quant. | Valor Unit | Total
Composição | comp. 912 | Próprio | BARRA ROSCADA, ø 3/8" X 1MT, EM AÇO INOX 304 - Ref. ORSE (12806) | SERT - SERVIÇOS TÉCNICOS |  | M | 1 | 58.1 | 58.1
Composição Auxiliar | 88309 | SINAPI | PEDREIRO COM ENCARGOS COMPLEMENTARES | SEDI - SERVIÇOS DIVERSOS |  | H | 0.5 | 32.27 | 16.13
Insumo | COTAÇÃO 2024.0517 | Próprio | BARRA ROSCADA, 3/8 X 1MT, AÇO INOX 304 | Material |  | M | 1 | 41.97 | 41.97
|  |  |  | MO sem LS => | 11.73 | LS => | 0 | MO com LS => | 11.73
[6 empty] | Quant. => | 150 | Preço Total => | 8715
29.3.5 | Código | Banco | Descrição | Tipo |  | Und | Quant. | Valor Unit | Total
Composição | comp. 913 | Próprio | OLHAL PARA ANCORAGEM EM INOX 316, CARGA: 2500Kgf. FORNECIMENTO E INSTALAÇÃO. - Ref. ORSE (12522) | SERT - SERVIÇOS TÉCNICOS |  | UND | 1 | 101.03 | 101.03
Composição Auxiliar | 88309 | SINAPI | PEDREIRO COM ENCARGOS COMPLEMENTARES | SEDI - SERVIÇOS DIVERSOS |  | H | 0.5 | 32.27 | 16.13
Insumo | COTAÇÃO 2024.0518 | Próprio | Olhal para Ancoragem em Inox 316 2500Kgf | Material |  | UND | 1 | 84.9 | 84.9
|  |  |  | MO sem LS => | 11.73 | LS => | 0 | MO com LS => | 11.73
[6 empty] | Quant. => | 600 | Preço Total => | 60618
29.3.6 | Código | Banco | Descrição | Tipo |  | Und | Quant. | Valor Unit | Total
Composição | UFBA/80041 | Próprio | ENSAIOS DE TRAÇÃO EM BARRAS DE ANCORAGEM - DINAMÔMETRO | SERT - SERVIÇOS TÉCNICOS |  | UND | 1 | 10.57 | 10.57
Composição Auxiliar | 88321 | SINAPI | TÉCNICO DE LABORATÓRIO COM ENCARGOS COMPLEMENTARES | SEDI - SERVIÇOS DIVERSOS |  | H | 0.15 | 40.52 | 6.07
Insumo | 13165 | ORSE | Ensaio - Resistência tração por compressão diametral | Serviços |  | un | 0.02 | 225 | 4.5
|  |  |  | MO sem LS => | 5.74 | LS => | 0 | MO com LS => | 5.74
[6 empty] | Quant. => | 600 | Preço Total => | 6342
29.3.7 | Código | Banco | Descrição | Tipo |  | Und | Quant. | Valor Unit | Total
Composição | comp. 915 | Próprio | PLACA DE IDENTIFICAÇÃO EM AÇO INOX - 100x60mm - COM FITA - Ref. SIURB (17005096) | SERT - SERVIÇOS TÉCNICOS |  | UND | 1 | 49.14 | 49.14
Composição Auxiliar | 88316 | SINAPI | SERVENTE COM ENCARGOS COMPLEMENTARES | SEDI - SERVIÇOS DIVERSOS |  | H | 0.2 | 23.23 | 4.64
Insumo | COTAÇÃO 2024.0519 | Próprio | Placa de Identificação em aço inox - 100x60mm - com fita | Material |  | UND | 1 | 44.5 | 44.5
|  |  |  | MO sem LS => | 2.91 | LS => | 0 | MO com LS => | 2.91
[6 empty] | Quant. => | 600 | Preço Total => | 29484
29.3.8 | Código | Banco | Descrição | Tipo |  | Und | Quant. | Valor Unit | Total
Insumo | 00041954 | SINAPI | CABO DE ACO GALVANIZADO, DIAMETRO 9,53 MM (3/8"), COM ALMA DE FIBRA 6 X 25 F | Material |  | KG | 1 | 76.78 | 76.78
|  |  |  | MO sem LS => | 0 | LS => | 0 | MO com LS => | 0
[6 empty] | Quant. => | 10.8 | Preço Total => | 829.22
29.3.9 | Código | Banco | Descrição | Tipo |  | Und | Quant. | Valor Unit | Total
Composição | comp. 939 | Próprio | MONTAGEM DE LINHA DE VIDA HORIZONTAL EM CABO DE AÇO INOX DIÂM. 10 MM, INCLUSIVEACESSÓRIOS DE FIXAÇÃO - Ref. EMBASA (03.95.11) | SERT - SERVIÇOS TÉCNICOS |  | M | 1 | 73.23 | 73.23
Composição Auxiliar | 88277 | SINAPI | MONTADOR (TUBO AÇO/EQUIPAMENTOS) COM ENCARGOS COMPLEMENTARES | SEDI - SERVIÇOS DIVERSOS |  | H | 1 | 42.33 | 42.33
Insumo | 2007 | ORSE | Sapatilha p/ cabo aço ate 9,5mm | Material |  | un | 2 | 2.95 | 5.9
Insumo | 10629 | ORSE | Grampo de linha viva com parafuso de aperto e terminal em liga de cobre estanhado para cabos entre 2 a 1/0AWG/8 a 2/0AWG | Material |  | un | 0.5 | 50 | 25
|  |  |  | MO sem LS => | 34.72 | LS => | 0 | MO com LS => | 34.72
[6 empty] | Quant. => | 30 | Preço Total => | 2196.9
29.4 |  |  | IMPERMEABILIZAÇÃO - PRÉDIO ANTIGO | [5 empty] | 319106.07
29.4.1 | Código | Banco | Descrição | Tipo |  | Und | Quant. | Valor Unit | Total
Composição | 99814 | SINAPI | LIMPEZA DE SUPERFÍCIE COM JATO DE ALTA PRESSÃO. AF_04/2019 | SEDI - SERVIÇOS DIVERSOS |  | m² | 1 | 2.13 | 2.13
Composição Auxiliar | 88316 | SINAPI | SERVENTE COM ENCARGOS COMPLEMENTARES | SEDI - SERVIÇOS DIVERSOS |  | H | 0.089 | 23.23 | 2.06
Composição Auxiliar | 99833 | SINAPI | LAVADORA DE ALTA PRESSAO (LAVA-JATO) PARA AGUA FRIA, PRESSAO DE OPERACAO ENTRE 1400 E 1900 LIB/POL2, VAZAO MAXIMA ENTRE 400 E 700 L/H - CHP DIURNO. AF_05/2023 | CHOR - CUSTOS HORÁRIOS DE MÁQUINAS E EQUIPAMENTOS |  | CHP | 0.015 | 5.08 | 0.07
|  |  |  | MO sem LS => | 1.29 | LS => | 0 | MO com LS => | 1.29
[6 empty] | Quant. => | 3446 | Preço Total => | 7339.98
29.4.2 | Código | Banco | Descrição | Tipo |  | Und | Quant. | Valor Unit | Total
Composição | comp. 903 | Próprio | Limpeza com lixadeira elétrica - REF . ORSE (2336) | IMPE - IMPERMEABILIZAÇÕES E PROTEÇÕES DIVERSAS |  | m² | 1 | 11.14 | 11.14
Composição Auxiliar | 88316 | SINAPI | SERVENTE COM ENCARGOS COMPLEMENTARES | SEDI - SERVIÇOS DIVERSOS |  | H | 0.4 | 23.23 | 9.29
Insumo | 1335 | ORSE | Lixa de disco ferro 80 | Material |  | fl | 0.5 | 2.7 | 1.35
Insumo | 4182 | ORSE | Aluguel de lixadeira Industrial marca Bosch | Equipamento |  | h | 0.4 | 1.27 | 0.5
|  |  |  | MO sem LS => | 5.82 | LS => | 0 | MO com LS => | 5.82
[6 empty] | Quant. => | 1736 | Preço Total => | 19339.04
29.4.3 | Código | Banco | Descrição | Tipo |  | Und | Quant. | Valor Unit | Total
Composição | COMP. 937 | Próprio | MANEJO DE CONDENSADORA / EVAPORADORA - INCLUSIVE DESISTALAÇÃO E REINSTALAÇÃO | SERT - SERVIÇOS TÉCNICOS |  | UND | 1 | 130.53 | 130.53
Composição Auxiliar | 88316 | SINAPI | SERVENTE COM ENCARGOS COMPLEMENTARES | SEDI - SERVIÇOS DIVERSOS |  | H | 3 | 23.23 | 69.69
Composição Auxiliar | 100308 | SINAPI | MECÂNICO DE REFRIGERAÇÃO COM ENCARGOS COMPLEMENTARES | SEDI - SERVIÇOS DIVERSOS |  | H | 2 | 30.42 | 60.84
|  |  |  | MO sem LS => | 86.91 | LS => | 0 | MO com LS => | 86.91
[6 empty] | Quant. => | 125 | Preço Total => | 16316.25
29.4.4 | Código | Banco | Descrição | Tipo |  | Und | Quant. | Valor Unit | Total
Composição | 104414 | SINAPI | ESTUCAMENTO DE DENSIDADE ALTA NAS FACES INTERNAS DE PAREDES DO SISTEMA DE PAREDES DE CONCRETO, EM AMBIENTES COM ÁREA MAIOR OU IGUAL A 10 M², UTILIZAÇÃO DE ARGAMASSA COLANTE. AF_12/2024 | REVE - REVESTIMENTO E TRATAMENTO DE SUPERFÍCIES |  | m² | 1 | 6.99 | 6.99
Composição Auxiliar | 88309 | SINAPI | PEDREIRO COM ENCARGOS COMPLEMENTARES | SEDI - SERVIÇOS DIVERSOS |  | H | 0.114 | 32.27 | 3.67
Composição Auxiliar | 88316 | SINAPI | SERVENTE COM ENCARGOS COMPLEMENTARES | SEDI - SERVIÇOS DIVERSOS |  | H | 0.025 | 23.23 | 0.58
Insumo | 00034353 | SINAPI | ARGAMASSA COLANTE AC II | Material |  | KG | 1.735 | 1.58 | 2.74
|  |  |  | MO sem LS => | 3.03 | LS => | 0 | MO com LS => | 3.03
[6 empty] | Quant. => | 1736 | Preço Total => | 12134.64
29.4.5 | Código | Banco | Descrição | Tipo |  | Und | Quant. | Valor Unit | Total
Composição | UFBA/80031 | Próprio | IMPERMEABILIZAÇÃO DE SUPERFÍCIE COM MEMBRANA ACRÍLICA CIMENTÍCIA, 3 DEMÃOS, INCLUSIVE TELA POLIÉSTER ESTRUTURANTE. REF. ELASTIMENT CIMENTO ELÁSTICO, MAPELASTIC SMART | IMPE - IMPERMEABILIZAÇÕES E PROTEÇÕES DIVERSAS |  | m² | 1 | 74.52 | 74.52
Composição Auxiliar | 88243 | SINAPI | AJUDANTE ESPECIALIZADO COM ENCARGOS COMPLEMENTARES | SEDI - SERVIÇOS DIVERSOS |  | H | 0.1286 | 24.62 | 3.16
Composição Auxiliar | 88270 | SINAPI | IMPERMEABILIZADOR COM ENCARGOS COMPLEMENTARES | SEDI - SERVIÇOS DIVERSOS |  | H | 0.5703 | 33.71 | 19.22
Insumo | UFBA/1010008 | Próprio | Cimento Elástico Elastment 20KG Cinza | Material |  | KG | 1.33 | 35.6 | 47.34
Insumo | 9241 | ORSE | Tela de poliester 2x2mm p/impermeabilização, ref:Denvertela Poliéster R | Material |  | m² | 1.1 | 4.37 | 4.8
|  |  |  | MO sem LS => | 16.24 | LS => | 0 | MO com LS => | 16.24
[6 empty] | Quant. => | 1736 | Preço Total => | 129366.72
29.4.6 | Código | Banco | Descrição | Tipo |  | Und | Quant. | Valor Unit | Total
Composição | UFBA/80026 | Próprio | PROTEÇÃO MECÂNICA, EM ARGAMASSA INDUSTRIALIZADA MULTIUSO IMPERMEABILIZADA, APLICADA MANUALMENTE EM PAREDES INTERNAS DE AMBIENTES E = 30MM, COM TALISCAS. | REVE - REVESTIMENTO E TRATAMENTO DE SUPERFÍCIES |  | m² | 1 | 77.54 | 77.54
Composição Auxiliar | 88309 | SINAPI | PEDREIRO COM ENCARGOS COMPLEMENTARES | SEDI - SERVIÇOS DIVERSOS |  | H | 0.2 | 32.27 | 6.45
Composição Auxiliar | 88316 | SINAPI | SERVENTE COM ENCARGOS COMPLEMENTARES | SEDI - SERVIÇOS DIVERSOS |  | H | 0.2 | 23.23 | 4.64
Insumo | 00000371 | SINAPI | ARGAMASSA INDUSTRIALIZADA MULTIUSO, PARA REVESTIMENTO INTERNO E EXTERNO E ASSENTAMENTO DE BLOCOS DIVERSOS | Material |  | KG | 51 | 0.92 | 46.92
Insumo | 11460 | ORSE | Impermeabilizante SIKA 1, da Sika ou similar | Material |  | l | 3 | 6.51 | 19.53
|  |  |  | MO sem LS => | 7.6 | LS => | 0 | MO com LS => | 7.6
[6 empty] | Quant. => | 1736 | Preço Total => | 134609.44
29.5 |  |  | ESCADA DE MARINHEIRO | [5 empty] | 70150.69
29.5.1 | Código | Banco | Descrição | Tipo |  | Und | Quant. | Valor Unit | Total
Composição | comp. 966 | Próprio | Escada marinheiro, com degraus em barra redonda de 3/4", guarda-corpo em tubo galvanizado de 1 1/2" x 1/4", inclusive fundo galvite e pintura com esmalte sintético na cor amarela e patamar(1,05 x 0,95m) em chapa expandida de 1/4" , conforme NBR 12 - Ref. ORSE (8539) | SERT - SERVIÇOS TÉCNICOS |  | M | 1 | 632.76 | 632.76
Composição Auxiliar | 88316 | SINAPI | SERVENTE COM ENCARGOS COMPLEMENTARES | SEDI - SERVIÇOS DIVERSOS |  | H | 2 | 23.23 | 46.46
Composição Auxiliar | 88315 | SINAPI | SERRALHEIRO COM ENCARGOS COMPLEMENTARES | SEDI - SERVIÇOS DIVERSOS |  | H | 2 | 32.02 | 64.04
Composição Auxiliar | 100761 | SINAPI | PINTURA COM TINTA ALQUÍDICA DE ACABAMENTO (ESMALTE SINTÉTICO FOSCO) PULVERIZADA SOBRE SUPERFÍCIES METÁLICAS (EXCETO PERFIL) EXECUTADO EM OBRA (02 DEMÃOS). AF_01/2020_PE | PINT - PINTURAS |  | m² | 1.5 | 53.98 | 80.97
Insumo | 3359 | ORSE | Barra redonda de aço mecanico laminado 3/4" (2,24 kg/m) | Material |  | kg | 2.8 | 19.91 | 55.74
Insumo | 3672 | ORSE | Chapa aço grossa preta 1/4"(6,3mm), 49,39 kg/m2 | Material |  | m² | 0.063 | 402.48 | 25.35
Insumo | 8853 | ORSE | Chapa expandida em aço malha 40x100mm, esp=1/4 (6,3mm) - 16,20 kg/m2 | Material |  | m² | 0.104 | 220.23 | 22.9
Insumo | 8854 | ORSE | Chumbador parabolt 5/16" x 3 1/4" | Material |  | un | 2.5 | 2 | 5
Insumo | 8858 | ORSE | Perfil Aço, Cantoneira abas iguais - 3" x 5/16" (9,07 kg/m) | Material |  | kg | 6.35 | 11.67 | 74.1
Insumo | 00000552 | SINAPI | BARRA DE ACO CHATO, RETANGULAR, 38,1 MM X 6,35 MM (L X E), 1,89 KG/M | Material |  | M | 9.92 | 17.04 | 169.03
Insumo | 00010997 | SINAPI | ELETRODO REVESTIDO AWS - E7018, DIAMETRO IGUAL A 4,00 MM | Material |  | KG | 0.864 | 34.95 | 30.19
Insumo | 00021012 | SINAPI | TUBO ACO GALVANIZADO COM COSTURA, CLASSE LEVE, DN 40 MM (1 1/2"), E = 3,00 MM, *3,48* KG/M (NBR 5580) | Material |  | M | 1 | 58.98 | 58.98
|  |  |  | MO sem LS => | 112.33 | LS => | 0 | MO com LS => | 112.33
[6 empty] | Quant. => | 4.6 | Preço Total => | 2910.69
29.5.2 | Código | Banco | Descrição | Tipo |  | Und | Quant. | Valor Unit | Total
Composição | comp. 925 | Próprio | Guarda-corpo com corrimão duplo em tubo de aço inox ø=2", h=92cm e h=70cm, com montantes e fechamento em tubo inox ø=1 1/2", c/acabamento polido, p/fixação em piso, inclusive chapa de fixação em inox, chumbador químico e parafuso inox 100mm - Ref. ORSE (7967) | SERT - SERVIÇOS TÉCNICOS |  | M | 1 | 1344.8 | 1344.8
Composição Auxiliar | 88309 | SINAPI | PEDREIRO COM ENCARGOS COMPLEMENTARES | SEDI - SERVIÇOS DIVERSOS |  | H | 1 | 32.27 | 32.27
Composição Auxiliar | 88316 | SINAPI | SERVENTE COM ENCARGOS COMPLEMENTARES | SEDI - SERVIÇOS DIVERSOS |  | H | 1 | 23.23 | 23.23
Insumo | 6475 | AGESUL | GUARDA CORPO EM ACO INOX 304 POLIDO, TUBO (PES E BARRA SUPERIOR) DE 2", COM 2 CORRIMAOS (H=0,70M E 0,92M) EM TUBO DE 1.1/2", FECHAMENTO EM TUBOS DE 1/2" A CADA 10CM | Material |  | m² | 0.92 | 1150 | 1058
Insumo | D220000167 | EMBASA | CHUMBADOR QUIMICO DE ADESIVO EPOXI DE ALTO DESEMPENHO | Material |  | KG | 0.05 | 240.65 | 12.03
Insumo | 00012760 | SINAPI | CHAPA ACO INOX AISI 304 NUMERO 4 (E = 6 MM), ACABAMENTO NUMERO 1 (LAMINADO A QUENTE, FOSCO) | Material |  | m² | 0.14 | 1249.99 | 174.99
Insumo | 2948 | ORSE | Parafuso em aço inox 12,5 x 100 mm com porca e arruela | Material |  | un | 6 | 7.38 | 44.28
|  |  |  | MO sem LS => | 38.02 | LS => | 0 | MO com LS => | 38.02
[6 empty] | Quant. => | 50 | Preço Total => | 67240
29.6 |  |  | ACESSO BARRILHETE | [5 empty] | 8747.25
29.6.1 | Código | Banco | Descrição | Tipo |  | Und | Quant. | Valor Unit | Total
Composição | 7640 | ORSE | Gradil com portão de correr e/ou abrir, em cantoneira "L" de 2 x 5/16" dobrada (montante), três barras chatas 1 x 5/16" (horizontal) e barras quadradas 3/4" (vertical) | Alambrados e Gradis |  | m² | 1 | 583.15 | 583.15
Composição Auxiliar | 10549 | ORSE | Encargos Complementares - Servente | Provisórios |  | h | 1.5 | 3.79 | 5.68
Composição Auxiliar | 10550 | ORSE | Encargos Complementares - Pedreiro | Provisórios |  | h | 1.5 | 3.66 | 5.49
Composição Auxiliar | 124 | ORSE | Concreto simples fabricado na obra, fck=13,5 mpa (b1/b2), sem lançamento e adensamento | Concreto Simples |  | m³ | 0.021 | 557.95 | 11.71
Composição Auxiliar | 2497 | ORSE | Escavação manual de vala ou cava em material de 1ª categoria, profundidade até 1,50m | Escavação Manual em Área Urbana |  | m³ | 0.047 | 81.06 | 3.8
Composição Auxiliar | 85 | ORSE | Forma plana para fundações, em compensado resinado 12mm, 03 usos | Formas para Fundações |  | m² | 0.21 | 119.2 | 25.03
Composição Auxiliar | 88309 | SINAPI | PEDREIRO COM ENCARGOS COMPLEMENTARES | SEDI - SERVIÇOS DIVERSOS |  | H | 1.5 | 32.27 | 48.4
Composição Auxiliar | 88316 | SINAPI | SERVENTE COM ENCARGOS COMPLEMENTARES | SEDI - SERVIÇOS DIVERSOS |  | H | 1.5 | 23.23 | 34.84
Insumo | 7108 | ORSE | Gradil com portão de correr e/ou abrir, em cantoneira "L" de 2 x 5/16" dobrada (montante), três barras chatas 1 x 5/16" (horizontal) e barras quadradas 3/4" (vertical) | Material |  | m² | 1 | 448.2 | 448.2
|  |  |  | MO sem LS => | 71.69 | LS => | 0 | MO com LS => | 71.69
[6 empty] | Quant. => | 15 | Preço Total => | 8747.25
29.7 |  |  | TESTES, ENSAIOS E EQUIPAMENTOS DE CONTROLE E MEDIÇÃO | [5 empty] | 53322.49
29.7.1 |  |  | TESTES E ENSAIOS | [5 empty] | 19538.09
29.7.1.1 | Código | Banco | Descrição | Tipo |  | Und | Quant. | Valor Unit | Total
Insumo | 6709 | ORSE | Controle tecnológico de concreto "com" moldagem de corpos de prova, diária laboratorista até 8 hs, coleta corpos de prova e emissão de certificados, distancia até 30 km, de segunda a sexta | Serviços |  | dia | 1 | 710.22 | 710.22
|  |  |  | MO sem LS => | 0 | LS => | 0 | MO com LS => | 0
[6 empty] | Quant. => | 10 | Preço Total => | 7102.2
29.7.1.2 | Código | Banco | Descrição | Tipo |  | Und | Quant. | Valor Unit | Total
Insumo | 12000 | ORSE | Controle tecnológico de concreto - por rompimento de corpo de prova | Serviços |  | un | 1 | 15 | 15
|  |  |  | MO sem LS => | 0 | LS => | 0 | MO com LS => | 0
[6 empty] | Quant. => | 147 | Preço Total => | 2205
29.7.1.3 | Código | Banco | Descrição | Tipo |  | Und | Quant. | Valor Unit | Total
Composição | UFBA/80027 | Próprio | TESTE DE ESTANQUEIDADE EM REDES DE DISTRIBUIÇÃO DE ÁGUA COM USO DE TRAÇADOR QUÍMICO, LUZ NEGRA E PESQUISA DE VAZAMENTOS DE PONTOS NÃO VISÍVEIS, COM DISPOSITIVOS ELETRÔNICOS. | SERT - SERVIÇOS TÉCNICOS |  | UND | 1 | 1017 | 1017
Insumo | H019701021 | EMBASA | LOCAÇÃO DE CJ EQUIPAMENTOS P/ PESQUISA DE VAZAMENTOS COMPOSTO POR: COLETOR DE DADOS, SMARTPHONE, CARREGADORES, FONE DE OUVIDO, E HASTES, INCL SOFTWARE DE INTELIGENCIA ARTIFICIAL E PLATAFORMA DE GESTÃO | Material |  | MES | 0.15 | 6780 | 1017
|  |  |  | MO sem LS => | 0 | LS => | 0 | MO com LS => | 0
[6 empty] | Quant. => | 1 | Preço Total => | 1017
29.7.1.4 | Código | Banco | Descrição | Tipo |  | Und | Quant. | Valor Unit | Total
Composição | UFBA/80028 | Próprio | TESTE DE ESTANQUEIDADE EM COBERTURAS, LAJES E RESERVATÓIOS IMPERMEABILIZADOS COM USO DE TRAÇADOR QUÍMICO, LUZ NEGRA E PESQUISA DE VAZAMENTOS DE PONTOS NÃO VISÍVEIS, COM DISPOSITIVOS ELETRÔNICOS. | SERT - SERVIÇOS TÉCNICOS |  | UND | 1 | 850.89 | 850.89
Insumo | H019701021 | EMBASA | LOCAÇÃO DE CJ EQUIPAMENTOS P/ PESQUISA DE VAZAMENTOS COMPOSTO POR: COLETOR DE DADOS, SMARTPHONE, CARREGADORES, FONE DE OUVIDO, E HASTES, INCL SOFTWARE DE INTELIGENCIA ARTIFICIAL E PLATAFORMA DE GESTÃO | Material |  | MES | 0.1255 | 6780 | 850.89
|  |  |  | MO sem LS => | 0 | LS => | 0 | MO com LS => | 0
[6 empty] | Quant. => | 2 | Preço Total => | 1701.78
29.7.1.5 | Código | Banco | Descrição | Tipo |  | Und | Quant. | Valor Unit | Total
Composição | UFBA/80029 | Próprio | TRAÇADOR QUÍMICO, RENDIMENTO=500 ML X 1000L. FORNECIMENTO E APLICAÇÃO. | SERT - SERVIÇOS TÉCNICOS |  | UND | 1 | 61.72 | 61.72
Composição Auxiliar | 88267 | SINAPI | ENCANADOR OU BOMBEIRO HIDRÁULICO COM ENCARGOS COMPLEMENTARES | SEDI - SERVIÇOS DIVERSOS |  | H | 0.15 | 31.5 | 4.72
Insumo | UFBA/1010005 | Próprio | AcquaLumi Colors - Frasco (500ml) | Material |  | UND | 1 | 57 | 57
|  |  |  | MO sem LS => | 3.5 | LS => | 0 | MO com LS => | 3.5
[6 empty] | Quant. => | 60 | Preço Total => | 3703.2
29.7.1.6 | Código | Banco | Descrição | Tipo |  | Und | Quant. | Valor Unit | Total
Composição | 13044 | ORSE | Laudo de Vistoria e ART com execução de teste de estanqueidade de gás com emissão de laudo técnico, exclusive deslocamento de equipe técnica - Rev 01 | Equipamentos e Acessórios para Instalações de Gás de Cozinha |  | un | 1 | 750 | 750
Insumo | 13794 | ORSE | Laudo de Vistoria e ART com execução de teste de estanqueidade de gás com emissão de laudo técnico, exclusive deslocamento de equipe técnica | Serviços |  | un | 1 | 750 | 750
|  |  |  | MO sem LS => | 0 | LS => | 0 | MO com LS => | 0
[6 empty] | Quant. => | 1 | Preço Total => | 750
29.7.1.7 | Código | Banco | Descrição | Tipo |  | Und | Quant. | Valor Unit | Total
Insumo | 14242 | ORSE | Ensaio - Termografia | Serviços |  | un | 1 | 300 | 300
|  |  |  | MO sem LS => | 0 | LS => | 0 | MO com LS => | 0
[6 empty] | Quant. => | 1 | Preço Total => | 300
29.7.1.8 | Código | Banco | Descrição | Tipo |  | Und | Quant. | Valor Unit | Total
Insumo | 10753 | ORSE | Limpeza e testes de isolamentos nos transformadores e chaves da rede de médiatensão interna do estádio Lourival Bptista | Material |  | un | 1 | 2158.91 | 2158.91
|  |  |  | MO sem LS => | 0 | LS => | 0 | MO com LS => | 0
[6 empty] | Quant. => | 1 | Preço Total => | 2158.91
29.7.1.9 | Código | Banco | Descrição | Tipo |  | Und | Quant. | Valor Unit | Total
Insumo | 12845 | ORSE | Teste em malha de aterramento com utilização de terrômetro, com fornecimento de relatório com resultados encontrados e recomendações e ART. | Serviços |  | un | 1 | 600 | 600
|  |  |  | MO sem LS => | 0 | LS => | 0 | MO com LS => | 0
[6 empty] | Quant. => | 1 | Preço Total => | 600
29.7.2 |  |  | EQUIPAMENTOS DE CONTROLE E MEDIÇÃO | [5 empty] | 33784.4
29.7.2.1 | Código | Banco | Descrição | Tipo |  | Und | Quant. | Valor Unit | Total
Composição | UFBA/80033 | Próprio | Medidor de Umidade, Ferramenta para Aplicação em Construção e Madeiras. Referencia técnica Stanley STHT77030 | SERT - SERVIÇOS TÉCNICOS |  | UND | 1 | 164.5 | 164.5
Insumo | UFBA/1010009 | Próprio | Medidor de Umidade Digital com Dois Pinos 8mm. Ref Stanley STHT77030 | Equipamento para Aquisição Permanente |  | UND | 1 | 164.5 | 164.5
|  |  |  | MO sem LS => | 0 | LS => | 0 | MO com LS => | 0
[6 empty] | Quant. => | 2 | Preço Total => | 329
29.7.2.2 | Código | Banco | Descrição | Tipo |  | Und | Quant. | Valor Unit | Total
Composição | UFBA/80036 | Próprio | APARELHO SOCKET TESTER PARA ENSAIO E DIAGNÓSTICO EM INSTALAÇÕES ELÉTRICAS. REFERÊNCIA TÉCNICA HABOTESTER RCD HT107 - 5/30mA SCKET TESTER PRO OU EQUIVALENTE | SERT - SERVIÇOS TÉCNICOS |  | UND | 1 | 78.35 | 78.35
Insumo | UFBA/1010011 | Próprio | Tester de Tensão RCD HABOTEST HT107 - 5/30mA, Teste de Terra, Linha e Polaridade | Equipamento para Aquisição Permanente |  | UND | 1 | 78.35 | 78.35
|  |  |  | MO sem LS => | 0 | LS => | 0 | MO com LS => | 0
[6 empty] | Quant. => | 4 | Preço Total => | 313.4
29.7.2.3 | Código | Banco | Descrição | Tipo |  | Und | Quant. | Valor Unit | Total
Composição | UFBA/80039 | Próprio | Dinamômetro Analógico para Teste de Ancoragem Predial, Capacidade 3 toneladas, inclusive acessório Pastilha Redonda De Alumínio Ø50mm Com Pino De Arranque | SERT - SERVIÇOS TÉCNICOS |  | UND | 1 | 6525 | 6525
Insumo | UFBA/1010014 | Próprio | Dinamômetro Analógico para Teste de Ancoragem Predial, Capacidade 3 toneladas. | Equipamento para Aquisição Permanente |  | UND | 1 | 6400 | 6400
Insumo | UFBA/1010015 | Próprio | Pastilha Redonda De Alumínio Ø50mm Com Pino De Arranque | Material |  | UND | 1 | 125 | 125
|  |  |  | MO sem LS => | 0 | LS => | 0 | MO com LS => | 0
[6 empty] | Quant. => | 2 | Preço Total => | 13050
29.7.2.4 | Código | Banco | Descrição | Tipo |  | Und | Quant. | Valor Unit | Total
Composição | UFBA/80038 | Próprio | Esclerômetro (Durômetro Portátil para Concreto) - Certificado de Calibração Rastreável RBC/INMETRO. Para uso da Fiscalização no acompanhamento em testes e ensaios técnicos | SERT - SERVIÇOS TÉCNICOS |  | UND | 1 | 1652.7 | 1652.7
Insumo | UFBA/1010013 | Próprio | Esclerômetro (Durômetro Portátil para Concreto) - Certificado de Calibração Rastreável RBC/INMETRO. Para uso da Fiscalização no acompanhamento em testes e ensaios técnicos | Equipamento para Aquisição Permanente |  | UND | 1 | 1652.7 | 1652.7
|  |  |  | MO sem LS => | 0 | LS => | 0 | MO com LS => | 0
[6 empty] | Quant. => | 2 | Preço Total => | 3305.4
29.7.2.5 | Código | Banco | Descrição | Tipo |  | Und | Quant. | Valor Unit | Total
Composição | UFBA/80042 | Próprio | Medidor de Ângulo Digital Magnético - Transferidor, Inclinômetro e Localizador de Nível, Referência Shane. Para uso da Fiscalização no acompanhamento em testes e ensaios técnicos | SERT - SERVIÇOS TÉCNICOS |  | UND | 1 | 88.52 | 88.52
Insumo | UFBA/1010016 | Próprio | Medidor de Ângulo Digital Magnético - Transferidor, Inclinômetro e Localizador de Nível | Equipamento para Aquisição Permanente |  | UND | 1 | 88.52 | 88.52
|  |  |  | MO sem LS => | 0 | LS => | 0 | MO com LS => | 0
[6 empty] | Quant. => | 2 | Preço Total => | 177.04
29.7.2.6 | Código | Banco | Descrição | Tipo |  | Und | Quant. | Valor Unit | Total
Composição | UFBA/80034 | Próprio | Scanner de parede, detector metais, fios energizados, madeiramento e tubulações em paredes. Referência técnica Bosch D-TECT 200 C ou equivalente técnico | SERT - SERVIÇOS TÉCNICOS |  | UND | 1 | 4099 | 4099
Insumo | UFBA/1010010 | Próprio | Scanner de parede, detector metais, fios energizados, madeiramento e tubulações em paredes. Referência técnica Bosch D-TECT 200 C ou equivalente técnico | Equipamento para Aquisição Permanente |  | UND | 1 | 4099 | 4099
|  |  |  | MO sem LS => | 0 | LS => | 0 | MO com LS => | 0
[6 empty] | Quant. => | 2 | Preço Total => | 8198
29.7.2.7 | Código | Banco | Descrição | Tipo |  | Und | Quant. | Valor Unit | Total
Composição | UFBA/80030 | Próprio | Câmera termográfica para uso exclusivo da Fiscalização UFBA em testes e ensaios técnicos - Câmera térmica /termográfica, 49152 pixels 256 x 192, câmera de imagem térmica infravermelha portátil com tela LCD de 2,8 polegadas, IP65, recarregável, cartão MicroSD de 16 GB, Referência técnica - UNIT UTi260B | SERT - SERVIÇOS TÉCNICOS |  | UND | 1 | 2959.85 | 2959.85
Insumo | UFBA/1010006 | Próprio | Câmera térmica /termográfica, 49152 pixels 256 x 192, câmera de imagem térmica infravermelha portátil com tela LCD de 2,8 polegadas, IP65, recarregável, cartão MicroSD de 16 GB, Referência técnica - UNIT UTi260B | Equipamento para Aquisição Permanente |  | UND | 1 | 2959.85 | 2959.85
|  |  |  | MO sem LS => | 0 | LS => | 0 | MO com LS => | 0
[6 empty] | Quant. => | 2 | Preço Total => | 5919.7
29.7.2.7 | Código | Banco | Descrição | Tipo |  | Und | Quant. | Valor Unit | Total
Composição | UFBA/80045 | Próprio | APARELHO RASTREADOR DE CIRCUITOS E LOCALIZADOR DE DISJUNTORES. REFERENCIA TÉCNICA UNI-T UT25CL-T | SERT - SERVIÇOS TÉCNICOS |  | UND | 1 | 1245.93 | 1245.93
Insumo | 220126 | Próprio | APARELHO RASTREADOR DE CIRCUITOS E LOCALIZADOR DE DISJUNTORES. REFERENCIA TÉCNICA UNI-T UT25CL-T | Equipamento para Aquisição Permanente |  | UND | 1 | 1245.93 | 1245.93
|  |  |  | MO sem LS => | 0 | LS => | 0 | MO com LS => | 0
[6 empty] | Quant. => | 2 | Preço Total => | 2491.86
30 |  |  | INSTALAÇÃO DE BANCADAS, MOBILIARIOS E EQUIPAMENTOS | [5 empty] | 439433.53
30.1 |  |  | BANCADAS E MOBILIÁRIOS | [5 empty] | 364800.01
30.1.1 | Código | Banco | Descrição | Tipo |  | Und | Quant. | Valor Unit | Total
Composição | comp. 941 | Próprio | BANCADA EM GRANITO CINZA CORUMBÁ 335CMX70CM, COM SUPORTE METÁLICO PARA BANCADA, CUBA PROFUNDA - 60 CM DE EMBUTIR DE AÇO, VÁLVULA AMERICANA INOX E SIFÃO TIPO GARRAFA EM INOX , ENGATE FLEXÍVEL INOX, TORNEIRA CROMADA, DE MESA, COM ACIONAMENTO TIPO ALAVANCA, 1/2" OU 3/4", PARA PIA COZINHA, PADRÃO ALTO - FORNEC. E INSTALAÇÃO. - Ref. SINAPI (93441) - | INHI - INSTALAÇÕES HIDROS SANITÁRIAS |  | UND | 1 | 2898.09 | 2898.09
Composição Auxiliar | 86935 | SINAPI | CUBA DE EMBUTIR DE AÇO INOXIDÁVEL MÉDIA, INCLUSO VÁLVULA TIPO AMERICANA EM METAL CROMADO E SIFÃO FLEXÍVEL EM PVC - FORNECIMENTO E INSTALAÇÃO. AF_01/2020 | INHI - INSTALAÇÕES HIDROS SANITÁRIAS |  | UN | 1 | 251.88 | 251.88
Composição Auxiliar | comp. 944 | Próprio | BANCADA DE GRANITO CINZA POLIDO, DE 335cm X 70cm, PARA PIA DE COZINHA - FORNECIMENTO E INSTALAÇÃO. AF_01/2020 - Ref. SINAPI (86889) | INHI - INSTALAÇÕES HIDROS SANITÁRIAS |  | UND | 1 | 1390.58 | 1390.58
Composição Auxiliar | 103339 | SINAPI | ALVENARIA DE VEDAÇÃO DE BLOCOS VAZADOS DE CONCRETO APARENTE DE 14X19X39 CM (ESPESSURA 14 CM) E ARGAMASSA DE ASSENTAMENTO COM PREPARO MANUAL. AF_12/2021 | PARE - PAREDES/PAINEIS |  | m² | 1.782 | 108.91 | 194.07
Composição Auxiliar | 87535 | SINAPI | EMBOÇO, EM ARGAMASSA TRAÇO 1:2:8, PREPARO MECÂNICO, APLICADO MANUALMENTE EM PAREDES INTERNAS DE AMBIENTES COM ÁREA MAIOR QUE 10M², E = 17,5MM, COM TALISCAS. AF_03/2024 | REVE - REVESTIMENTO E TRATAMENTO DE SUPERFÍCIES |  | m² | 3.564 | 39.65 | 141.31
Composição Auxiliar | 96134 | SINAPI | APLICAÇÃO MANUAL DE MASSA ACRÍLICA EM SUPERFÍCIES INTERNAS DE SACADA DE EDIFÍCIOS DE MÚLTIPLOS PAVIMENTOS, DUAS DEMÃOS. AF_03/2024 | PINT - PINTURAS |  | m² | 3.564 | 55.43 | 197.55
Composição Auxiliar | 88489 | SINAPI | PINTURA LÁTEX ACRÍLICA PREMIUM, APLICAÇÃO MANUAL EM PAREDES, DUAS DEMÃOS. AF_04/2023 | PINT - PINTURAS |  | m² | 3.564 | 13.65 | 48.64
Insumo | 00036792 | SINAPI | TORNEIRA METALICA CROMADA DE PAREDE LONGA PARA LAVATORIO, COM AREJADOR, ACIONAMENTO ALAVANCA, 1/4 DE VOLTA | Material |  | UN | 1 | 198.32 | 198.32
Insumo | 00011684 | SINAPI | ENGATE / RABICHO FLEXIVEL INOX 1/2" X 40 CM | Material |  | UN | 1 | 33.79 | 33.79
Insumo | 00003148 | SINAPI | FITA VEDA ROSCA, EM PTFE, ROLO DE 18 MM X 50 M (L X C) | Material |  | UN | 0.1 | 13.27 | 1.32
Insumo | 12606 | ORSE | Rodapia em granito branco fortaleza, l=15cm, e=2cm | Material |  | m | 3.35 | 113.91 | 381.59
Insumo | 2948 | ORSE | Parafuso em aço inox 12,5 x 100 mm com porca e arruela | Material |  | un | 8 | 7.38 | 59.04
|  |  |  | MO sem LS => | 332.5 | LS => | 0 | MO com LS => | 332.5
[6 empty] | Quant. => | 1 | Preço Total => | 2898.09
30.1.2 | Código | Banco | Descrição | Tipo |  | Und | Quant. | Valor Unit | Total
Composição | comp. 943 | Próprio | BANCADA EM GRANITO CINZA CORUMBÁ 300CMX70CM, COM SUPORTE METÁLICO PARA BANCADA, 02 CUBAS PROFUNDAS - 60 CM DE EMBUTIR DE AÇO, VÁLVULA AMERICANA INOX E SIFÃO TIPO GARRAFA EM INOX , ENGATE FLEXÍVEL INOX, TORNEIRA CROMADA, DE MESA, COM ACIONAMENTO TIPO ALAVANCA, 1/2" OU 3/4", PARA PIA COZINHA, PADRÃO ALTO - FORNEC. E INSTALAÇÃO. - Ref. SINAPI (93441) - | INHI - INSTALAÇÕES HIDROS SANITÁRIAS |  | UND | 1 | 2968.26 | 2968.26
Composição Auxiliar | 86935 | SINAPI | CUBA DE EMBUTIR DE AÇO INOXIDÁVEL MÉDIA, INCLUSO VÁLVULA TIPO AMERICANA EM METAL CROMADO E SIFÃO FLEXÍVEL EM PVC - FORNECIMENTO E INSTALAÇÃO. AF_01/2020 | INHI - INSTALAÇÕES HIDROS SANITÁRIAS |  | UN | 2 | 251.88 | 503.76
Composição Auxiliar | comp. 942 | Próprio | BANCADA DE GRANITO CINZA POLIDO, DE 300cm X 70cm, PARA PIA DE COZINHA - FORNECIMENTO E INSTALAÇÃO. AF_01/2020 - Ref. SINAPI (86889) | INHI - INSTALAÇÕES HIDROS SANITÁRIAS |  | UND | 1 | 1268.85 | 1268.85
Composição Auxiliar | 103339 | SINAPI | ALVENARIA DE VEDAÇÃO DE BLOCOS VAZADOS DE CONCRETO APARENTE DE 14X19X39 CM (ESPESSURA 14 CM) E ARGAMASSA DE ASSENTAMENTO COM PREPARO MANUAL. AF_12/2021 | PARE - PAREDES/PAINEIS |  | m² | 1.188 | 108.91 | 129.38
Composição Auxiliar | 87535 | SINAPI | EMBOÇO, EM ARGAMASSA TRAÇO 1:2:8, PREPARO MECÂNICO, APLICADO MANUALMENTE EM PAREDES INTERNAS DE AMBIENTES COM ÁREA MAIOR QUE 10M², E = 17,5MM, COM TALISCAS. AF_03/2024 | REVE - REVESTIMENTO E TRATAMENTO DE SUPERFÍCIES |  | m² | 2.376 | 39.65 | 94.2
Composição Auxiliar | 96134 | SINAPI | APLICAÇÃO MANUAL DE MASSA ACRÍLICA EM SUPERFÍCIES INTERNAS DE SACADA DE EDIFÍCIOS DE MÚLTIPLOS PAVIMENTOS, DUAS DEMÃOS. AF_03/2024 | PINT - PINTURAS |  | m² | 2.376 | 55.43 | 131.7
Composição Auxiliar | 88489 | SINAPI | PINTURA LÁTEX ACRÍLICA PREMIUM, APLICAÇÃO MANUAL EM PAREDES, DUAS DEMÃOS. AF_04/2023 | PINT - PINTURAS |  | m² | 2.376 | 13.65 | 32.43
Insumo | 00036792 | SINAPI | TORNEIRA METALICA CROMADA DE PAREDE LONGA PARA LAVATORIO, COM AREJADOR, ACIONAMENTO ALAVANCA, 1/4 DE VOLTA | Material |  | UN | 2 | 198.32 | 396.64
Insumo | 00011684 | SINAPI | ENGATE / RABICHO FLEXIVEL INOX 1/2" X 40 CM | Material |  | UN | 2 | 33.79 | 67.58
Insumo | 00003148 | SINAPI | FITA VEDA ROSCA, EM PTFE, ROLO DE 18 MM X 50 M (L X C) | Material |  | UN | 0.15 | 13.27 | 1.99
Insumo | 12606 | ORSE | Rodapia em granito branco fortaleza, l=15cm, e=2cm | Material |  | m | 3 | 113.91 | 341.73
|  |  |  | MO sem LS => | 265.37 | LS => | 0 | MO com LS => | 265.37
[6 empty] | Quant. => | 1 | Preço Total => | 2968.26
30.1.3 | Código | Banco | Descrição | Tipo |  | Und | Quant. | Valor Unit | Total
Composição | comp. 945 | Próprio | BANCADA DE GRANITO CINZA CORUMBÁ, EM 'L', COM 250CMX70CM E 410CMX70CM - FORNECIMENTO E INSTALAÇÃO. - LABORATÓRIO DE DEMONSTRAÇÃO - Ref. SINAPI (86889) | INHI - INSTALAÇÕES HIDROS SANITÁRIAS |  | UND | 1 | 7343.09 | 7343.09
Composição Auxiliar | 88274 | SINAPI | MARMORISTA/GRANITEIRO COM ENCARGOS COMPLEMENTARES | SEDI - SERVIÇOS DIVERSOS |  | H | 3 | 32.1 | 96.3
Composição Auxiliar | 88316 | SINAPI | SERVENTE COM ENCARGOS COMPLEMENTARES | SEDI - SERVIÇOS DIVERSOS |  | H | 2 | 23.23 | 46.46
Composição Auxiliar | 103339 | SINAPI | ALVENARIA DE VEDAÇÃO DE BLOCOS VAZADOS DE CONCRETO APARENTE DE 14X19X39 CM (ESPESSURA 14 CM) E ARGAMASSA DE ASSENTAMENTO COM PREPARO MANUAL. AF_12/2021 | PARE - PAREDES/PAINEIS |  | m² | 1.782 | 108.91 | 194.07
Composição Auxiliar | 87535 | SINAPI | EMBOÇO, EM ARGAMASSA TRAÇO 1:2:8, PREPARO MECÂNICO, APLICADO MANUALMENTE EM PAREDES INTERNAS DE AMBIENTES COM ÁREA MAIOR QUE 10M², E = 17,5MM, COM TALISCAS. AF_03/2024 | REVE - REVESTIMENTO E TRATAMENTO DE SUPERFÍCIES |  | m² | 3.564 | 39.65 | 141.31
Composição Auxiliar | 96134 | SINAPI | APLICAÇÃO MANUAL DE MASSA ACRÍLICA EM SUPERFÍCIES INTERNAS DE SACADA DE EDIFÍCIOS DE MÚLTIPLOS PAVIMENTOS, DUAS DEMÃOS. AF_03/2024 | PINT - PINTURAS |  | m² | 3.564 | 55.43 | 197.55
Composição Auxiliar | 88489 | SINAPI | PINTURA LÁTEX ACRÍLICA PREMIUM, APLICAÇÃO MANUAL EM PAREDES, DUAS DEMÃOS. AF_04/2023 | PINT - PINTURAS |  | m² | 3.564 | 13.65 | 48.64
Composição Auxiliar | 100758 | SINAPI | PINTURA COM TINTA ALQUÍDICA DE ACABAMENTO (ESMALTE SINTÉTICO ACETINADO) APLICADA A ROLO OU PINCEL SOBRE SUPERFÍCIES METÁLICAS (EXCETO PERFIL) EXECUTADO EM OBRA (02 DEMÃOS). AF_01/2020 | PINT - PINTURAS |  | m² | 1 | 56.22 | 56.22
Insumo | 00004823 | SINAPI | MASSA PLASTICA PARA MARMORE/GRANITO | Material |  | KG | 1 | 43.43 | 43.43
Insumo | 00011795 | SINAPI | GRANITO PARA BANCADA, POLIDO, TIPO ANDORINHA/ QUARTZ/ CASTELO/ CORUMBA OU OUTROS EQUIVALENTES DA REGIAO, E= *2,5* CM | Material |  | m² | 12.388 | 473.2 | 5862
Insumo | 00037329 | SINAPI | REJUNTE EPOXI, QUALQUER COR | Material |  | KG | 0.15 | 105.12 | 15.76
Insumo | 00040424 | SINAPI | CHAPA DE ACO CARBONO LAMINADO A QUENTE, QUALIDADE ESTRUTURAL, BITOLA 3/16", E =4,75 MM (37,29 KG/M2) | Material |  | KG | 32.4423 | 8.85 | 287.11
Insumo | 2948 | ORSE | Parafuso em aço inox 12,5 x 100 mm com porca e arruela | Material |  | un | 48 | 7.38 | 354.24
|  |  |  | MO sem LS => | 393.48 | LS => | 0 | MO com LS => | 393.48
[6 empty] | Quant. => | 1 | Preço Total => | 7343.09
30.1.4 | Código | Banco | Descrição | Tipo |  | Und | Quant. | Valor Unit | Total
Composição | comp. 946 | Próprio | BANCADA DE GRANITO CINZA CORUMBÁ, EM 'L', COM 275CMX70CM E 780CMX70CM - FORNECIMENTO E INSTALAÇÃO. - LABORATÓRIO DE ABSORÇÃO ATÔMICA - Ref. SINAPI (86889) | INHI - INSTALAÇÕES HIDROS SANITÁRIAS |  | UND | 1 | 12234.23 | 12234.23
Composição Auxiliar | 88274 | SINAPI | MARMORISTA/GRANITEIRO COM ENCARGOS COMPLEMENTARES | SEDI - SERVIÇOS DIVERSOS |  | H | 5 | 32.1 | 160.5
Composição Auxiliar | 88316 | SINAPI | SERVENTE COM ENCARGOS COMPLEMENTARES | SEDI - SERVIÇOS DIVERSOS |  | H | 3 | 23.23 | 69.69
Composição Auxiliar | 103339 | SINAPI | ALVENARIA DE VEDAÇÃO DE BLOCOS VAZADOS DE CONCRETO APARENTE DE 14X19X39 CM (ESPESSURA 14 CM) E ARGAMASSA DE ASSENTAMENTO COM PREPARO MANUAL. AF_12/2021 | PARE - PAREDES/PAINEIS |  | m² | 0.594 | 108.91 | 64.69
Composição Auxiliar | 87535 | SINAPI | EMBOÇO, EM ARGAMASSA TRAÇO 1:2:8, PREPARO MECÂNICO, APLICADO MANUALMENTE EM PAREDES INTERNAS DE AMBIENTES COM ÁREA MAIOR QUE 10M², E = 17,5MM, COM TALISCAS. AF_03/2024 | REVE - REVESTIMENTO E TRATAMENTO DE SUPERFÍCIES |  | m² | 1.188 | 39.65 | 47.1
Composição Auxiliar | 96134 | SINAPI | APLICAÇÃO MANUAL DE MASSA ACRÍLICA EM SUPERFÍCIES INTERNAS DE SACADA DE EDIFÍCIOS DE MÚLTIPLOS PAVIMENTOS, DUAS DEMÃOS. AF_03/2024 | PINT - PINTURAS |  | m² | 1.188 | 55.43 | 65.85
Composição Auxiliar | 88489 | SINAPI | PINTURA LÁTEX ACRÍLICA PREMIUM, APLICAÇÃO MANUAL EM PAREDES, DUAS DEMÃOS. AF_04/2023 | PINT - PINTURAS |  | m² | 1.188 | 13.65 | 16.21
Composição Auxiliar | 100758 | SINAPI | PINTURA COM TINTA ALQUÍDICA DE ACABAMENTO (ESMALTE SINTÉTICO ACETINADO) APLICADA A ROLO OU PINCEL SOBRE SUPERFÍCIES METÁLICAS (EXCETO PERFIL) EXECUTADO EM OBRA (02 DEMÃOS). AF_01/2020 | PINT - PINTURAS |  | m² | 1 | 56.22 | 56.22
Insumo | 00004823 | SINAPI | MASSA PLASTICA PARA MARMORE/GRANITO | Material |  | KG | 1.5 | 43.43 | 65.14
Insumo | 00011795 | SINAPI | GRANITO PARA BANCADA, POLIDO, TIPO ANDORINHA/ QUARTZ/ CASTELO/ CORUMBA OU OUTROS EQUIVALENTES DA REGIAO, E= *2,5* CM | Material |  | m² | 21.28 | 473.2 | 10069.69
Insumo | 00037329 | SINAPI | REJUNTE EPOXI, QUALQUER COR | Material |  | KG | 0.15 | 105.12 | 15.76
Insumo | 00040424 | SINAPI | CHAPA DE ACO CARBONO LAMINADO A QUENTE, QUALIDADE ESTRUTURAL, BITOLA 3/16", E =4,75 MM (37,29 KG/M2) | Material |  | KG | 81.1057 | 8.85 | 717.78
Insumo | 2948 | ORSE | Parafuso em aço inox 12,5 x 100 mm com porca e arruela | Material |  | un | 120 | 7.38 | 885.6
|  |  |  | MO sem LS => | 279.36 | LS => | 0 | MO com LS => | 279.36
[6 empty] | Quant. => | 1 | Preço Total => | 12234.23
30.1.5 | Código | Banco | Descrição | Tipo |  | Und | Quant. | Valor Unit | Total
Composição | comp. 947 | Próprio | BANCADA DE GRANITO CINZA CORUMBÁ, EM 'L', COM 475CMX70CM E 376CMX70CM - FORNECIMENTO E INSTALAÇÃO. - LABORATÓRIO DE INFRA VERMELHO - Ref. SINAPI (86889) | INHI - INSTALAÇÕES HIDROS SANITÁRIAS |  | UND | 1 | 9369.8 | 9369.8
Composição Auxiliar | 88274 | SINAPI | MARMORISTA/GRANITEIRO COM ENCARGOS COMPLEMENTARES | SEDI - SERVIÇOS DIVERSOS |  | H | 3 | 32.1 | 96.3
Composição Auxiliar | 88316 | SINAPI | SERVENTE COM ENCARGOS COMPLEMENTARES | SEDI - SERVIÇOS DIVERSOS |  | H | 2 | 23.23 | 46.46
Composição Auxiliar | 103339 | SINAPI | ALVENARIA DE VEDAÇÃO DE BLOCOS VAZADOS DE CONCRETO APARENTE DE 14X19X39 CM (ESPESSURA 14 CM) E ARGAMASSA DE ASSENTAMENTO COM PREPARO MANUAL. AF_12/2021 | PARE - PAREDES/PAINEIS |  | m² | 0.594 | 108.91 | 64.69
Composição Auxiliar | 87535 | SINAPI | EMBOÇO, EM ARGAMASSA TRAÇO 1:2:8, PREPARO MECÂNICO, APLICADO MANUALMENTE EM PAREDES INTERNAS DE AMBIENTES COM ÁREA MAIOR QUE 10M², E = 17,5MM, COM TALISCAS. AF_03/2024 | REVE - REVESTIMENTO E TRATAMENTO DE SUPERFÍCIES |  | m² | 1.188 | 39.65 | 47.1
Composição Auxiliar | 96134 | SINAPI | APLICAÇÃO MANUAL DE MASSA ACRÍLICA EM SUPERFÍCIES INTERNAS DE SACADA DE EDIFÍCIOS DE MÚLTIPLOS PAVIMENTOS, DUAS DEMÃOS. AF_03/2024 | PINT - PINTURAS |  | m² | 1.188 | 55.43 | 65.85
Composição Auxiliar | 88489 | SINAPI | PINTURA LÁTEX ACRÍLICA PREMIUM, APLICAÇÃO MANUAL EM PAREDES, DUAS DEMÃOS. AF_04/2023 | PINT - PINTURAS |  | m² | 1.188 | 13.65 | 16.21
Composição Auxiliar | 100758 | SINAPI | PINTURA COM TINTA ALQUÍDICA DE ACABAMENTO (ESMALTE SINTÉTICO ACETINADO) APLICADA A ROLO OU PINCEL SOBRE SUPERFÍCIES METÁLICAS (EXCETO PERFIL) EXECUTADO EM OBRA (02 DEMÃOS). AF_01/2020 | PINT - PINTURAS |  | m² | 1 | 56.22 | 56.22
Insumo | 00004823 | SINAPI | MASSA PLASTICA PARA MARMORE/GRANITO | Material |  | KG | 0.1 | 43.43 | 4.34
Insumo | 00011795 | SINAPI | GRANITO PARA BANCADA, POLIDO, TIPO ANDORINHA/ QUARTZ/ CASTELO/ CORUMBA OU OUTROS EQUIVALENTES DA REGIAO, E= *2,5* CM | Material |  | m² | 16.8 | 473.2 | 7949.76
Insumo | 00037329 | SINAPI | REJUNTE EPOXI, QUALQUER COR | Material |  | KG | 0.1 | 105.12 | 10.51
Insumo | 00040424 | SINAPI | CHAPA DE ACO CARBONO LAMINADO A QUENTE, QUALIDADE ESTRUTURAL, BITOLA 3/16", E =4,75 MM (37,29 KG/M2) | Material |  | KG | 24.33 | 8.85 | 215.32
Insumo | 2948 | ORSE | Parafuso em aço inox 12,5 x 100 mm com porca e arruela | Material |  | un | 108 | 7.38 | 797.04
|  |  |  | MO sem LS => | 218.21 | LS => | 0 | MO com LS => | 218.21
[6 empty] | Quant. => | 1 | Preço Total => | 9369.8
30.1.6 | Código | Banco | Descrição | Tipo |  | Und | Quant. | Valor Unit | Total
Composição | comp. 948 | Próprio | BANCADA DE GRANITO CINZA CORUMBÁ - FORNECIMENTO E INSTALAÇÃO. - LABORATÓRIO DE CROMATOGRAFIA - Ref. SINAPI (86889) | INHI - INSTALAÇÕES HIDROS SANITÁRIAS |  | UND | 1 | 10521.08 | 10521.08
Composição Auxiliar | 88274 | SINAPI | MARMORISTA/GRANITEIRO COM ENCARGOS COMPLEMENTARES | SEDI - SERVIÇOS DIVERSOS |  | H | 3 | 32.1 | 96.3
Composição Auxiliar | 88316 | SINAPI | SERVENTE COM ENCARGOS COMPLEMENTARES | SEDI - SERVIÇOS DIVERSOS |  | H | 2 | 23.23 | 46.46
Composição Auxiliar | 103339 | SINAPI | ALVENARIA DE VEDAÇÃO DE BLOCOS VAZADOS DE CONCRETO APARENTE DE 14X19X39 CM (ESPESSURA 14 CM) E ARGAMASSA DE ASSENTAMENTO COM PREPARO MANUAL. AF_12/2021 | PARE - PAREDES/PAINEIS |  | m² | 0.594 | 108.91 | 64.69
Composição Auxiliar | 87535 | SINAPI | EMBOÇO, EM ARGAMASSA TRAÇO 1:2:8, PREPARO MECÂNICO, APLICADO MANUALMENTE EM PAREDES INTERNAS DE AMBIENTES COM ÁREA MAIOR QUE 10M², E = 17,5MM, COM TALISCAS. AF_03/2024 | REVE - REVESTIMENTO E TRATAMENTO DE SUPERFÍCIES |  | m² | 1.188 | 39.65 | 47.1
Composição Auxiliar | 96134 | SINAPI | APLICAÇÃO MANUAL DE MASSA ACRÍLICA EM SUPERFÍCIES INTERNAS DE SACADA DE EDIFÍCIOS DE MÚLTIPLOS PAVIMENTOS, DUAS DEMÃOS. AF_03/2024 | PINT - PINTURAS |  | m² | 1.188 | 55.43 | 65.85
Composição Auxiliar | 88489 | SINAPI | PINTURA LÁTEX ACRÍLICA PREMIUM, APLICAÇÃO MANUAL EM PAREDES, DUAS DEMÃOS. AF_04/2023 | PINT - PINTURAS |  | m² | 1.188 | 13.65 | 16.21
Composição Auxiliar | 100758 | SINAPI | PINTURA COM TINTA ALQUÍDICA DE ACABAMENTO (ESMALTE SINTÉTICO ACETINADO) APLICADA A ROLO OU PINCEL SOBRE SUPERFÍCIES METÁLICAS (EXCETO PERFIL) EXECUTADO EM OBRA (02 DEMÃOS). AF_01/2020 | PINT - PINTURAS |  | m² | 1 | 56.22 | 56.22
Insumo | 00004823 | SINAPI | MASSA PLASTICA PARA MARMORE/GRANITO | Material |  | KG | 0.1 | 43.43 | 4.34
Insumo | 00011795 | SINAPI | GRANITO PARA BANCADA, POLIDO, TIPO ANDORINHA/ QUARTZ/ CASTELO/ CORUMBA OU OUTROS EQUIVALENTES DA REGIAO, E= *2,5* CM | Material |  | m² | 16.8 | 473.2 | 7949.76
Insumo | 00037329 | SINAPI | REJUNTE EPOXI, QUALQUER COR | Material |  | KG | 0.1 | 105.12 | 10.51
Insumo | 00040424 | SINAPI | CHAPA DE ACO CARBONO LAMINADO A QUENTE, QUALIDADE ESTRUTURAL, BITOLA 3/16", E =4,75 MM (37,29 KG/M2) | Material |  | KG | 24.33 | 8.85 | 215.32
Insumo | 2948 | ORSE | Parafuso em aço inox 12,5 x 100 mm com porca e arruela | Material |  | un | 264 | 7.38 | 1948.32
|  |  |  | MO sem LS => | 218.21 | LS => | 0 | MO com LS => | 218.21
[6 empty] | Quant. => | 1 | Preço Total => | 10521.08
30.1.7 | Código | Banco | Descrição | Tipo |  | Und | Quant. | Valor Unit | Total
Composição | comp. 949 | Próprio | BANCADA EM GRANITO CINZA CORUMBÁ 760CMX70CM, COM SUPORTE METÁLICO PARA BANCADA, 03 CUBAS PROFUNDAS - 60 CM DE EMBUTIR DE AÇO, VÁLVULA AMERICANA INOX E SIFÃO TIPO GARRAFA EM INOX , ENGATE FLEXÍVEL INOX, TORNEIRA CROMADA, DE MESA, COM ACIONAMENTO TIPO ALAVANCA, 1/2" OU 3/4", PARA PIA COZINHA, PADRÃO ALTO - FORNEC. E INSTALAÇÃO. - LABORATÓRIO DIDÁTICO QUÍMICA ORGÂNICA 01 - Ref. SINAPI (93441) - | INHI - INSTALAÇÕES HIDROS SANITÁRIAS |  | UND | 1 | 7324.85 | 7324.85
Composição Auxiliar | 86935 | SINAPI | CUBA DE EMBUTIR DE AÇO INOXIDÁVEL MÉDIA, INCLUSO VÁLVULA TIPO AMERICANA EM METAL CROMADO E SIFÃO FLEXÍVEL EM PVC - FORNECIMENTO E INSTALAÇÃO. AF_01/2020 | INHI - INSTALAÇÕES HIDROS SANITÁRIAS |  | UN | 3 | 251.88 | 755.64
Composição Auxiliar | 103339 | SINAPI | ALVENARIA DE VEDAÇÃO DE BLOCOS VAZADOS DE CONCRETO APARENTE DE 14X19X39 CM (ESPESSURA 14 CM) E ARGAMASSA DE ASSENTAMENTO COM PREPARO MANUAL. AF_12/2021 | PARE - PAREDES/PAINEIS |  | m² | 1.188 | 108.91 | 129.38
Composição Auxiliar | 87535 | SINAPI | EMBOÇO, EM ARGAMASSA TRAÇO 1:2:8, PREPARO MECÂNICO, APLICADO MANUALMENTE EM PAREDES INTERNAS DE AMBIENTES COM ÁREA MAIOR QUE 10M², E = 17,5MM, COM TALISCAS. AF_03/2024 | REVE - REVESTIMENTO E TRATAMENTO DE SUPERFÍCIES |  | m² | 2.376 | 39.65 | 94.2
Composição Auxiliar | 96134 | SINAPI | APLICAÇÃO MANUAL DE MASSA ACRÍLICA EM SUPERFÍCIES INTERNAS DE SACADA DE EDIFÍCIOS DE MÚLTIPLOS PAVIMENTOS, DUAS DEMÃOS. AF_03/2024 | PINT - PINTURAS |  | m² | 2.376 | 55.43 | 131.7
Composição Auxiliar | 88489 | SINAPI | PINTURA LÁTEX ACRÍLICA PREMIUM, APLICAÇÃO MANUAL EM PAREDES, DUAS DEMÃOS. AF_04/2023 | PINT - PINTURAS |  | m² | 2.376 | 13.65 | 32.43
Composição Auxiliar | comp. 950 | Próprio | BANCADA DE GRANITO CINZA POLIDO, DE 760cm X 70cm, PARA PIA DE COZINHA - FORNECIMENTO E INSTALAÇÃO. AF_01/2020 - Ref. SINAPI (86889) | INHI - INSTALAÇÕES HIDROS SANITÁRIAS |  | UND | 1 | 4452.78 | 4452.78
Insumo | 00036792 | SINAPI | TORNEIRA METALICA CROMADA DE PAREDE LONGA PARA LAVATORIO, COM AREJADOR, ACIONAMENTO ALAVANCA, 1/4 DE VOLTA | Material |  | UN | 3 | 198.32 | 594.96
Insumo | 00011684 | SINAPI | ENGATE / RABICHO FLEXIVEL INOX 1/2" X 40 CM | Material |  | UN | 3 | 33.79 | 101.37
Insumo | 00003148 | SINAPI | FITA VEDA ROSCA, EM PTFE, ROLO DE 18 MM X 50 M (L X C) | Material |  | UN | 0.2 | 13.27 | 2.65
Insumo | 12606 | ORSE | Rodapia em granito branco fortaleza, l=15cm, e=2cm | Material |  | m | 9.04 | 113.91 | 1029.74
|  |  |  | MO sem LS => | 285.87 | LS => | 0 | MO com LS => | 285.87
[6 empty] | Quant. => | 1 | Preço Total => | 7324.85
30.1.8 | Código | Banco | Descrição | Tipo |  | Und | Quant. | Valor Unit | Total
Composição | comp. 952 | Próprio | BANCADA EM GRANITO CINZA CORUMBÁ 831CMX70CM, COM SUPORTE METÁLICO PARA BANCADA, 03 CUBAS PROFUNDAS - 60 CM DE EMBUTIR DE AÇO, VÁLVULA AMERICANA INOX E SIFÃO TIPO GARRAFA EM INOX , ENGATE FLEXÍVEL INOX, TORNEIRA CROMADA, DE MESA, COM ACIONAMENTO TIPO ALAVANCA, 1/2" OU 3/4", PARA PIA COZINHA, PADRÃO ALTO - FORNEC. E INSTALAÇÃO. - LABORATÓRIO DIDÁTICO QUÍMICA ORGÂNICA 03 - Ref. SINAPI (93441) - | INHI - INSTALAÇÕES HIDROS SANITÁRIAS |  | UND | 1 | 9644.69 | 9644.69
Composição Auxiliar | 86935 | SINAPI | CUBA DE EMBUTIR DE AÇO INOXIDÁVEL MÉDIA, INCLUSO VÁLVULA TIPO AMERICANA EM METAL CROMADO E SIFÃO FLEXÍVEL EM PVC - FORNECIMENTO E INSTALAÇÃO. AF_01/2020 | INHI - INSTALAÇÕES HIDROS SANITÁRIAS |  | UN | 3 | 251.88 | 755.64
Composição Auxiliar | 103339 | SINAPI | ALVENARIA DE VEDAÇÃO DE BLOCOS VAZADOS DE CONCRETO APARENTE DE 14X19X39 CM (ESPESSURA 14 CM) E ARGAMASSA DE ASSENTAMENTO COM PREPARO MANUAL. AF_12/2021 | PARE - PAREDES/PAINEIS |  | m² | 1.188 | 108.91 | 129.38
Composição Auxiliar | 87535 | SINAPI | EMBOÇO, EM ARGAMASSA TRAÇO 1:2:8, PREPARO MECÂNICO, APLICADO MANUALMENTE EM PAREDES INTERNAS DE AMBIENTES COM ÁREA MAIOR QUE 10M², E = 17,5MM, COM TALISCAS. AF_03/2024 | REVE - REVESTIMENTO E TRATAMENTO DE SUPERFÍCIES |  | m² | 2.376 | 39.65 | 94.2
Composição Auxiliar | 96134 | SINAPI | APLICAÇÃO MANUAL DE MASSA ACRÍLICA EM SUPERFÍCIES INTERNAS DE SACADA DE EDIFÍCIOS DE MÚLTIPLOS PAVIMENTOS, DUAS DEMÃOS. AF_03/2024 | PINT - PINTURAS |  | m² | 2.376 | 55.43 | 131.7
Composição Auxiliar | 88489 | SINAPI | PINTURA LÁTEX ACRÍLICA PREMIUM, APLICAÇÃO MANUAL EM PAREDES, DUAS DEMÃOS. AF_04/2023 | PINT - PINTURAS |  | m² | 2.376 | 13.65 | 32.43
Composição Auxiliar | comp. 951 | Próprio | BANCADA DE GRANITO CINZA POLIDO, DE 831cm X 70cm, PARA PIA DE COZINHA - FORNECIMENTO E INSTALAÇÃO. AF_01/2020 - Ref. SINAPI (86889) | INHI - INSTALAÇÕES HIDROS SANITÁRIAS |  | UND | 1 | 6691.74 | 6691.74
Insumo | 00036792 | SINAPI | TORNEIRA METALICA CROMADA DE PAREDE LONGA PARA LAVATORIO, COM AREJADOR, ACIONAMENTO ALAVANCA, 1/4 DE VOLTA | Material |  | UN | 3 | 198.32 | 594.96
Insumo | 00011684 | SINAPI | ENGATE / RABICHO FLEXIVEL INOX 1/2" X 40 CM | Material |  | UN | 3 | 33.79 | 101.37
Insumo | 00003148 | SINAPI | FITA VEDA ROSCA, EM PTFE, ROLO DE 18 MM X 50 M (L X C) | Material |  | UN | 0.2 | 13.27 | 2.65
Insumo | 12606 | ORSE | Rodapia em granito branco fortaleza, l=15cm, e=2cm | Material |  | m | 9.75 | 113.91 | 1110.62
|  |  |  | MO sem LS => | 305.18 | LS => | 0 | MO com LS => | 305.18
[6 empty] | Quant. => | 1 | Preço Total => | 9644.69
30.1.9 | Código | Banco | Descrição | Tipo |  | Und | Quant. | Valor Unit | Total
Composição | comp. 954 | Próprio | BANCADA EM GRANITO CINZA CORUMBÁ 560CMX70CM E 1090CMX70CM, COM SUPORTE METÁLICO PARA BANCADA, 04 CUBAS PROFUNDAS - 60 CM DE EMBUTIR DE AÇO, VÁLVULA AMERICANA INOX E SIFÃO TIPO GARRAFA EM INOX , ENGATE FLEXÍVEL INOX, TORNEIRA CROMADA, DE MESA, COM ACIONAMENTO TIPO ALAVANCA, 1/2" OU 3/4", PARA PIA COZINHA, PADRÃO ALTO - FORNEC. E INSTALAÇÃO. - SALA DE PREPARAÇÃO DE REAGENTES E LAVAGEM - Ref. SINAPI (93441) - | INHI - INSTALAÇÕES HIDROS SANITÁRIAS |  | UND | 1 | 14764.92 | 14764.92
Composição Auxiliar | 86935 | SINAPI | CUBA DE EMBUTIR DE AÇO INOXIDÁVEL MÉDIA, INCLUSO VÁLVULA TIPO AMERICANA EM METAL CROMADO E SIFÃO FLEXÍVEL EM PVC - FORNECIMENTO E INSTALAÇÃO. AF_01/2020 | INHI - INSTALAÇÕES HIDROS SANITÁRIAS |  | UN | 4 | 251.88 | 1007.52
Composição Auxiliar | 103339 | SINAPI | ALVENARIA DE VEDAÇÃO DE BLOCOS VAZADOS DE CONCRETO APARENTE DE 14X19X39 CM (ESPESSURA 14 CM) E ARGAMASSA DE ASSENTAMENTO COM PREPARO MANUAL. AF_12/2021 | PARE - PAREDES/PAINEIS |  | m² | 3.564 | 108.91 | 388.15
Composição Auxiliar | 87535 | SINAPI | EMBOÇO, EM ARGAMASSA TRAÇO 1:2:8, PREPARO MECÂNICO, APLICADO MANUALMENTE EM PAREDES INTERNAS DE AMBIENTES COM ÁREA MAIOR QUE 10M², E = 17,5MM, COM TALISCAS. AF_03/2024 | REVE - REVESTIMENTO E TRATAMENTO DE SUPERFÍCIES |  | m² | 7.128 | 39.65 | 282.62
Composição Auxiliar | 96134 | SINAPI | APLICAÇÃO MANUAL DE MASSA ACRÍLICA EM SUPERFÍCIES INTERNAS DE SACADA DE EDIFÍCIOS DE MÚLTIPLOS PAVIMENTOS, DUAS DEMÃOS. AF_03/2024 | PINT - PINTURAS |  | m² | 7.128 | 55.43 | 395.1
Composição Auxiliar | 88489 | SINAPI | PINTURA LÁTEX ACRÍLICA PREMIUM, APLICAÇÃO MANUAL EM PAREDES, DUAS DEMÃOS. AF_04/2023 | PINT - PINTURAS |  | m² | 7.128 | 13.65 | 97.29
Composição Auxiliar | comp. 953 | Próprio | BANCADA DE GRANITO CINZA POLIDO, 560CMx70CM E 1090CMX70CM PARA PIA DE COZINHA - FORNECIMENTO E INSTALAÇÃO - - Ref. SINAPI (86889) | INHI - INSTALAÇÕES HIDROS SANITÁRIAS |  | UND | 1 | 9694.79 | 9694.79
Insumo | 00036792 | SINAPI | TORNEIRA METALICA CROMADA DE PAREDE LONGA PARA LAVATORIO, COM AREJADOR, ACIONAMENTO ALAVANCA, 1/4 DE VOLTA | Material |  | UN | 4 | 198.32 | 793.28
Insumo | 00011684 | SINAPI | ENGATE / RABICHO FLEXIVEL INOX 1/2" X 40 CM | Material |  | UN | 4 | 33.79 | 135.16
Insumo | 00003148 | SINAPI | FITA VEDA ROSCA, EM PTFE, ROLO DE 18 MM X 50 M (L X C) | Material |  | UN | 0.2 | 13.27 | 2.65
Insumo | 12606 | ORSE | Rodapia em granito branco fortaleza, l=15cm, e=2cm | Material |  | m | 17.28 | 113.91 | 1968.36
|  |  |  | MO sem LS => | 767.96 | LS => | 0 | MO com LS => | 767.96
[6 empty] | Quant. => | 1 | Preço Total => | 14764.92
30.1.10 | Código | Banco | Descrição | Tipo |  | Und | Quant. | Valor Unit | Total
Composição | comp. 955 | Próprio | BANCADA EM GRANITO CINZA CORUMBÁ 821CMX70CM, COM SUPORTE METÁLICO PARA BANCADA, 03 CUBAS PROFUNDAS - 60 CM DE EMBUTIR DE AÇO, VÁLVULA AMERICANA INOX E SIFÃO TIPO GARRAFA EM INOX , ENGATE FLEXÍVEL INOX, TORNEIRA CROMADA, DE MESA, COM ACIONAMENTO TIPO ALAVANCA, 1/2" OU 3/4", PARA PIA COZINHA, PADRÃO ALTO - FORNEC. E INSTALAÇÃO. - LABORATÓRIO MULTIUSO - Ref. SINAPI (93441) - | INHI - INSTALAÇÕES HIDROS SANITÁRIAS |  | UND | 1 | 9302.99 | 9302.99
Composição Auxiliar | 86935 | SINAPI | CUBA DE EMBUTIR DE AÇO INOXIDÁVEL MÉDIA, INCLUSO VÁLVULA TIPO AMERICANA EM METAL CROMADO E SIFÃO FLEXÍVEL EM PVC - FORNECIMENTO E INSTALAÇÃO. AF_01/2020 | INHI - INSTALAÇÕES HIDROS SANITÁRIAS |  | UN | 3 | 251.88 | 755.64
Composição Auxiliar | 103339 | SINAPI | ALVENARIA DE VEDAÇÃO DE BLOCOS VAZADOS DE CONCRETO APARENTE DE 14X19X39 CM (ESPESSURA 14 CM) E ARGAMASSA DE ASSENTAMENTO COM PREPARO MANUAL. AF_12/2021 | PARE - PAREDES/PAINEIS |  | m² | 1.188 | 108.91 | 129.38
Composição Auxiliar | 87535 | SINAPI | EMBOÇO, EM ARGAMASSA TRAÇO 1:2:8, PREPARO MECÂNICO, APLICADO MANUALMENTE EM PAREDES INTERNAS DE AMBIENTES COM ÁREA MAIOR QUE 10M², E = 17,5MM, COM TALISCAS. AF_03/2024 | REVE - REVESTIMENTO E TRATAMENTO DE SUPERFÍCIES |  | m² | 2.376 | 39.65 | 94.2
Composição Auxiliar | 96134 | SINAPI | APLICAÇÃO MANUAL DE MASSA ACRÍLICA EM SUPERFÍCIES INTERNAS DE SACADA DE EDIFÍCIOS DE MÚLTIPLOS PAVIMENTOS, DUAS DEMÃOS. AF_03/2024 | PINT - PINTURAS |  | m² | 2.376 | 55.43 | 131.7
Composição Auxiliar | 88489 | SINAPI | PINTURA LÁTEX ACRÍLICA PREMIUM, APLICAÇÃO MANUAL EM PAREDES, DUAS DEMÃOS. AF_04/2023 | PINT - PINTURAS |  | m² | 2.376 | 13.65 | 32.43
Composição Auxiliar | comp. 956 | Próprio | BANCADA DE GRANITO CINZA POLIDO, DE 821cm X 70cm, PARA PIA DE COZINHA - FORNECIMENTO E INSTALAÇÃO. AF_01/2020 - Ref. SINAPI (86889) | INHI - INSTALAÇÕES HIDROS SANITÁRIAS |  | UND | 1 | 6350.04 | 6350.04
Insumo | 00036792 | SINAPI | TORNEIRA METALICA CROMADA DE PAREDE LONGA PARA LAVATORIO, COM AREJADOR, ACIONAMENTO ALAVANCA, 1/4 DE VOLTA | Material |  | UN | 3 | 198.32 | 594.96
Insumo | 00011684 | SINAPI | ENGATE / RABICHO FLEXIVEL INOX 1/2" X 40 CM | Material |  | UN | 3 | 33.79 | 101.37
Insumo | 00003148 | SINAPI | FITA VEDA ROSCA, EM PTFE, ROLO DE 18 MM X 50 M (L X C) | Material |  | UN | 0.2 | 13.27 | 2.65
Insumo | 12606 | ORSE | Rodapia em granito branco fortaleza, l=15cm, e=2cm | Material |  | m | 9.75 | 113.91 | 1110.62
|  |  |  | MO sem LS => | 305.18 | LS => | 0 | MO com LS => | 305.18
[6 empty] | Quant. => | 1 | Preço Total => | 9302.99
30.1.11 | Código | Banco | Descrição | Tipo |  | Und | Quant. | Valor Unit | Total
Composição | comp. 957 | Próprio | BANCADA EM GRANITO CINZA CORUMBÁ 814CMX70CM, COM SUPORTE METÁLICO PARA BANCADA, 03 CUBAS PROFUNDAS - 60 CM DE EMBUTIR DE AÇO, VÁLVULA AMERICANA INOX E SIFÃO TIPO GARRAFA EM INOX , ENGATE FLEXÍVEL INOX, TORNEIRA CROMADA, DE MESA, COM ACIONAMENTO TIPO ALAVANCA, 1/2" OU 3/4", PARA PIA COZINHA, PADRÃO ALTO - FORNEC. E INSTALAÇÃO. - LABORATÓRIO DIDÁTICO GERAL DE QUÍMICA INORGÂNICA 09 - Ref. SINAPI (93441) - | INHI - INSTALAÇÕES HIDROS SANITÁRIAS |  | UND | 1 | 9302.99 | 9302.99
Composição Auxiliar | 86935 | SINAPI | CUBA DE EMBUTIR DE AÇO INOXIDÁVEL MÉDIA, INCLUSO VÁLVULA TIPO AMERICANA EM METAL CROMADO E SIFÃO FLEXÍVEL EM PVC - FORNECIMENTO E INSTALAÇÃO. AF_01/2020 | INHI - INSTALAÇÕES HIDROS SANITÁRIAS |  | UN | 3 | 251.88 | 755.64
Composição Auxiliar | 103339 | SINAPI | ALVENARIA DE VEDAÇÃO DE BLOCOS VAZADOS DE CONCRETO APARENTE DE 14X19X39 CM (ESPESSURA 14 CM) E ARGAMASSA DE ASSENTAMENTO COM PREPARO MANUAL. AF_12/2021 | PARE - PAREDES/PAINEIS |  | m² | 1.188 | 108.91 | 129.38
Composição Auxiliar | 87535 | SINAPI | EMBOÇO, EM ARGAMASSA TRAÇO 1:2:8, PREPARO MECÂNICO, APLICADO MANUALMENTE EM PAREDES INTERNAS DE AMBIENTES COM ÁREA MAIOR QUE 10M², E = 17,5MM, COM TALISCAS. AF_03/2024 | REVE - REVESTIMENTO E TRATAMENTO DE SUPERFÍCIES |  | m² | 2.376 | 39.65 | 94.2
Composição Auxiliar | 96134 | SINAPI | APLICAÇÃO MANUAL DE MASSA ACRÍLICA EM SUPERFÍCIES INTERNAS DE SACADA DE EDIFÍCIOS DE MÚLTIPLOS PAVIMENTOS, DUAS DEMÃOS. AF_03/2024 | PINT - PINTURAS |  | m² | 2.376 | 55.43 | 131.7
Composição Auxiliar | 88489 | SINAPI | PINTURA LÁTEX ACRÍLICA PREMIUM, APLICAÇÃO MANUAL EM PAREDES, DUAS DEMÃOS. AF_04/2023 | PINT - PINTURAS |  | m² | 2.376 | 13.65 | 32.43
Composição Auxiliar | comp. 956 | Próprio | BANCADA DE GRANITO CINZA POLIDO, DE 821cm X 70cm, PARA PIA DE COZINHA - FORNECIMENTO E INSTALAÇÃO. AF_01/2020 - Ref. SINAPI (86889) | INHI - INSTALAÇÕES HIDROS SANITÁRIAS |  | UND | 1 | 6350.04 | 6350.04
Insumo | 00036792 | SINAPI | TORNEIRA METALICA CROMADA DE PAREDE LONGA PARA LAVATORIO, COM AREJADOR, ACIONAMENTO ALAVANCA, 1/4 DE VOLTA | Material |  | UN | 3 | 198.32 | 594.96
Insumo | 00011684 | SINAPI | ENGATE / RABICHO FLEXIVEL INOX 1/2" X 40 CM | Material |  | UN | 3 | 33.79 | 101.37
Insumo | 00003148 | SINAPI | FITA VEDA ROSCA, EM PTFE, ROLO DE 18 MM X 50 M (L X C) | Material |  | UN | 0.2 | 13.27 | 2.65
Insumo | 12606 | ORSE | Rodapia em granito branco fortaleza, l=15cm, e=2cm | Material |  | m | 9.75 | 113.91 | 1110.62
|  |  |  | MO sem LS => | 305.18 | LS => | 0 | MO com LS => | 305.18
[6 empty] | Quant. => | 1 | Preço Total => | 9302.99
30.1.12 | Código | Banco | Descrição | Tipo |  | Und | Quant. | Valor Unit | Total
Composição | comp. 958 | Próprio | BANCADA EM GRANITO CINZA CORUMBÁ 827CMX70CM, COM SUPORTE METÁLICO PARA BANCADA, 03 CUBAS PROFUNDAS - 60 CM DE EMBUTIR DE AÇO, VÁLVULA AMERICANA INOX E SIFÃO TIPO GARRAFA EM INOX , ENGATE FLEXÍVEL INOX, TORNEIRA CROMADA, DE MESA, COM ACIONAMENTO TIPO ALAVANCA, 1/2" OU 3/4", PARA PIA COZINHA, PADRÃO ALTO - FORNEC. E INSTALAÇÃO. - LABORATÓRIO DIDÁTICO GERAL DE QUÍMICA INORGÂNICA 11 - Ref. SINAPI (93441) - | INHI - INSTALAÇÕES HIDROS SANITÁRIAS |  | UND | 1 | 9302.99 | 9302.99
Composição Auxiliar | 86935 | SINAPI | CUBA DE EMBUTIR DE AÇO INOXIDÁVEL MÉDIA, INCLUSO VÁLVULA TIPO AMERICANA EM METAL CROMADO E SIFÃO FLEXÍVEL EM PVC - FORNECIMENTO E INSTALAÇÃO. AF_01/2020 | INHI - INSTALAÇÕES HIDROS SANITÁRIAS |  | UN | 3 | 251.88 | 755.64
Composição Auxiliar | 103339 | SINAPI | ALVENARIA DE VEDAÇÃO DE BLOCOS VAZADOS DE CONCRETO APARENTE DE 14X19X39 CM (ESPESSURA 14 CM) E ARGAMASSA DE ASSENTAMENTO COM PREPARO MANUAL. AF_12/2021 | PARE - PAREDES/PAINEIS |  | m² | 1.188 | 108.91 | 129.38
Composição Auxiliar | 87535 | SINAPI | EMBOÇO, EM ARGAMASSA TRAÇO 1:2:8, PREPARO MECÂNICO, APLICADO MANUALMENTE EM PAREDES INTERNAS DE AMBIENTES COM ÁREA MAIOR QUE 10M², E = 17,5MM, COM TALISCAS. AF_03/2024 | REVE - REVESTIMENTO E TRATAMENTO DE SUPERFÍCIES |  | m² | 2.376 | 39.65 | 94.2
Composição Auxiliar | 96134 | SINAPI | APLICAÇÃO MANUAL DE MASSA ACRÍLICA EM SUPERFÍCIES INTERNAS DE SACADA DE EDIFÍCIOS DE MÚLTIPLOS PAVIMENTOS, DUAS DEMÃOS. AF_03/2024 | PINT - PINTURAS |  | m² | 2.376 | 55.43 | 131.7
Composição Auxiliar | 88489 | SINAPI | PINTURA LÁTEX ACRÍLICA PREMIUM, APLICAÇÃO MANUAL EM PAREDES, DUAS DEMÃOS. AF_04/2023 | PINT - PINTURAS |  | m² | 2.376 | 13.65 | 32.43
Composição Auxiliar | comp. 956 | Próprio | BANCADA DE GRANITO CINZA POLIDO, DE 821cm X 70cm, PARA PIA DE COZINHA - FORNECIMENTO E INSTALAÇÃO. AF_01/2020 - Ref. SINAPI (86889) | INHI - INSTALAÇÕES HIDROS SANITÁRIAS |  | UND | 1 | 6350.04 | 6350.04
Insumo | 00036792 | SINAPI | TORNEIRA METALICA CROMADA DE PAREDE LONGA PARA LAVATORIO, COM AREJADOR, ACIONAMENTO ALAVANCA, 1/4 DE VOLTA | Material |  | UN | 3 | 198.32 | 594.96
Insumo | 00011684 | SINAPI | ENGATE / RABICHO FLEXIVEL INOX 1/2" X 40 CM | Material |  | UN | 3 | 33.79 | 101.37
Insumo | 00003148 | SINAPI | FITA VEDA ROSCA, EM PTFE, ROLO DE 18 MM X 50 M (L X C) | Material |  | UN | 0.2 | 13.27 | 2.65
Insumo | 12606 | ORSE | Rodapia em granito branco fortaleza, l=15cm, e=2cm | Material |  | m | 9.75 | 113.91 | 1110.62
|  |  |  | MO sem LS => | 305.18 | LS => | 0 | MO com LS => | 305.18
[6 empty] | Quant. => | 1 | Preço Total => | 9302.99
30.1.13 | Código | Banco | Descrição | Tipo |  | Und | Quant. | Valor Unit | Total
Composição | comp. 959 | Próprio | BANCADA EM GRANITO CINZA CORUMBÁ 804CMX70CM, COM SUPORTE METÁLICO PARA BANCADA, 03 CUBAS PROFUNDAS - 60 CM DE EMBUTIR DE AÇO, VÁLVULA AMERICANA INOX E SIFÃO TIPO GARRAFA EM INOX , ENGATE FLEXÍVEL INOX, TORNEIRA CROMADA, DE MESA, COM ACIONAMENTO TIPO ALAVANCA, 1/2" OU 3/4", PARA PIA COZINHA, PADRÃO ALTO - FORNEC. E INSTALAÇÃO. - LABORATÓRIO DIDÁTICO GERAL DE QUÍMICA ANALÍTICA 04 - Ref. SINAPI (93441) - | INHI - INSTALAÇÕES HIDROS SANITÁRIAS |  | UND | 1 | 9302.99 | 9302.99
Composição Auxiliar | 86935 | SINAPI | CUBA DE EMBUTIR DE AÇO INOXIDÁVEL MÉDIA, INCLUSO VÁLVULA TIPO AMERICANA EM METAL CROMADO E SIFÃO FLEXÍVEL EM PVC - FORNECIMENTO E INSTALAÇÃO. AF_01/2020 | INHI - INSTALAÇÕES HIDROS SANITÁRIAS |  | UN | 3 | 251.88 | 755.64
Composição Auxiliar | 103339 | SINAPI | ALVENARIA DE VEDAÇÃO DE BLOCOS VAZADOS DE CONCRETO APARENTE DE 14X19X39 CM (ESPESSURA 14 CM) E ARGAMASSA DE ASSENTAMENTO COM PREPARO MANUAL. AF_12/2021 | PARE - PAREDES/PAINEIS |  | m² | 1.188 | 108.91 | 129.38
Composição Auxiliar | 87535 | SINAPI | EMBOÇO, EM ARGAMASSA TRAÇO 1:2:8, PREPARO MECÂNICO, APLICADO MANUALMENTE EM PAREDES INTERNAS DE AMBIENTES COM ÁREA MAIOR QUE 10M², E = 17,5MM, COM TALISCAS. AF_03/2024 | REVE - REVESTIMENTO E TRATAMENTO DE SUPERFÍCIES |  | m² | 2.376 | 39.65 | 94.2
Composição Auxiliar | 96134 | SINAPI | APLICAÇÃO MANUAL DE MASSA ACRÍLICA EM SUPERFÍCIES INTERNAS DE SACADA DE EDIFÍCIOS DE MÚLTIPLOS PAVIMENTOS, DUAS DEMÃOS. AF_03/2024 | PINT - PINTURAS |  | m² | 2.376 | 55.43 | 131.7
Composição Auxiliar | 88489 | SINAPI | PINTURA LÁTEX ACRÍLICA PREMIUM, APLICAÇÃO MANUAL EM PAREDES, DUAS DEMÃOS. AF_04/2023 | PINT - PINTURAS |  | m² | 2.376 | 13.65 | 32.43
Composição Auxiliar | comp. 956 | Próprio | BANCADA DE GRANITO CINZA POLIDO, DE 821cm X 70cm, PARA PIA DE COZINHA - FORNECIMENTO E INSTALAÇÃO. AF_01/2020 - Ref. SINAPI (86889) | INHI - INSTALAÇÕES HIDROS SANITÁRIAS |  | UND | 1 | 6350.04 | 6350.04
Insumo | 00036792 | SINAPI | TORNEIRA METALICA CROMADA DE PAREDE LONGA PARA LAVATORIO, COM AREJADOR, ACIONAMENTO ALAVANCA, 1/4 DE VOLTA | Material |  | UN | 3 | 198.32 | 594.96
Insumo | 00011684 | SINAPI | ENGATE / RABICHO FLEXIVEL INOX 1/2" X 40 CM | Material |  | UN | 3 | 33.79 | 101.37
Insumo | 00003148 | SINAPI | FITA VEDA ROSCA, EM PTFE, ROLO DE 18 MM X 50 M (L X C) | Material |  | UN | 0.2 | 13.27 | 2.65
Insumo | 12606 | ORSE | Rodapia em granito branco fortaleza, l=15cm, e=2cm | Material |  | m | 9.75 | 113.91 | 1110.62
|  |  |  | MO sem LS => | 305.18 | LS => | 0 | MO com LS => | 305.18
[6 empty] | Quant. => | 1 | Preço Total => | 9302.99
30.1.14 | Código | Banco | Descrição | Tipo |  | Und | Quant. | Valor Unit | Total
Composição | comp. 960 | Próprio | BANCADA EM GRANITO CINZA CORUMBÁ 826CMX70CM, COM SUPORTE METÁLICO PARA BANCADA, 03 CUBAS PROFUNDAS - 60 CM DE EMBUTIR DE AÇO, VÁLVULA AMERICANA INOX E SIFÃO TIPO GARRAFA EM INOX , ENGATE FLEXÍVEL INOX, TORNEIRA CROMADA, DE MESA, COM ACIONAMENTO TIPO ALAVANCA, 1/2" OU 3/4", PARA PIA COZINHA, PADRÃO ALTO - FORNEC. E INSTALAÇÃO. - LABORATÓRIO DIDÁTICO GERAL DE FISICO-QUIMICO 06 - Ref. SINAPI (93441) - | INHI - INSTALAÇÕES HIDROS SANITÁRIAS |  | UND | 1 | 9302.99 | 9302.99
Composição Auxiliar | 86935 | SINAPI | CUBA DE EMBUTIR DE AÇO INOXIDÁVEL MÉDIA, INCLUSO VÁLVULA TIPO AMERICANA EM METAL CROMADO E SIFÃO FLEXÍVEL EM PVC - FORNECIMENTO E INSTALAÇÃO. AF_01/2020 | INHI - INSTALAÇÕES HIDROS SANITÁRIAS |  | UN | 3 | 251.88 | 755.64
Composição Auxiliar | 103339 | SINAPI | ALVENARIA DE VEDAÇÃO DE BLOCOS VAZADOS DE CONCRETO APARENTE DE 14X19X39 CM (ESPESSURA 14 CM) E ARGAMASSA DE ASSENTAMENTO COM PREPARO MANUAL. AF_12/2021 | PARE - PAREDES/PAINEIS |  | m² | 1.188 | 108.91 | 129.38
Composição Auxiliar | 87535 | SINAPI | EMBOÇO, EM ARGAMASSA TRAÇO 1:2:8, PREPARO MECÂNICO, APLICADO MANUALMENTE EM PAREDES INTERNAS DE AMBIENTES COM ÁREA MAIOR QUE 10M², E = 17,5MM, COM TALISCAS. AF_03/2024 | REVE - REVESTIMENTO E TRATAMENTO DE SUPERFÍCIES |  | m² | 2.376 | 39.65 | 94.2
Composição Auxiliar | 96134 | SINAPI | APLICAÇÃO MANUAL DE MASSA ACRÍLICA EM SUPERFÍCIES INTERNAS DE SACADA DE EDIFÍCIOS DE MÚLTIPLOS PAVIMENTOS, DUAS DEMÃOS. AF_03/2024 | PINT - PINTURAS |  | m² | 2.376 | 55.43 | 131.7
Composição Auxiliar | 88489 | SINAPI | PINTURA LÁTEX ACRÍLICA PREMIUM, APLICAÇÃO MANUAL EM PAREDES, DUAS DEMÃOS. AF_04/2023 | PINT - PINTURAS |  | m² | 2.376 | 13.65 | 32.43
Composição Auxiliar | comp. 956 | Próprio | BANCADA DE GRANITO CINZA POLIDO, DE 821cm X 70cm, PARA PIA DE COZINHA - FORNECIMENTO E INSTALAÇÃO. AF_01/2020 - Ref. SINAPI (86889) | INHI - INSTALAÇÕES HIDROS SANITÁRIAS |  | UND | 1 | 6350.04 | 6350.04
Insumo | 00036792 | SINAPI | TORNEIRA METALICA CROMADA DE PAREDE LONGA PARA LAVATORIO, COM AREJADOR, ACIONAMENTO ALAVANCA, 1/4 DE VOLTA | Material |  | UN | 3 | 198.32 | 594.96
Insumo | 00011684 | SINAPI | ENGATE / RABICHO FLEXIVEL INOX 1/2" X 40 CM | Material |  | UN | 3 | 33.79 | 101.37
Insumo | 00003148 | SINAPI | FITA VEDA ROSCA, EM PTFE, ROLO DE 18 MM X 50 M (L X C) | Material |  | UN | 0.2 | 13.27 | 2.65
Insumo | 12606 | ORSE | Rodapia em granito branco fortaleza, l=15cm, e=2cm | Material |  | m | 9.75 | 113.91 | 1110.62
|  |  |  | MO sem LS => | 305.18 | LS => | 0 | MO com LS => | 305.18
[6 empty] | Quant. => | 1 | Preço Total => | 9302.99
30.1.15 | Código | Banco | Descrição | Tipo |  | Und | Quant. | Valor Unit | Total
Composição | comp. 961 | Próprio | BANCADA EM GRANITO CINZA CORUMBÁ 815CMX70CM E 270CMX70CM, COM SUPORTE METÁLICO PARA BANCADA, 03 CUBAS PROFUNDAS - 60 CM DE EMBUTIR DE AÇO, VÁLVULA AMERICANA INOX E SIFÃO TIPO GARRAFA EM INOX , ENGATE FLEXÍVEL INOX, TORNEIRA CROMADA, DE MESA, COM ACIONAMENTO TIPO ALAVANCA, 1/2" OU 3/4", PARA PIA COZINHA, PADRÃO ALTO - FORNEC. E INSTALAÇÃO. - LABORATÓRIO DIDÁTICO QUÍMICA ANALÍTICA 05 - Ref. SINAPI (93441) - | INHI - INSTALAÇÕES HIDROS SANITÁRIAS |  | UND | 1 | 10337.79 | 10337.79
Composição Auxiliar | 86935 | SINAPI | CUBA DE EMBUTIR DE AÇO INOXIDÁVEL MÉDIA, INCLUSO VÁLVULA TIPO AMERICANA EM METAL CROMADO E SIFÃO FLEXÍVEL EM PVC - FORNECIMENTO E INSTALAÇÃO. AF_01/2020 | INHI - INSTALAÇÕES HIDROS SANITÁRIAS |  | UN | 3 | 251.88 | 755.64
Composição Auxiliar | 103339 | SINAPI | ALVENARIA DE VEDAÇÃO DE BLOCOS VAZADOS DE CONCRETO APARENTE DE 14X19X39 CM (ESPESSURA 14 CM) E ARGAMASSA DE ASSENTAMENTO COM PREPARO MANUAL. AF_12/2021 | PARE - PAREDES/PAINEIS |  | m² | 1.782 | 108.91 | 194.07
Composição Auxiliar | 87535 | SINAPI | EMBOÇO, EM ARGAMASSA TRAÇO 1:2:8, PREPARO MECÂNICO, APLICADO MANUALMENTE EM PAREDES INTERNAS DE AMBIENTES COM ÁREA MAIOR QUE 10M², E = 17,5MM, COM TALISCAS. AF_03/2024 | REVE - REVESTIMENTO E TRATAMENTO DE SUPERFÍCIES |  | m² | 3.564 | 39.65 | 141.31
Composição Auxiliar | 96134 | SINAPI | APLICAÇÃO MANUAL DE MASSA ACRÍLICA EM SUPERFÍCIES INTERNAS DE SACADA DE EDIFÍCIOS DE MÚLTIPLOS PAVIMENTOS, DUAS DEMÃOS. AF_03/2024 | PINT - PINTURAS |  | m² | 3.564 | 55.43 | 197.55
Composição Auxiliar | 88489 | SINAPI | PINTURA LÁTEX ACRÍLICA PREMIUM, APLICAÇÃO MANUAL EM PAREDES, DUAS DEMÃOS. AF_04/2023 | PINT - PINTURAS |  | m² | 3.564 | 13.65 | 48.64
Composição Auxiliar | comp. 962 | Próprio | BANCADA DE GRANITO CINZA POLIDO, 815CMx70CM E 270CMX70CM PARA PIA DE COZINHA - FORNECIMENTO E INSTALAÇÃO - - Ref. SINAPI (86889) | INHI - INSTALAÇÕES HIDROS SANITÁRIAS |  | UND | 1 | 7065.68 | 7065.68
Insumo | 00036792 | SINAPI | TORNEIRA METALICA CROMADA DE PAREDE LONGA PARA LAVATORIO, COM AREJADOR, ACIONAMENTO ALAVANCA, 1/4 DE VOLTA | Material |  | UN | 3 | 198.32 | 594.96
Insumo | 00011684 | SINAPI | ENGATE / RABICHO FLEXIVEL INOX 1/2" X 40 CM | Material |  | UN | 3 | 33.79 | 101.37
Insumo | 00003148 | SINAPI | FITA VEDA ROSCA, EM PTFE, ROLO DE 18 MM X 50 M (L X C) | Material |  | UN | 0.2 | 13.27 | 2.65
Insumo | 12606 | ORSE | Rodapia em granito branco fortaleza, l=15cm, e=2cm | Material |  | m | 10.85 | 113.91 | 1235.92
|  |  |  | MO sem LS => | 484.54 | LS => | 0 | MO com LS => | 484.54
[6 empty] | Quant. => | 1 | Preço Total => | 10337.79
30.1.16 | Código | Banco | Descrição | Tipo |  | Und | Quant. | Valor Unit | Total
Composição | comp. 963 | Próprio | BANCADA EM GRANITO CINZA CORUMBÁ 240CMX80CM, COM SUPORTE METÁLICO PARA BANCADA, CUBA PROFUNDA - 60 CM DE EMBUTIR DE AÇO, VÁLVULA AMERICANA INOX E SIFÃO TIPO GARRAFA EM INOX , ENGATE FLEXÍVEL INOX, TORNEIRA CROMADA, DE MESA, COM ACIONAMENTO TIPO ALAVANCA, 1/2" OU 3/4", PARA PIA COZINHA, PADRÃO ALTO - FORNEC. E INSTALAÇÃO. - COPA A.F. - Ref. SINAPI (93441) - | INHI - INSTALAÇÕES HIDROS SANITÁRIAS |  | UND | 1 | 2610.81 | 2610.81
Composição Auxiliar | 86935 | SINAPI | CUBA DE EMBUTIR DE AÇO INOXIDÁVEL MÉDIA, INCLUSO VÁLVULA TIPO AMERICANA EM METAL CROMADO E SIFÃO FLEXÍVEL EM PVC - FORNECIMENTO E INSTALAÇÃO. AF_01/2020 | INHI - INSTALAÇÕES HIDROS SANITÁRIAS |  | UN | 1 | 251.88 | 251.88
Composição Auxiliar | 103339 | SINAPI | ALVENARIA DE VEDAÇÃO DE BLOCOS VAZADOS DE CONCRETO APARENTE DE 14X19X39 CM (ESPESSURA 14 CM) E ARGAMASSA DE ASSENTAMENTO COM PREPARO MANUAL. AF_12/2021 | PARE - PAREDES/PAINEIS |  | m² | 1.782 | 108.91 | 194.07
Composição Auxiliar | 87535 | SINAPI | EMBOÇO, EM ARGAMASSA TRAÇO 1:2:8, PREPARO MECÂNICO, APLICADO MANUALMENTE EM PAREDES INTERNAS DE AMBIENTES COM ÁREA MAIOR QUE 10M², E = 17,5MM, COM TALISCAS. AF_03/2024 | REVE - REVESTIMENTO E TRATAMENTO DE SUPERFÍCIES |  | m² | 3.564 | 39.65 | 141.31
Composição Auxiliar | 96134 | SINAPI | APLICAÇÃO MANUAL DE MASSA ACRÍLICA EM SUPERFÍCIES INTERNAS DE SACADA DE EDIFÍCIOS DE MÚLTIPLOS PAVIMENTOS, DUAS DEMÃOS. AF_03/2024 | PINT - PINTURAS |  | m² | 3.564 | 55.43 | 197.55
Composição Auxiliar | 88489 | SINAPI | PINTURA LÁTEX ACRÍLICA PREMIUM, APLICAÇÃO MANUAL EM PAREDES, DUAS DEMÃOS. AF_04/2023 | PINT - PINTURAS |  | m² | 3.564 | 13.65 | 48.64
Composição Auxiliar | comp. 964 | Próprio | BANCADA DE GRANITO CINZA POLIDO, DE 240cm X 80cm, PARA PIA DE COZINHA - FORNECIMENTO E INSTALAÇÃO - COPA A.F. - Ref. SINAPI (86889) | INHI - INSTALAÇÕES HIDROS SANITÁRIAS |  | UND | 1 | 1179.42 | 1179.42
Insumo | 00036792 | SINAPI | TORNEIRA METALICA CROMADA DE PAREDE LONGA PARA LAVATORIO, COM AREJADOR, ACIONAMENTO ALAVANCA, 1/4 DE VOLTA | Material |  | UN | 1 | 198.32 | 198.32
Insumo | 00011684 | SINAPI | ENGATE / RABICHO FLEXIVEL INOX 1/2" X 40 CM | Material |  | UN | 1 | 33.79 | 33.79
Insumo | 00003148 | SINAPI | FITA VEDA ROSCA, EM PTFE, ROLO DE 18 MM X 50 M (L X C) | Material |  | UN | 0.1 | 13.27 | 1.32
Insumo | 12606 | ORSE | Rodapia em granito branco fortaleza, l=15cm, e=2cm | Material |  | m | 3.2 | 113.91 | 364.51
|  |  |  | MO sem LS => | 332.5 | LS => | 0 | MO com LS => | 332.5
[6 empty] | Quant. => | 2 | Preço Total => | 5221.62
30.1.17 | Código | Banco | Descrição | Tipo |  | Und | Quant. | Valor Unit | Total
Composição | UFBA/80007 | Próprio | MÓDULO PARA LABORATÓRIO, COMPLETO, COM BANCADA EM GRANITO CINZA CORUMBÁ 182CMX145CM, INCLUSIVE 04 ARMÁRIOS EM COMPENSADO 25 MM, COM PORTA REVESTIDA EM LAMINADO MELAMÍNICO BRANCO NAS DUAS FACES, H = 75 CM, COM DUAS PRATELEIRAS L=30CM, REVESTIDAS - TIPO CASTELO, COM PASSAGEM INTERNA PARA INSTALAÇÕES ELÉTRICAS, E PÉS REGULÁVEIS. | SEEM - SERVIÇOS EMPREITADOS |  | UND | 1 | 6268.24 | 6268.24
Composição Auxiliar | 88309 | SINAPI | PEDREIRO COM ENCARGOS COMPLEMENTARES | SEDI - SERVIÇOS DIVERSOS |  | H | 2.5 | 32.27 | 80.67
Composição Auxiliar | 88316 | SINAPI | SERVENTE COM ENCARGOS COMPLEMENTARES | SEDI - SERVIÇOS DIVERSOS |  | H | 2.5 | 23.23 | 58.07
Composição Auxiliar | 88273 | SINAPI | MARCENEIRO COM ENCARGOS COMPLEMENTARES | SEDI - SERVIÇOS DIVERSOS |  | H | 16 | 31.27 | 500.32
Insumo | 00011795 | SINAPI | GRANITO PARA BANCADA, POLIDO, TIPO ANDORINHA/ QUARTZ/ CASTELO/ CORUMBA OU OUTROS EQUIVALENTES DA REGIAO, E= *2,5* CM | Material |  | m² | 2.65 | 473.2 | 1253.98
Insumo | 00004823 | SINAPI | MASSA PLASTICA PARA MARMORE/GRANITO | Material |  | KG | 1 | 43.43 | 43.43
Insumo | 000322 | SBC | ARMARIO DE MADEIRA SOB BANCAS-COMPENSADO/LAMINADO | Material |  | m² | 1.5 | 2450 | 3675
Insumo | 00034666 | SINAPI | CHAPA DE MDF BRANCO LISO 2 FACES, E = 25 MM, DE *2,75 X 1,85* M | Material |  | m² | 3 | 95.29 | 285.87
Insumo | 00011056 | SINAPI | PARAFUSO ROSCA SOBERBA ZINCADO CABECA CHATA FENDA SIMPLES 3,8 X 30 MM (1.1/4 ") | Material |  | UN | 50 | 0.09 | 4.5
Insumo | 52403 | Próprio | Pé Regulável de Ferro 15x30cm Italy Line | Material |  | UND | 16 | 22.9 | 366.4
|  |  |  | MO sem LS => | 456.8 | LS => | 0 | MO com LS => | 456.8
[6 empty] | Quant. => | 36 | Preço Total => | 225656.64
30.2 |  |  | INTALAÇÃO DE EQUIPAMENTOS | [5 empty] | 74633.52
30.2.1 | Código | Banco | Descrição | Tipo |  | Und | Quant. | Valor Unit | Total
Composição | COMP. 53 | Próprio | INSTALAÇÃO DE TRANSFORMADOR TRIFASICO 300 KVA,13,8 KV - SECO | INEL - INSTALAÇÃO ELÉTRICA/ELETRIFICAÇÃO E ILUMINAÇÃO EXTERNA |  | UND | 1 | 2283.2 | 2283.2
Composição Auxiliar | 88247 | SINAPI | AUXILIAR DE ELETRICISTA COM ENCARGOS COMPLEMENTARES | SEDI - SERVIÇOS DIVERSOS |  | H | 40 | 24.39 | 975.6
Composição Auxiliar | 88264 | SINAPI | ELETRICISTA COM ENCARGOS COMPLEMENTARES | SEDI - SERVIÇOS DIVERSOS |  | H | 40 | 32.69 | 1307.6
|  |  |  | MO sem LS => | 1580 | LS => | 0 | MO com LS => | 1580
[6 empty] | Quant. => | 1 | Preço Total => | 2283.2
30.2.2 | Código | Banco | Descrição | Tipo |  | Und | Quant. | Valor Unit | Total
Composição | COMP. 347 | Próprio | INSTALAÇÃO DE TRANSFORMADOR TRIFASICO 500 KVA,13,8 KV - SECO | INEL - INSTALAÇÃO ELÉTRICA/ELETRIFICAÇÃO E ILUMINAÇÃO EXTERNA |  | UND | 1 | 2283.2 | 2283.2
Composição Auxiliar | 88247 | SINAPI | AUXILIAR DE ELETRICISTA COM ENCARGOS COMPLEMENTARES | SEDI - SERVIÇOS DIVERSOS |  | H | 40 | 24.39 | 975.6
Composição Auxiliar | 88264 | SINAPI | ELETRICISTA COM ENCARGOS COMPLEMENTARES | SEDI - SERVIÇOS DIVERSOS |  | H | 40 | 32.69 | 1307.6
|  |  |  | MO sem LS => | 1580 | LS => | 0 | MO com LS => | 1580
[6 empty] | Quant. => | 1 | Preço Total => | 2283.2
30.2.3 | Código | Banco | Descrição | Tipo |  | Und | Quant. | Valor Unit | Total
Composição | UFBA/80016 | Próprio | INSTALAÇÃO DE CUBÍCULO DE MÉDIA TENSÃO, CLASSE 24KV, ISOLADO A AR, COMPOSTO POR 02 CUBÍCULOS DE SAÍDA E 01 CUBÍCULO DE PROTEÇÃO GERAL. | INEL - INSTALAÇÃO ELÉTRICA/ELETRIFICAÇÃO E ILUMINAÇÃO EXTERNA |  | UND | 1 | 6677.2 | 6677.2
Composição Auxiliar | 93402 | SINAPI | GUINDAUTO HIDRÁULICO, CAPACIDADE MÁXIMA DE CARGA 3300 KG, MOMENTO MÁXIMO DE CARGA 5,8 TM, ALCANCE MÁXIMO HORIZONTAL 7,60 M, INCLUSIVE CAMINHÃO TOCO PBT 16.000 KG, POTÊNCIA DE 189 CV - CHP DIURNO. AF_03/2016 | CHOR - CUSTOS HORÁRIOS DE MÁQUINAS E EQUIPAMENTOS |  | CHP | 10 | 280.24 | 2802.4
Composição Auxiliar | 88264 | SINAPI | ELETRICISTA COM ENCARGOS COMPLEMENTARES | SEDI - SERVIÇOS DIVERSOS |  | H | 40 | 32.69 | 1307.6
Composição Auxiliar | 88243 | SINAPI | AJUDANTE ESPECIALIZADO COM ENCARGOS COMPLEMENTARES | SEDI - SERVIÇOS DIVERSOS |  | H | 40 | 24.62 | 984.8
Composição Auxiliar | 88266 | SINAPI | ELETROTÉCNICO COM ENCARGOS COMPLEMENTARES | SEDI - SERVIÇOS DIVERSOS |  | H | 40 | 39.56 | 1582.4
|  |  |  | MO sem LS => | 3121.7 | LS => | 0 | MO com LS => | 3121.7
[6 empty] | Quant. => | 1 | Preço Total => | 6677.2
30.2.4 | Código | Banco | Descrição | Tipo |  | Und | Quant. | Valor Unit | Total
Composição | comp. 977 | Próprio | INSTALAÇÃO DE AR CONDICIONADO DE 24000 BTUS A 54000 BTUS | INES - INSTALAÇÕES ESPECIAIS |  | UND | 1 | 412.87 | 412.87
Composição Auxiliar | 88243 | SINAPI | AJUDANTE ESPECIALIZADO COM ENCARGOS COMPLEMENTARES | SEDI - SERVIÇOS DIVERSOS |  | H | 6 | 24.62 | 147.72
Composição Auxiliar | 100308 | SINAPI | MECÂNICO DE REFRIGERAÇÃO COM ENCARGOS COMPLEMENTARES | SEDI - SERVIÇOS DIVERSOS |  | H | 6 | 30.42 | 182.52
Insumo | 00001570 | SINAPI | TERMINAL A COMPRESSAO EM COBRE ESTANHADO PARA CABO 2,5 MM2, 1 FURO E 1 COMPRESSAO, PARA PARAFUSO DE FIXACAO M5 | Material |  | UN | 10 | 0.96 | 9.6
Insumo | 00011976 | SINAPI | CHUMBADOR DE ACO ZINCADO, DIAMETRO 1/4" COM PARAFUSO 1/4" X 40 MM | Material |  | UN | 10 | 1.27 | 12.7
Insumo | 00013246 | SINAPI | PARAFUSO DE ACO ZINCADO, SEXTAVADO, COM ROSCA INTEIRA, DIAMETRO 5/16", COMPRIMENTO 3/4", COM PORCA E ARRUELA LISA LEVE | Material |  | UN | 4 | 0.47 | 1.88
Insumo | 00013348 | SINAPI | ARRUELA EM ACO GALVANIZADO, DIAMETRO EXTERNO = 35MM, ESPESSURA = 3MM, DIAMETRO DO FURO= 18MM | Material |  | UN | 4 | 1.58 | 6.32
Insumo | 00037591 | SINAPI | SUPORTE MAO-FRANCESA EM ACO, ABAS IGUAIS 40 CM, CAPACIDADE MINIMA 70 KG, BRANCO | Material |  | UN | 2 | 22.19 | 44.38
Insumo | 00039996 | SINAPI | VERGALHAO ZINCADO ROSCA TOTAL, 1/4" (6,3 MM) | Material |  | M | 1.28 | 4.06 | 5.19
Insumo | 00039997 | SINAPI | PORCA ZINCADA, SEXTAVADA, DIAMETRO 1/4" | Material |  | UN | 8 | 0.32 | 2.56
|  |  |  | MO sem LS => | 225.42 | LS => | 0 | MO com LS => | 225.42
[6 empty] | Quant. => | 41 | Preço Total => | 16927.67
30.2.5 | Código | Banco | Descrição | Tipo |  | Und | Quant. | Valor Unit | Total
Composição | comp. 978 | Próprio | INSTALAÇÃO DE EXAUSTOR, INCLUSIVE MÃO FRANCESA PARA 70KG | SEES - SERVIÇOS ESPECIAIS |  | UND | 1 | 193.93 | 193.93
Composição Auxiliar | 88279 | SINAPI | MONTADOR ELETROMECÃNICO COM ENCARGOS COMPLEMENTARES | SEDI - SERVIÇOS DIVERSOS |  | H | 2 | 51.27 | 102.54
Composição Auxiliar | 88243 | SINAPI | AJUDANTE ESPECIALIZADO COM ENCARGOS COMPLEMENTARES | SEDI - SERVIÇOS DIVERSOS |  | H | 1.5 | 24.62 | 36.93
Insumo | 00037591 | SINAPI | SUPORTE MAO-FRANCESA EM ACO, ABAS IGUAIS 40 CM, CAPACIDADE MINIMA 70 KG, BRANCO | Material |  | UN | 2 | 22.19 | 44.38
Insumo | 00011964 | SINAPI | PARAFUSO DE ACO ZINCADO, TIPO CHUMBADOR PARABOLT, DIAMETRO 3/8", COMPRIMENTO 75 MM | Material |  | UN | 4 | 2.52 | 10.08
|  |  |  | MO sem LS => | 108.87 | LS => | 0 | MO com LS => | 108.87
[6 empty] | Quant. => | 17 | Preço Total => | 3296.81
30.2.6 | Código | Banco | Descrição | Tipo |  | Und | Quant. | Valor Unit | Total
Composição | comp. 979 | Próprio | INSTALAÇÃO DE VENTILADOR MECÂNICO - Ref. SBC (071849) | SERT - SERVIÇOS TÉCNICOS |  | UND | 1 | 243.82 | 243.82
Composição Auxiliar | 100308 | SINAPI | MECÂNICO DE REFRIGERAÇÃO COM ENCARGOS COMPLEMENTARES | SEDI - SERVIÇOS DIVERSOS |  | H | 4.43 | 30.42 | 134.76
Composição Auxiliar | 88243 | SINAPI | AJUDANTE ESPECIALIZADO COM ENCARGOS COMPLEMENTARES | SEDI - SERVIÇOS DIVERSOS |  | H | 4.43 | 24.62 | 109.06
|  |  |  | MO sem LS => | 166.43 | LS => | 0 | MO com LS => | 166.43
[6 empty] | Quant. => | 20 | Preço Total => | 4876.4
30.2.7 | Código | Banco | Descrição | Tipo |  | Und | Quant. | Valor Unit | Total
Composição | comp. 980 | Próprio | INSTALAÇÃO DE CAIXA DE VENTILACAO - Ref. SBC (070605) | SERT - SERVIÇOS TÉCNICOS |  | UND | 1 | 823.86 | 823.86
Composição Auxiliar | 100308 | SINAPI | MECÂNICO DE REFRIGERAÇÃO COM ENCARGOS COMPLEMENTARES | SEDI - SERVIÇOS DIVERSOS |  | H | 14.176 | 30.42 | 431.23
Composição Auxiliar | 88243 | SINAPI | AJUDANTE ESPECIALIZADO COM ENCARGOS COMPLEMENTARES | SEDI - SERVIÇOS DIVERSOS |  | H | 15.948 | 24.62 | 392.63
|  |  |  | MO sem LS => | 560.83 | LS => | 0 | MO com LS => | 560.83
[6 empty] | Quant. => | 16 | Preço Total => | 13181.76
30.2.8 | Código | Banco | Descrição | Tipo |  | Und | Quant. | Valor Unit | Total
Composição | comp. 981 | Próprio | INSTALAÇÃO DE COIFA - Ref. SBC (200119) | SERT - SERVIÇOS TÉCNICOS |  | UND | 1 | 317.46 | 317.46
Composição Auxiliar | 100308 | SINAPI | MECÂNICO DE REFRIGERAÇÃO COM ENCARGOS COMPLEMENTARES | SEDI - SERVIÇOS DIVERSOS |  | H | 5.839 | 30.42 | 177.62
Composição Auxiliar | 88238 | SINAPI | AJUDANTE DE ARMADOR COM ENCARGOS COMPLEMENTARES | SEDI - SERVIÇOS DIVERSOS |  | H | 5.839 | 23.95 | 139.84
|  |  |  | MO sem LS => | 214.75 | LS => | 0 | MO com LS => | 214.75
[6 empty] | Quant. => | 18 | Preço Total => | 5714.28
30.2.9 | Código | Banco | Descrição | Tipo |  | Und | Quant. | Valor Unit | Total
Composição | comp. 983 | Próprio | INSTALAÇÃO DE CAPELA PARA LABORATÓRIO - Ref. SBC (070705) | SERT - SERVIÇOS TÉCNICOS |  | UND | 1 | 1763 | 1763
Composição Auxiliar | 88275 | SINAPI | MECÃNICO DE EQUIPAMENTOS PESADOS COM ENCARGOS COMPLEMENTARES | SEDI - SERVIÇOS DIVERSOS |  | H | 25 | 45.9 | 1147.5
Composição Auxiliar | 88243 | SINAPI | AJUDANTE ESPECIALIZADO COM ENCARGOS COMPLEMENTARES | SEDI - SERVIÇOS DIVERSOS |  | H | 25 | 24.62 | 615.5
|  |  |  | MO sem LS => | 1355.75 | LS => | 0 | MO com LS => | 1355.75
[6 empty] | Quant. => | 11 | Preço Total => | 19393
31 |  |  | COMUNICAÇÃO VISUAL | [5 empty] | 19303.01
31.1 | Código | Banco | Descrição | Tipo |  | Und | Quant. | Valor Unit | Total
Composição | comp. 984 | Próprio | Totem informativo nas dimensoes de 180cmX80cm, produzido em ACM, com impressao serigrafica ou policromatica em dupla face agregada ao material com U,V, pre-acelerado, catalizado e pigmentado. Estrutura de amarracao em perfil de aco carbono laminado no 14 e sustentacao tubular vertical com 1,80m em tubo de aco de bitola de 3,5" e espessura no 14, conforme projeto FPJ. Fornecimento e colocacao. - SCO (SC 45.05.0150) | SERT - SERVIÇOS TÉCNICOS |  | UND | 1 | 2907.69 | 2907.69
Insumo | MAT140150 | SCO | Totem informativo em fibra de vidro anti-pixante, impressao agregada, dupla face, medindo (0,50x1,50)m, acabamento texturizado em gel-coat isofitalico com U.V. pre-acelerado, catalisado e pigmentado, estrutura de amarracao em perfil de aco carbono laminado, bitola numero 14, sustentacao tubular com tubo de 3 1/2" e espessura numero 14, conforme projeto "Adote uma Area Verde" | Material |  | un | 1 | 2907.69 | 2907.69
|  |  |  | MO sem LS => | 0 | LS => | 0 | MO com LS => | 0
[6 empty] | Quant. => | 3 | Preço Total => | 8723.07
31.2 | Código | Banco | Descrição | Tipo |  | Und | Quant. | Valor Unit | Total
Composição | comp. 985 | Próprio | PLACA DE SINALIZAÇÃO DE AMBIENTE 1000MMX400MM (PAREDE), EM POLIESTIRENO DE ALTO IMPACTO, 2MM, ESTRUTURA TIPO CAIXA, PINTURA VINÍLICA SEMI-BRILHO, TEXTOS EM VINIL ADESIVO BRANCO, FONTE OTTAWA BOLD | SERT - SERVIÇOS TÉCNICOS |  | UND | 1 | 295.1 | 295.1
Composição Auxiliar | 88277 | SINAPI | MONTADOR (TUBO AÇO/EQUIPAMENTOS) COM ENCARGOS COMPLEMENTARES | SEDI - SERVIÇOS DIVERSOS |  | H | 1 | 42.33 | 42.33
Insumo | 12338 | ORSE | Placa de inauguração em alumínio composto preto, 60x80cm, esp=4mm, (ACM constit. de 02 chapas sólidas de alumínio c/ núcleo central em polietileno), c/ pintura coilcoating PVDF KYNAR 500, texto gravado a laser, acab em verniz autom., mold em alumínio | Material |  | un | 0.08 | 2924.93 | 233.99
Insumo | 11128 | ORSE | Tubo Metalon galvanizado, 40x20mm, e= 0,95mm | Material |  | m | 1 | 18.78 | 18.78
|  |  |  | MO sem LS => | 34.72 | LS => | 0 | MO com LS => | 34.72
[6 empty] | Quant. => | 10 | Preço Total => | 2951
31.3 | Código | Banco | Descrição | Tipo |  | Und | Quant. | Valor Unit | Total
Composição | comp. 986 | Próprio | PLACA DE SINALIZAÇÃO DE AMBIENTE 1000MMX400MM (TETO), EM POLIESTIRENO DE ALTO IMPACTO, 2MM, ESTRUTURA TIPO CAIXA, PINTURA VINÍLICA SEMI-BRILHO, TEXTOS EM VINIL ADESIVO BRANCO, FONTE OTTAWA BOLD | SERT - SERVIÇOS TÉCNICOS |  | UND | 1 | 353.6 | 353.6
Composição Auxiliar | 88277 | SINAPI | MONTADOR (TUBO AÇO/EQUIPAMENTOS) COM ENCARGOS COMPLEMENTARES | SEDI - SERVIÇOS DIVERSOS |  | H | 1 | 42.33 | 42.33
Insumo | 12338 | ORSE | Placa de inauguração em alumínio composto preto, 60x80cm, esp=4mm, (ACM constit. de 02 chapas sólidas de alumínio c/ núcleo central em polietileno), c/ pintura coilcoating PVDF KYNAR 500, texto gravado a laser, acab em verniz autom., mold em alumínio | Material |  | un | 0.1 | 2924.93 | 292.49
Insumo | 11128 | ORSE | Tubo Metalon galvanizado, 40x20mm, e= 0,95mm | Material |  | m | 1 | 18.78 | 18.78
|  |  |  | MO sem LS => | 34.72 | LS => | 0 | MO com LS => | 34.72
[6 empty] | Quant. => | 6 | Preço Total => | 2121.6
31.4 | Código | Banco | Descrição | Tipo |  | Und | Quant. | Valor Unit | Total
Composição | comp. 906 | Próprio | PLACA DE SINALIZAÇÃO DE AMBIENTE 200X200MM (PORTA), EM POLIESTIRENO DE ALTO IMPACTO, 2MM, ESTRUTURA TIPO CAIXA, PINTURA VINÍLICA SEMI-BRILHO, TEXTOS EM VINIL ADESIVO BRANCO, FONTE OTTAWA BOLD - ref. FDE (16.18.070) | SEEM - SERVIÇOS EMPREITADOS |  | UND | 1 | 86.48 | 86.48
Composição Auxiliar | 88316 | SINAPI | SERVENTE COM ENCARGOS COMPLEMENTARES | SEDI - SERVIÇOS DIVERSOS |  | H | 0.15 | 23.23 | 3.48
Insumo | 3.87.16 | FDE | SI-01 PLACA DE SINALIZAÇÃO DE AMBIENTES 200X200MM (PORTA) | Material |  | UN | 1 | 83 | 83
|  |  |  | MO sem LS => | 2.18 | LS => | 0 | MO com LS => | 2.18
[6 empty] | Quant. => | 33 | Preço Total => | 2853.84
31.5 | Código | Banco | Descrição | Tipo |  | Und | Quant. | Valor Unit | Total
Composição | comp. 907 | Próprio | PLACA DE SINALIZAÇÃO DE AMBIENTE 350X400MM (PORTA) EM POLIESTIRENO DE ALTO IMPACTO, 2MM, ESTRUTURA TIPO CAIXA, PINTURA VINÍLICA SEMI-BRILHO, TEXTOS EM VINIL ADESIVO BRANCO, FONTE OTTAWA BOLD - Ref. FDE (16.18.073) | SEEM - SERVIÇOS EMPREITADOS |  | UND | 1 | 265.35 | 265.35
Composição Auxiliar | 88316 | SINAPI | SERVENTE COM ENCARGOS COMPLEMENTARES | SEDI - SERVIÇOS DIVERSOS |  | H | 0.15 | 23.23 | 3.48
Insumo | 3.87.19 | FDE | SI-04 PLACA DE SINALIZAÇÃO DE AMBIENTES 700X200MM (PORTA) | Material |  | UN | 1.25 | 209.5 | 261.87
|  |  |  | MO sem LS => | 2.18 | LS => | 0 | MO com LS => | 2.18
[6 empty] | Quant. => | 10 | Preço Total => | 2653.5
32 |  |  | DESMOBILIZAÇÃOE E LIMPEZA FINAL | [5 empty] | 21636.46
32.1 | Código | Banco | Descrição | Tipo |  | Und | Quant. | Valor Unit | Total
Composição | 2450 | ORSE | Limpeza geral | Limpeza |  | m² | 1 | 3.33 | 3.33
Composição Auxiliar | 10549 | ORSE | Encargos Complementares - Servente | Provisórios |  | h | 0.1 | 3.79 | 0.37
Composição Auxiliar | 88316 | SINAPI | SERVENTE COM ENCARGOS COMPLEMENTARES | SEDI - SERVIÇOS DIVERSOS |  | H | 0.1 | 23.23 | 2.32
Insumo | 1997 | ORSE | Sabão em pó | Material |  | kg | 0.005 | 10.66 | 0.05
Insumo | 2414 | ORSE | Vassoura piaçava | Material |  | un | 0.05 | 11.9 | 0.59
|  |  |  | MO sem LS => | 1.45 | LS => | 0 | MO com LS => | 1.45
[6 empty] | Quant. => | 5796.72 | Preço Total => | 19303.07
32.2 | Código | Banco | Descrição | Tipo |  | Und | Quant. | Valor Unit | Total
Composição | 97637 | SINAPI | REMOÇÃO DE TAPUME/ CHAPAS METÁLICAS E DE MADEIRA, DE FORMA MANUAL, SEM REAPROVEITAMENTO. AF_09/2023 | SERP - SERVIÇOS PRELIMINARES |  | m² | 1 | 3.35 | 3.35
Composição Auxiliar | 88278 | SINAPI | MONTADOR DE ESTRUTURA METÁLICA COM ENCARGOS COMPLEMENTARES | SEDI - SERVIÇOS DIVERSOS |  | H | 0.0337 | 33.88 | 1.14
Composição Auxiliar | 88316 | SINAPI | SERVENTE COM ENCARGOS COMPLEMENTARES | SEDI - SERVIÇOS DIVERSOS |  | H | 0.0952 | 23.23 | 2.21
|  |  |  | MO sem LS => | 2.26 | LS => | 0 | MO com LS => | 2.26
[6 empty] | Quant. => | 200 | Preço Total => | 670
32.3 | Código | Banco | Descrição | Tipo |  | Und | Quant. | Valor Unit | Total
Composição | 8328 | ORSE | Demolição de Barracão de Obra | Demolições / Remoções |  | m² | 1 | 9.21 | 9.21
Composição Auxiliar | 10549 | ORSE | Encargos Complementares - Servente | Provisórios |  | h | 0.15 | 3.79 | 0.56
Composição Auxiliar | 10551 | ORSE | Encargos Complementares - Carpinteiro | Provisórios |  | h | 0.15 | 3.7 | 0.55
Composição Auxiliar | 88316 | SINAPI | SERVENTE COM ENCARGOS COMPLEMENTARES | SEDI - SERVIÇOS DIVERSOS |  | H | 0.15 | 23.23 | 3.48
Composição Auxiliar | 88261 | SINAPI | CARPINTEIRO DE ESQUADRIA COM ENCARGOS COMPLEMENTARES | SEDI - SERVIÇOS DIVERSOS |  | H | 0.15 | 30.84 | 4.62
|  |  |  | MO sem LS => | 5.5 | LS => | 0 | MO com LS => | 5.5
[6 empty] | Quant. => | 140.26 | Preço Total => | 1291.79
32.4 | Código | Banco | Descrição | Tipo |  | Und | Quant. | Valor Unit | Total
Composição | 100982 | SINAPI | CARGA, MANOBRA E DESCARGA DE ENTULHO EM CAMINHÃO BASCULANTE 10 M³ - CARGA COM ESCAVADEIRA HIDRÁULICA (CAÇAMBA DE 0,80 M³ / 111 HP) E DESCARGA LIVRE (UNIDADE: M3). AF_07/2020 | TRAN - TRANSPORTES, CARGAS E DESCARGAS |  | m³ | 1 | 9.29 | 9.29
Composição Auxiliar | 5631 | SINAPI | ESCAVADEIRA HIDRÁULICA SOBRE ESTEIRAS, CAÇAMBA 0,80 M3, PESO OPERACIONAL 17 T, POTENCIA BRUTA 111 HP - CHP DIURNO. AF_06/2014 | CHOR - CUSTOS HORÁRIOS DE MÁQUINAS E EQUIPAMENTOS |  | CHP | 0.0083 | 217.96 | 1.8
Composição Auxiliar | 5632 | SINAPI | ESCAVADEIRA HIDRÁULICA SOBRE ESTEIRAS, CAÇAMBA 0,80 M3, PESO OPERACIONAL 17 T, POTENCIA BRUTA 111 HP - CHI DIURNO. AF_06/2014 | CHOR - CUSTOS HORÁRIOS DE MÁQUINAS E EQUIPAMENTOS |  | CHI | 0.0105 | 97.36 | 1.02
Composição Auxiliar | 91386 | SINAPI | CAMINHÃO BASCULANTE 10 M3, TRUCADO CABINE SIMPLES, PESO BRUTO TOTAL 23.000 KG, CARGA ÚTIL MÁXIMA 15.935 KG, DISTÂNCIA ENTRE EIXOS 4,80 M, POTÊNCIA 230 CV INCLUSIVE CAÇAMBA METÁLICA - CHP DIURNO. AF_06/2014 | CHOR - CUSTOS HORÁRIOS DE MÁQUINAS E EQUIPAMENTOS |  | CHP | 0.0198 | 272.82 | 5.4
Composição Auxiliar | 91387 | SINAPI | CAMINHÃO BASCULANTE 10 M3, TRUCADO CABINE SIMPLES, PESO BRUTO TOTAL 23.000 KG, CARGA ÚTIL MÁXIMA 15.935 KG, DISTÂNCIA ENTRE EIXOS 4,80 M, POTÊNCIA 230 CV INCLUSIVE CAÇAMBA METÁLICA - CHI DIURNO. AF_06/2014 | CHOR - CUSTOS HORÁRIOS DE MÁQUINAS E EQUIPAMENTOS |  | CHI | 0.0138 | 77.78 | 1.07
|  |  |  | MO sem LS => | 1.53 | LS => | 0 | MO com LS => | 1.53
[6 empty] | Quant. => | 40 | Preço Total => | 371.6
33 |  |  | LISTA DE EQUIPAMENTOS - ANEXO DE FÍSICA E QUÍMICA (INSUMOS)
33.1 |  |  | EQUIPAMENTOS - CLIMATIZAÇÃO / EXAUSTÃO
33.1.1 | Código | Banco | Descrição | Tipo |  | Und | Quant. | Valor Unit | Total
Insumo | COTAÇÃO 2024.0501 | Próprio | Ventilador Mecânico Sicflux, Modelo Maxx - 100 Com Filbox RED 100 e Filtros G4 + M5 (+frete) | Material |  | UND | 1 | 985.22 | 985.22
|  |  |  | MO sem LS => | 0 | LS => | 0 | MO com LS => | 0
[6 empty] | Quant. => | 1 | Preço Total => | 985.22
33.1.2 | Código | Banco | Descrição | Tipo |  | Und | Quant. | Valor Unit | Total
Insumo | COTAÇÃO 2024.0502 | Próprio | Ventilador Mecânico Sicflux, Modelo Maxx - 150 Com Filbox RED 150 e Filtros G4 + M5 (+frete) | Material |  | UND | 1 | 1668.3 | 1668.3
|  |  |  | MO sem LS => | 0 | LS => | 0 | MO com LS => | 0
[6 empty] | Quant. => | 4 | Preço Total => | 6673.2
33.1.3 | Código | Banco | Descrição | Tipo |  | Und | Quant. | Valor Unit | Total
Insumo | COTAÇÃO 2024.0503 | Próprio | Ventilador Mecânico Sicflux, Modelo Maxx - 200 Com Filbox RED 200 e Filtros G4 + M5 (+frete) | Material |  | UND | 1 | 1843.22 | 1843.22
|  |  |  | MO sem LS => | 0 | LS => | 0 | MO com LS => | 0
[6 empty] | Quant. => | 15 | Preço Total => | 27648.3
33.1.4 | Código | Banco | Descrição | Tipo |  | Und | Quant. | Valor Unit | Total
Composição | INSUMO 2024.5232 | Próprio | Caixa de Ventilação da Berliner Luft, com Filtro G4 + M5, modelo BBF 315, Motor 0,25 kW, IV pólos, peed = 150 Pa, Vazão = 570,00 L/s. | SEES - SERVIÇOS ESPECIAIS |  | UND | 1 | 4975.85 | 4975.85
Insumo | 9050 | ORSE | Caixa de expurgo de 700m³/h, 3123rpm e 53,5mmca Marca: Berliner Luft ou similar | Serviços |  | un | 1.18 | 4216.83 | 4975.85
|  |  |  | MO sem LS => | 0 | LS => | 0 | MO com LS => | 0
[6 empty] | Quant. => | 5 | Preço Total => | 24879.25
33.1.5 | Código | Banco | Descrição | Tipo |  | Und | Quant. | Valor Unit | Total
Composição | INSUMO 2024.5233 | Próprio | Caixa de Ventilação da Berliner Luft, com Filtro G4 + M5, modelo BBF 315, Motor 0,25 kW, IV pólos, peed = 200 Pa, Vazão = 570,00 L/s. | SEES - SERVIÇOS ESPECIAIS |  | UND | 1 | 4996.94 | 4996.94
Insumo | 9050 | ORSE | Caixa de expurgo de 700m³/h, 3123rpm e 53,5mmca Marca: Berliner Luft ou similar | Serviços |  | un | 1.185 | 4216.83 | 4996.94
|  |  |  | MO sem LS => | 0 | LS => | 0 | MO com LS => | 0
[6 empty] | Quant. => | 5 | Preço Total => | 24984.7
33.1.6 | Código | Banco | Descrição | Tipo |  | Und | Quant. | Valor Unit | Total
Composição | INSUMO 2024.5234 | Próprio | Caixa de Ventilação da Berliner Luft, com Filtro G4 + M5, modelo BBF 400, Motor 0,75 kW, IV pólos, peed = 150 Pa, Vazão = 1000,00 L/s. | SEES - SERVIÇOS ESPECIAIS |  | UND | 1 | 6114.4 | 6114.4
Insumo | 9050 | ORSE | Caixa de expurgo de 700m³/h, 3123rpm e 53,5mmca Marca: Berliner Luft ou similar | Serviços |  | un | 1.45 | 4216.83 | 6114.4
|  |  |  | MO sem LS => | 0 | LS => | 0 | MO com LS => | 0
[6 empty] | Quant. => | 2 | Preço Total => | 12228.8
33.1.7 | Código | Banco | Descrição | Tipo |  | Und | Quant. | Valor Unit | Total
Composição | INSUMO 2024.5235 | Próprio | Caixa de Ventilação da Berliner Luft, com Filtro G4 + M5, modelo BBF 450, Motor 1,50 kW, IV pólos, peed = 150 Pa, Vazão = 1900,00 L/s. | SEES - SERVIÇOS ESPECIAIS |  | UND | 1 | 8433.66 | 8433.66
Insumo | 9050 | ORSE | Caixa de expurgo de 700m³/h, 3123rpm e 53,5mmca Marca: Berliner Luft ou similar | Serviços |  | un | 2 | 4216.83 | 8433.66
|  |  |  | MO sem LS => | 0 | LS => | 0 | MO com LS => | 0
[6 empty] | Quant. => | 4 | Preço Total => | 33734.64
33.1.8 | Código | Banco | Descrição | Tipo |  | Und | Quant. | Valor Unit | Total
Composição | INSUMO 2024.5236 | Próprio | Exaustor Mecânico, Modelo ARL 400, Arranjo 9, Classe 1, Motor 0,37 kW, 1166 rpm, Peed = 300 Pa, Vazão = 600,00 L/s | SEES - SERVIÇOS ESPECIAIS |  | UND | 1 | 5407.5 | 5407.5
Insumo | 13273 | EMOP | EXAUSTOR CENTRIFUGO SIMPLES ASPIRACAO, R OTOR SIROCCO COM VAZAO 3000M3/H, 1/2 CV, IV POLOS, 3F/220V/60HZ, PRESSAO ESTATIC A 20MMCA, DIAMETRO 35CM | Material |  | UN | 1.5 | 3605 | 5407.5
|  |  |  | MO sem LS => | 0 | LS => | 0 | MO com LS => | 0
[6 empty] | Quant. => | 10 | Preço Total => | 54075
33.1.9 | Código | Banco | Descrição | Tipo |  | Und | Quant. | Valor Unit | Total
Composição | INSUMO 2024.5237 | Próprio | Exaustor Mecânico, Modelo ARL 400, Arranjo 9, Classe 1, Motor 1,12 kW, 1536 rpm, Peed = 400 Pa, Vazão = 1080,00 L/s | SEES - SERVIÇOS ESPECIAIS |  | UND | 1 | 6671.62 | 6671.62
Insumo | 13274 | EMOP | EXAUSTOR CENTRIFUGO SIMPLES ASPIRACAO, R OTOR SIROCCO COM VAZAO 4000M3/H, 3/4 CV, IV POLOS, 3F/220V/60HZ, PRESSAO ESTATIC A 20MMCA, DIAMETRO 40CM | Material |  | UN | 1.5 | 4447.75 | 6671.62
|  |  |  | MO sem LS => | 0 | LS => | 0 | MO com LS => | 0
[6 empty] | Quant. => | 2 | Preço Total => | 13343.24
33.1.10 | Código | Banco | Descrição | Tipo |  | Und | Quant. | Valor Unit | Total
Composição | INSUMO 2024.5238 | Próprio | Exaustor Mecânico, Modelo ARL 500, Arranjo 9, Classe 1, Motor 1,49 kW, 1324 rpm, Peed = 400 Pa, Vazão = 1980,00 L/s | SEES - SERVIÇOS ESPECIAIS |  | UND | 1 | 8543.85 | 8543.85
Insumo | 13275 | EMOP | EXAUSTOR CENTRIFUGO SIMPLES ASPIRACAO, R OTOR SIROCCO COM VAZAO 7000M3/H, 1,0 CV, IV POLOS, 3F/220V/60HZ, PRESSAO ESTATIC A 20MMCA, DIAMETRO 50CM | Material |  | UN | 1.5 | 5695.9 | 8543.85
|  |  |  | MO sem LS => | 0 | LS => | 0 | MO com LS => | 0
[6 empty] | Quant. => | 4 | Preço Total => | 34175.4
33.1.11 | Código | Banco | Descrição | Tipo |  | Und | Quant. | Valor Unit | Total
Composição | INSUMO 2024.5239 | Próprio | Coifa em Aço Inox, Modelo Caixão Invertido de Parede, Dimensões 1500 x 800 x 450, Vazão 600,00 L/S, 1 x Abertura Ø 350mm | SEES - SERVIÇOS ESPECIAIS |  | UND | 1 | 5167.09 | 5167.09
Insumo | 9308 | ORSE | Coifa em aço inox escovado G-220 AISI 304 liga 18.8, tipo parede, com filtrosinercias, calha coletora de gordura e luminária, dimensões:Larg.=1700 x Prof.=1300 x alt.=450mm | Material |  | un | 1.1 | 4697.36 | 5167.09
|  |  |  | MO sem LS => | 0 | LS => | 0 | MO com LS => | 0
[6 empty] | Quant. => | 12 | Preço Total => | 62005.08
33.1.12 | Código | Banco | Descrição | Tipo |  | Und | Quant. | Valor Unit | Total
Composição | INSUMO 2024.5240 | Próprio | Coifa em Aço Inox, Modelo Ilha Central, Dimensões 3600 x 1100 x 450, Vazão 1980,00 L/S, 2 x Abertura Ø 350mm | SEES - SERVIÇOS ESPECIAIS |  | UND | 1 | 9227.14 | 9227.14
Insumo | 9306 | ORSE | Coifa em aço inox escovado G-220 AISI 304 liga 18.8, tipo parede, com filtrosinercias, calha coletora de gordura e luminária, dimensões: Larg=4000 x Prof=1200 x alt=450mm | Material |  | un | 1.1 | 8388.31 | 9227.14
|  |  |  | MO sem LS => | 0 | LS => | 0 | MO com LS => | 0
[6 empty] | Quant. => | 4 | Preço Total => | 36908.56
33.1.13 | Código | Banco | Descrição | Tipo |  | Und | Quant. | Valor Unit | Total
Composição | INSUMO 2024.5241 | Próprio | Coifa em Aço Inox, Modelo Caixão Invertido de Parede, Dimensões 1200 x 800 x 450, Vazão 600,00 L/S, 1 x Abertura Ø 300mm | SEES - SERVIÇOS ESPECIAIS |  | UND | 1 | 2189.82 | 2189.82
Insumo | 9307 | ORSE | Coifa em aço inox escovado G-220 AISI 304 liga 18.8, tipo parede, com filtrosinercias, calha coletora de gordura e luminária, dimensões:Larg.=1115 x Prof.=700 x alt.=500mm | Material |  | un | 1.2 | 1824.85 | 2189.82
|  |  |  | MO sem LS => | 0 | LS => | 0 | MO com LS => | 0
[6 empty] | Quant. => | 2 | Preço Total => | 4379.64
33.1.14 | Código | Banco | Descrição | Tipo |  | Und | Quant. | Valor Unit | Total
Composição | INSUMO 2024.5242 | Próprio | Exaustor Sicflux, Modelo Sonora 18, Tensão 220V, Frequência 60 Hz, Potência 28 W, Vazão: 35,0 L/s, Pressão: 50 Pa, Ruído 33 dB.REF.ORSE/11890 | SEES - SERVIÇOS ESPECIAIS |  | UND | 1 | 266.56 | 266.56
Insumo | 8101 | ORSE | Mini exaustor axial para 150m³/h e 50dB - modelo: Ventokit ou similar | Material |  | un | 1 | 266.56 | 266.56
|  |  |  | MO sem LS => | 0 | LS => | 0 | MO com LS => | 0
[6 empty] | Quant. => | 1 | Preço Total => | 266.56
33.1.15 | Código | Banco | Descrição | Tipo |  | Und | Quant. | Valor Unit | Total
Insumo | 00042417 | SINAPI | AR CONDICIONADO SPLIT INVERTER, PISO TETO, 24000 BTU/H, CICLO FRIO, 60HZ, CLASSIFICACAO ENERGETICA A OU B (SELO PROCEL), GAS HFC, CONTROLE S/FIO | Equipamento para Aquisição Permanente |  | UN | 1 | 12347.22 | 12347.22
|  |  |  | MO sem LS => | 0 | LS => | 0 | MO com LS => | 0
[6 empty] | Quant. => | 10 | Preço Total => | 123472.2
33.1.16 | Código | Banco | Descrição | Tipo |  | Und | Quant. | Valor Unit | Total
Insumo | 00042419 | SINAPI | AR CONDICIONADO SPLIT INVERTER, PISO TETO, 36000 BTU/H, CICLO FRIO, 60HZ, CLASSIFICACAO ENERGETICA A OU B (SELO PROCEL), GAS HFC, CONTROLE S/FIO | Equipamento para Aquisição Permanente |  | UN | 1 | 13949.74 | 13949.74
|  |  |  | MO sem LS => | 0 | LS => | 0 | MO com LS => | 0
[6 empty] | Quant. => | 27 | Preço Total => | 376642.98
33.1.17 | Código | Banco | Descrição | Tipo |  | Und | Quant. | Valor Unit | Total
Insumo | 00042420 | SINAPI | AR CONDICIONADO SPLIT INVERTER, PISO TETO, 48000 BTU/H, CICLO FRIO, 60HZ, CLASSIFICACAO ENERGETICA A OU B (SELO PROCEL), GAS HFC, CONTROLE S/FIO | Equipamento para Aquisição Permanente |  | UN | 1 | 19172.89 | 19172.89
|  |  |  | MO sem LS => | 0 | LS => | 0 | MO com LS => | 0
[6 empty] | Quant. => | 1 | Preço Total => | 19172.89
33.1.18 | Código | Banco | Descrição | Tipo |  | Und | Quant. | Valor Unit | Total
Insumo | 00042421 | SINAPI | AR CONDICIONADO SPLIT INVERTER, PISO TETO, APRESENTANDO ENTRE 54000 E 58000 BTU/H, CICLO FRIO, 60HZ, CLASSIFICACAO ENERGETICA A OU B (SELO PROCEL), GAS HFC, CONTROLE S/FIO | Equipamento para Aquisição Permanente |  | UN | 1 | 23261.64 | 23261.64
|  |  |  | MO sem LS => | 0 | LS => | 0 | MO com LS => | 0
[6 empty] | Quant. => | 2 | Preço Total => | 46523.28
33.2 |  |  | EQUIPAMENTOS - SUBESTAÇÃO
33.2.1 | Código | Banco | Descrição | Tipo |  | Und | Quant. | Valor Unit | Total
Insumo | 14322 | ORSE | Transformador à seco, trifásico classe de isolamento 15kv - Potência 500 kva - Derivações Primárias 13,8/13,2/12,6/12,0/11,4. Tensão Secundária 220/127V-Estrela, grau de proteção IP-00, fator K = 1. Itaipu ou similar. Obra - Complexo de Glória | Serviços |  | un | 1 | 53816 | 53816
|  |  |  | MO sem LS => | 0 | LS => | 0 | MO com LS => | 0
[6 empty] | Quant. => | 1 | Preço Total => | 53816
33.2.2 | Código | Banco | Descrição | Tipo |  | Und | Quant. | Valor Unit | Total
Insumo | 12394 | ORSE | Transformador a seco, trifásico, classe de isolamento 15kv - Potência 300 kva- Derivações Primárias 13,8/13,2/12,6/12,0/11,4; Tensão Secundária 220/127V-380v/220V ou 440V/254V; ligação estrela; grupo de ligação Dyn1 | Material |  | un | 1 | 37429.55 | 37429.55
|  |  |  | MO sem LS => | 0 | LS => | 0 | MO com LS => | 0
[6 empty] | Quant. => | 1 | Preço Total => | 37429.55
33.2.3 | Código | Banco | Descrição | Tipo |  | Und | Quant. | Valor Unit | Total
Insumo | 8030 | ORSE | QFC - AG - Quadro elétrico de força e comando em chapa de aço com pintura epoxi na cor cinza ral, IP54, 1900X800X600 com disjuntores, barramentos e acessórios de montagens | Material |  | un | 1 | 68184.41 | 68184.41
|  |  |  | MO sem LS => | 0 | LS => | 0 | MO com LS => | 0
[6 empty] | Quant. => | 2 | Preço Total => | 136368.82
33.2.4 | Código | Banco | Descrição | Tipo |  | Und | Quant. | Valor Unit | Total
Composição | UFBA/80011 | Próprio | CUBÍCULO DE MÉDIA TENSÃO COM PROTÓTIPO HOMOLOGADO PELA COELBA, TIPO “METAL CLAD”, CLASSE DE TENSÃO 24 KV, NÍVEL BÁSICO DE IMPULSO 95 KV, SUPORTABILIDADE A CURTOS CIRCUITOS SUPERIOR A 15 KA EM 11.9 KV, APROPRIADO PARA USO INTERNO, GRAU DE PROTEÇÃO MÍNIMO IP-54, ISOLADO A AR, COMPOSTO DE 02(DOIS) CUBÍCULOS DE SAIDA COM CHAVE SECCIONADORA 24KV 630A/FUSÍVEL HH 30 A, 01(UM) CUBICULO DE PROTEÇÃO GERAL COM DISJUNTOR A VACUO 630A/RELE ELETRONICO/TCS E TP DE PROTEÇÃO, E 1 CÚBICULO DE ENTRADA/MEDIÇÃO/TRANSPOSIÇÃO DE CABOS. | INEL - INSTALAÇÃO ELÉTRICA/ELETRIFICAÇÃO E ILUMINAÇÃO EXTERNA |  | UND | 1 | 242864.44 | 242864.44
Insumo | P.18.000.050269 | CPOS/CDHU | Cubículo de média tensão para uso ao tempo IP-53 (mínimo), classe 24kV para 300kVA, padrão CPFL, Piratininga, Elektro, Eletropaulo, etc.; ref. Beghim, ABB, VR Painéis, Gimi ou equivalente | Material |  | CJ | 1.8 | 134924.69 | 242864.44
|  |  |  | MO sem LS => | 0 | LS => | 0 | MO com LS => | 0
[6 empty] | Quant. => | 1 | Preço Total => | 242864.44
33.3 |  |  | EQUIPAMENTOS - TRANSPORTE VERTICAL
33.3.1 | Código | Banco | Descrição | Tipo |  | Und | Quant. | Valor Unit | Total
Insumo | 14323 | ORSE | Elevador social para 08 passageiros ou 600 kg com acionamento convencional sem casa de máquinas no fosso, 03 paradas - dist. 11,27m, dim. cabine 1100x1400x2200mm, velocidade de 0,75m/s, 01 entrada, acabamento em aço inox. Obra - Complexo de Glória | Serviços |  | un | 1 | 98680 | 98680
|  |  |  | MO sem LS => | 0 | LS => | 0 | MO com LS => | 0
[6 empty] | Quant. => | 1 | Preço Total => | 98680
33.4 |  |  | EQUIPAMENTOS - LABORATÓRIO
33.4.1 | Código | Banco | Descrição | Tipo |  | Und | Quant. | Valor Unit | Total
Insumo | COTAÇÃO 2024.0506 | Próprio | CAPELA DE EXAUSTÃO DE GASES, REVESTIDA EM MELAMÍNICO, DIMENSÕES: 150 X 90 X 250 CM | Equipamento para Aquisição Permanente |  | UND | 1 | 31108.5 | 31108.5
|  |  |  | MO sem LS => | 0 | LS => | 0 | MO com LS => | 0
[6 empty] | Quant. => | 11 | Preço Total => | 342193.5

## CRONOGRAMA
UNIVERSIDADE FEDERAL DA BAHIA
SUPERINTENDÊNCIA DE MEIO AMBIENTE E INFRAESTRUTURA
COORDENAÇÃO DE OBRAS, REFORMAS E ORÇAMENTO
Obra: | [5 empty] | Data:
OBRA DE CONCLUSÃO DO COMPLEXO FÍSICA E QUÍMICA DA UFBA - PRÉDIO ANEXO | [5 empty] | MARÇO/2025
Endereço: |  |  |  |  | Área (m2): | Valor Total (R$): |  | Custo p/m2 (R$): | [36 empty] | 720
Campus Universitário de Ondina - Salvador - Bahia |  |  |  |  | 5796.72 | 15587966.0749 |  | 2689.1011 | [33 empty] | l.d.i.: | 25%
CRONOGRAMA FÍSICO-FINANCEIRO | [41 empty] | l.d.i.: | 16%
ITEM | SERVIÇOS | V. ITEM (R$) | % | B.D.I. | V.TOTAL(R$) C/B.D.I. | 30 Dias |  | 60 Dias |  | 90 Dias |  | 120 Dias |  | 150 Dias |  | 180 Dias |  | 210 Dias |  | 240 Dias |  | 270 Dias |  | 300 Dias |  | 330 Dias |  | 360 Dias |  | 390 Dias |  | 420 Dias |  | 450 Dias |  | 480 Dias |  | 510 Dias |  | 540 Dias
[6 empty] | % | Valor(R$) | % | Valor(R$) | % | Valor(R$) | % | Valor(R$) | % | Valor(R$) | % | Valor(R$) | % | Valor(R$) | % | Valor(R$) | % | Valor(R$) | % | Valor(R$) | % | Valor(R$) | % | Valor(R$) | % | Valor(R$) | % | Valor(R$) | % | Valor(R$) | % | Valor(R$) | % | Valor(R$) | % | Valor(R$)
1 | MOBILIZAÇÃO | 102137.252 | 0.819% | 25534.313 | 127671.565 | 50% | 63835.7825 | 50% | 63835.7825 |  | 0 |  | 0 |  | 0 |  | 0 |  | 0 |  | 0 |  | 0 |  | 0 |  | 0 |  | 0 |  | 0 |  | 0 |  | 0 |  | 0 |  | 0 |  | 0 |  | 100% | 30 | 235933.0221 | 1.514%
3 | SERVIÇOS PRELIMINARES | 151466.8577 | 1.215% | 37866.7144 | 189333.5721 | 20% | 37866.7144 | 40% | 75733.4288 | 40% | 75733.4288 |  | 0 |  | 0 |  | 0 |  | 0 |  | 0 |  | 0 |  | 0 |  | 0 |  | 0 |  | 0 |  | 0 |  | 0 |  | 0 |  | 0 |  | 0 |  | 100% | 60 | 325015.4047 | 3.599%
4 | MONTAGENS DE ESTRUTURAS E LOCAÇÕES | 208477.6904 | 1.672% | 52119.4226 | 260597.113 | 5% | 13029.8556 | 5% | 13029.8556 | 5% | 13029.8556 | 5% | 13029.8556 | 5% | 13029.8556 | 5% | 13029.8556 | 5% | 13029.8556 | 5% | 13029.8556 | 10% | 26059.7113 | 10% | 26059.7113 | 5% | 13029.8556 | 5% | 13029.8556 | 5% | 13029.8556 | 5% | 13029.8556 | 5% | 13029.8556 | 5% | 13029.8556 | 5% | 13029.8556 | 5% | 13029.8556 |  | 100% | 90 | 279165.1669 | 5.39%
5 | REFORMA DE FACHADA | 225734.5938 | 1.81% | 56433.6485 | 282168.2423 | 10% | 28216.8242 | 15% | 42325.2363 | 15% | 42325.2363 | 20% | 56433.6485 | 10% | 28216.8242 | 10% | 28216.8242 | 10% | 28216.8242 | 10% | 28216.8242 |  | 0 |  | 0 |  | 0 |  | 0 |  | 0 |  | 0 |  | 0 |  | 0 |  | 0 |  | 0 |  | 100% | 120 | 425163.6209 | 5.39%
6 | TRASPORTE E DESCARGA | 43725 | 0.3506% | 10931.25 | 54656.25 | 5% | 2732.8125 | 5% | 2732.8125 | 10% | 5465.625 | 10% | 5465.625 | 30% | 16396.875 |  | 0 |  | 0 |  | 0 |  | 0 |  | 0 | 30% | 16396.875 | 10% | 5465.625 |  | 0 |  | 0 |  | 0 |  | 0 |  | 0 |  | 0 |  | 100% | 150 | 479246.581 | 11.19%
7 | ESTRUTURAS DE CONCRETO-ARMADO | 513607.5269 | 4.119% | 128401.8817 | 642009.4086 |  | 0 | 5% | 32100.4704 | 5% | 32100.4704 | 5% | 32100.4704 | 15% | 96301.4113 | 20% | 128401.8817 | 10% | 64200.9409 | 5% | 32100.4704 | 5% | 32100.4704 | 10% | 64200.9409 | 10% | 64200.9409 | 10% | 64200.9409 |  | 0 |  | 0 |  | 0 |  | 0 |  | 0 |  | 0 |  | 100% | 180 | 511042.4233 | 14.47%
8 | PAREDES E REVESTIMENTOS | 189704.6659 | 1.521% | 47426.1665 | 237130.8324 |  | 0 |  | 0 |  | 0 |  | 0 |  | 0 |  | 0 |  | 0 |  | 0 | 10% | 23713.0832 | 10% | 23713.0832 | 10% | 23713.0832 | 10% | 23713.0832 | 10% | 23713.0832 | 10% | 23713.0832 | 10% | 23713.0832 | 10% | 23713.0832 | 10% | 23713.0832 | 10% | 23713.0832 |  | 100% | 210 | 538621.3975 | 17.93%
9 | DIVISÓRIAS | 26848.1784 | 0.2153% | 6712.0446 | 33560.223 | 10% | 3356.0223 | 10% | 3356.0223 | 10% | 3356.0223 | 10% | 3356.0223 | 20% | 6712.0446 | 20% | 6712.0446 | 20% | 6712.0446 |  | 0 |  | 0 |  | 0 |  | 0 |  | 0 |  | 0 |  | 0 |  | 0 |  | 0 |  | 0 |  | 0 |  | 100% | 240 | 682959.6989 | 22.31%
10 | PISOS, RODAPES, SOLEIRAS E PEITORIS | 138937.0142 | 1.114% | 34734.2536 | 173671.2677 |  | 0 |  | 0 |  | 0 |  | 0 |  | 0 |  | 0 | 10% | 17367.1268 | 20% | 34734.2536 | 20% | 34734.2536 | 20% | 34734.2536 | 10% | 17367.1268 | 10% | 17367.1268 | 10% | 17367.1268 |  | 0 |  | 0 |  | 0 |  | 0 |  | 0 |  | 100% | 270 | 908028.572 | 28.13%
11 | ESQUADRIAS | 501043.6333 | 4.018% | 125260.9083 | 626304.5416 |  | 0 |  | 0 |  | 0 |  | 0 |  | 0 |  | 0 |  | 0 |  | 0 |  | 0 |  | 0 |  | 0 |  | 0 |  | 0 |  | 0 | 25% | 156576.1354 | 25% | 156576.1354 | 25% | 156576.1354 | 25% | 156576.1354 |  | 100% | 300 | 942040.6574 | 34.18%
12 | FORRO | 231058.5903 | 1.853% | 57764.6476 | 288823.2379 |  | 0 |  | 0 |  | 0 |  | 0 |  | 0 |  | 0 |  | 0 |  | 0 |  | 0 |  | 0 |  | 0 |  | 0 | 10% | 28882.3238 | 20% | 57764.6476 | 20% | 57764.6476 | 10% | 28882.3238 | 20% | 57764.6476 | 20% | 57764.6476 |  | 100% | 330 | 980834.3536 | 40.47%
13 | MATERIAIS DE APOIO | 194919.4 | 1.563% | 48729.85 | 243649.25 |  | 0 |  | 0 |  | 0 |  | 0 |  | 0 |  | 0 |  | 0 |  | 0 |  | 0 |  | 0 |  | 0 |  | 0 |  | 0 |  | 0 | 30% | 73094.775 | 30% | 73094.775 | 20% | 48729.85 | 20% | 48729.85 |  | 100% | 360 | 969252.1368 | 46.69%
14 | LOUÇAS E METAIS | 180735.4476 | 1.449% | 45183.8619 | 225919.3095 |  | 0 |  | 0 |  | 0 |  | 0 |  | 0 |  | 0 |  | 0 |  | 0 |  | 0 |  | 0 | 20% | 45183.8619 | 20% | 45183.8619 | 20% | 45183.8619 | 20% | 45183.8619 | 10% | 22591.931 | 10% | 22591.931 |  | 0 |  | 0 |  | 100% | 390 | 829945.8889 | 52.01%
15 | CORRIMÃO / GUARDA-CORPO | 152788.088 | 1.225% | 38197.022 | 190985.11 |  | 0 |  | 0 |  | 0 | 10% | 19098.511 | 10% | 19098.511 | 10% | 19098.511 | 10% | 19098.511 | 10% | 19098.511 | 10% | 19098.511 | 10% | 19098.511 | 10% | 19098.511 | 10% | 19098.511 | 10% | 19098.511 |  | 0 |  | 0 |  | 0 |  | 0 |  | 0 |  | 100% | 420 | 1198782.0287 | 59.7%
16 | COBERTURA | 12350.2845 | 0.09904% | 3087.5711 | 15437.8556 | 5% | 771.8928 | 5% | 771.8928 | 5% | 771.8928 | 5% | 771.8928 | 10% | 1543.7856 | 10% | 1543.7856 | 10% | 1543.7856 | 10% | 1543.7856 |  | 0 |  | 0 |  | 0 |  | 0 |  | 0 |  | 0 | 10% | 1543.7856 | 10% | 1543.7856 | 10% | 1543.7856 | 10% | 1543.7856 |  | 100% | 450 | 1638495.2474 | 70.21%
17 | INSTALAÇÕES HIDROSSANITÁRIAS | 265123.6508 | 2.126% | 66280.9127 | 331404.5635 |  | 0 |  | 0 |  | 0 |  | 0 |  | 0 |  | 0 |  | 0 |  | 0 | 10% | 33140.4564 | 10% | 33140.4564 | 10% | 33140.4564 | 10% | 33140.4564 | 10% | 33140.4564 | 10% | 33140.4564 | 10% | 33140.4564 | 10% | 33140.4564 | 10% | 33140.4564 | 10% | 33140.4564 |  | 100% | 480 | 1729603.5462 | 81.31%
18 | DRENAGEM | 236401.6873 | 1.896% | 59100.4218 | 295502.1091 |  | 0 |  | 0 | 10% | 29550.2109 | 10% | 29550.2109 | 10% | 29550.2109 | 10% | 29550.2109 | 10% | 29550.2109 | 10% | 29550.2109 | 10% | 29550.2109 | 10% | 29550.2109 | 10% | 29550.2109 | 10% | 29550.2109 |  | 0 |  | 0 |  | 0 |  | 0 |  | 0 |  | 0 |  | 100% | 510 | 1602354.689 | 91.59%
19 | INSTALAÇÕES ELÉTRICAS | 1442554.1097 | 11.57% | 360638.5274 | 1803192.6371 |  | 0 |  | 0 |  | 0 | 10% | 180319.2637 | 10% | 180319.2637 | 10% | 180319.2637 | 10% | 180319.2637 | 10% | 180319.2637 | 10% | 180319.2637 | 10% | 180319.2637 | 10% | 180319.2637 | 10% | 180319.2637 | 10% | 180319.2637 |  | 0 |  | 0 |  | 0 |  | 0 |  | 0 |  | 100% | 540 | 1311481.6394 | 100%
20 | CABEAMENTO ESTRUTURADO E TELEFONIA | 489137.82 | 3.922% | 122284.455 | 611422.275 |  | 0 |  | 0 | 10% | 61142.2275 | 10% | 61142.2275 | 10% | 61142.2275 | 10% | 61142.2275 | 10% | 61142.2275 | 10% | 61142.2275 | 10% | 61142.2275 | 10% | 61142.2275 | 10% | 61142.2275 | 10% | 61142.2275 |  | 0 |  | 0 |  | 0 |  | 0 |  | 0 |  | 0 |  | 100%
21 | CFTV | 142009.8 | 1.139% | 35502.45 | 177512.25 |  | 0 |  | 0 |  | 0 |  | 0 |  | 0 | 5% | 8875.6125 | 5% | 8875.6125 | 10% | 17751.225 | 10% | 17751.225 | 10% | 17751.225 | 10% | 17751.225 | 10% | 17751.225 | 10% | 17751.225 | 10% | 17751.225 | 10% | 17751.225 | 10% | 17751.225 |  | 0 |  | 0 |  | 100%
22 | SPDA | 86873.2978 | 0.6966% | 21718.3245 | 108591.6223 |  | 0 |  | 0 |  | 0 |  | 0 |  | 0 | 5% | 5429.5811 | 5% | 5429.5811 | 5% | 5429.5811 | 5% | 5429.5811 | 5% | 5429.5811 | 10% | 10859.1622 | 10% | 10859.1622 | 10% | 10859.1622 | 15% | 16288.7433 | 10% | 10859.1622 | 10% | 10859.1622 | 10% | 10859.1622 |  | 0 |  | 100%
23 | PCI | 210196.38 | 1.686% | 52549.095 | 262745.475 |  | 0 |  | 0 |  | 0 |  | 0 |  | 0 |  | 0 |  | 0 |  | 0 | 10% | 26274.5475 | 10% | 26274.5475 | 10% | 26274.5475 | 10% | 26274.5475 | 10% | 26274.5475 | 10% | 26274.5475 | 10% | 26274.5475 | 10% | 26274.5475 | 10% | 26274.5475 | 10% | 26274.5475 |  | 100%
24 | CLIMATIZAÇÃO/ EXAUSTÃO | 1190365.5056 | 9.546% | 297591.3764 | 1487956.882 |  | 0 |  | 0 |  | 0 |  | 0 |  | 0 |  | 0 |  | 0 | 10% | 148795.6882 | 10% | 148795.6882 | 10% | 148795.6882 | 10% | 148795.6882 | 10% | 148795.6882 | 10% | 148795.6882 | 10% | 148795.6882 | 10% | 148795.6882 | 10% | 148795.6882 | 10% | 148795.6882 |  | 0 |  | 100%
25 | GÁSES ESPECIAIS | 98097.3219 | 0.7866% | 24524.3305 | 122621.6524 |  | 0 |  | 0 |  | 0 |  | 0 |  | 0 |  | 0 |  | 0 |  | 0 | 10% | 12262.1652 | 10% | 12262.1652 | 10% | 12262.1652 | 10% | 12262.1652 | 10% | 12262.1652 | 10% | 12262.1652 | 10% | 12262.1652 | 10% | 12262.1652 | 10% | 12262.1652 | 10% | 12262.1652 |  | 100%
26 | IMPERMEABILIZAÇÃO | 236814.7702 | 1.899% | 59203.6926 | 296018.4628 |  | 0 |  | 0 |  | 0 |  | 0 |  | 0 |  | 0 |  | 0 |  | 0 | 10% | 29601.8463 | 10% | 29601.8463 | 10% | 29601.8463 | 10% | 29601.8463 | 10% | 29601.8463 | 10% | 29601.8463 | 10% | 29601.8463 | 10% | 29601.8463 | 10% | 29601.8463 | 10% | 29601.8463 |  | 100%
27 | PINTURA | 250360.1555 | 2.008% | 62590.0389 | 312950.1944 |  | 0 |  | 0 |  | 0 |  | 0 |  | 0 |  | 0 |  | 0 |  | 0 | 10% | 31295.0194 | 10% | 31295.0194 | 10% | 31295.0194 | 10% | 31295.0194 | 10% | 31295.0194 | 10% | 31295.0194 | 10% | 31295.0194 | 10% | 31295.0194 | 10% | 31295.0194 | 10% | 31295.0194 |  | 100%
28 | URBANIZAÇÃO E PAISAGISMO | 918959.7788 | 7.369% | 229739.9447 | 1148699.7235 |  | 0 |  | 0 |  | 0 |  | 0 |  | 0 |  | 0 |  | 0 |  | 0 |  | 0 |  | 0 |  | 0 |  | 0 |  | 0 |  | 0 | 20% | 229739.9447 | 30% | 344609.9171 | 30% | 344609.9171 | 20% | 229739.9447 |  | 100%
29 | SERVIÇOS COMPLEMENTARES | 1165803.8371 | 9.349% | 291450.9593 | 1457254.7964 | 5% | 72862.7398 | 5% | 72862.7398 |  | 0 |  | 0 |  | 0 |  | 0 | 5% | 72862.7398 | 5% | 72862.7398 | 10% | 145725.4796 | 10% | 145725.4796 | 10% | 145725.4796 | 10% | 145725.4796 | 10% | 145725.4796 | 10% | 145725.4796 | 5% | 72862.7398 | 5% | 72862.7398 | 5% | 72862.7398 | 5% | 72862.7398 |  | 100%
30 | INSTALAÇÃO DE BANCADAS, MOBILIARIOS E EQUIPAMENTOS | 439433.53 | 3.524% | 109858.3825 | 549291.9125 |  | 0 |  | 0 |  | 0 |  | 0 |  | 0 |  | 0 |  | 0 |  | 0 |  | 0 |  | 0 |  | 0 |  | 0 |  | 0 | 20% | 109858.3825 | 30% | 164787.5738 | 30% | 164787.5738 | 10% | 54929.1913 | 10% | 54929.1913 |  | 100%
31 | COMUNICAÇÃO VISUAL | 19303.01 | 0.1548% | 4825.7525 | 24128.7625 |  | 0 |  | 0 |  | 0 |  | 0 |  | 0 |  | 0 |  | 0 |  | 0 |  | 0 |  | 0 |  | 0 |  | 0 |  | 0 |  | 0 |  | 0 |  | 0 | 50% | 12064.3813 | 50% | 12064.3813 |  | 100%
32 | DESMOBILIZAÇÃOE E LIMPEZA FINAL | 21636.4722 | 0.1735% | 5409.1181 | 27045.5903 |  | 0 |  | 0 |  | 0 |  | 0 |  | 0 |  | 0 |  | 0 |  | 0 |  | 0 |  | 0 |  | 0 |  | 0 |  | 0 |  | 0 |  | 0 |  | 0 | 50% | 13522.7951 | 50% | 13522.7951 |  | 100%
33 | LISTA DE EQUIPAMENTOS - ANEXO DE FÍSICA E QUÍMICA (INSUMOS) | 1813451.25 | 13.5% | 290152.2 | 2103603.45 |  | 0 |  | 0 |  | 0 |  | 0 |  | 0 |  | 0 |  | 0 |  | 0 |  | 0 |  | 0 |  | 0 |  | 0 |  | 0 | 20% | 420720.69 | 20% | 420720.69 | 20% | 420720.69 | 20% | 420720.69 | 20% | 420720.69 |  | 100%
[6 empty] | 0% | 0 |  | 0 |  | 0 |  | 0 |  | 0 |  | 0 |  | 0 |  | 0 |  | 0 |  | 0 |  | 0 |  | 0 |  | 0 |  | 0 |  | 0 |  | 0 |  | 0 |  | 0 |  | 0%
| SUBTOTAL I (SERVIÇOS) | 11900056.5999 | 94.38% | 2811803.5375 | 14711860.1374 | 1.514% | 222672.6442 | 2.085% | 306748.2412 | 1.791% | 263474.9698 | 2.728% | 401267.7277 | 3.074% | 452311.0095 | 3.278% | 482319.7985 | 3.455% | 508348.7242 | 4.381% | 644574.6367 | 5.825% | 856993.7404 | 6.043% | 889094.2108 | 6.292% | 925707.5464 | 6.218% | 914776.2964 | 5.324% | 783299.6159 | 7.69% | 1131405.6918 | 10.51% | 1546405.2719 | 11.1% | 1632392.9204 | 10.28% | 1512295.9572 | 8.413% | 1237771.1344 |  | 100%
[43 empty] | 0% | 0% | 0
ITEM | SERVIÇOS | V. ITEM (R$) | % | L.D.I. | V.TOTAL(R$) C/B.D.I. | 30 Dias |  | 60 Dias |  | 90 Dias |  | 120 Dias |  | 150 Dias |  | 180 Dias |  | 210 Dias |  | 240 Dias |  | 270 Dias |  | 300 Dias |  | 330 Dias |  | 360 Dias |  | 390 Dias |  | 420 Dias |  | 450 Dias |  | 480 Dias |  | 510 Dias |  | 540 Dias
[6 empty] | % | Valor(R$) | % | Valor(R$) | % | Valor(R$) |  |  |  |  | % | Valor(R$) | % | Valor(R$) | % | Valor(R$) | % | Valor(R$) | % | Valor(R$) | % | Valor(R$) | % | Valor(R$) | % | Valor(R$) | % | Valor(R$) | % | Valor(R$) | % | Valor(R$) | % | Valor(R$) | % | Valor(R$)
2 | ADMINISTRAÇÃO LOCAL | 700884.75 | 5.62% | 175221.1875 | 876105.9375 | 1.514% | 13260.3779 | 2.085% | 18267.1636 | 1.791% | 15690.1971 | 2.728% | 23895.8932 | 3.074% | 26935.5715 | 3.278% | 28722.6248 | 3.455% | 30272.6733 | 4.381% | 38385.0622 | 5.825% | 51034.8316 | 6.043% | 52946.4466 | 6.292% | 55126.8072 | 6.218% | 54475.8404 | 5.324% | 46646.273 | 7.69% | 67376.3369 | 10.51% | 92089.9756 | 11.1% | 97210.6258 | 10.28% | 90058.7319 | 8.413% | 73710.505
0%
| SUBTOTAL II (ADM LOCAL) | 700884.75 | 5.62% | 175221.1875 | 876105.9375 | 1.514% | 13260.3779 | 2.085% | 18267.1636 | 1.791% | 15690.1971 | 2.728% | 23895.8932 | 3.074% | 26935.5715 | 3.278% | 28722.6248 | 3.455% | 30272.6733 | 4.381% | 38385.0622 | 5.825% | 51034.8316 | 6.043% | 52946.4466 | 6.292% | 55126.8072 | 6.218% | 54475.8404 | 5.324% | 46646.273 | 7.69% | 67376.3369 | 10.51% | 92089.9756 | 11.1% | 97210.6258 | 10.28% | 90058.7319 | 8.413% | 73710.505 |  | 100%
| TOTAL GERAL | 12600941.3499 | 100% | 2987024.725 | 15587966.0749 | 1.514% | 235933.0221 | 2.085% | 325015.4047 | 1.791% | 279165.1669 | 2.728% | 425163.6209 | 3.074% | 479246.581 | 3.278% | 511042.4233 | 3.455% | 538621.3975 | 4.381% | 682959.6989 | 5.825% | 908028.572 | 6.043% | 942040.6574 | 6.292% | 980834.3536 | 6.218% | 969252.1368 | 5.324% | 829945.8889 | 7.69% | 1198782.0287 | 10.51% | 1638495.2474 | 11.1% | 1729603.5462 | 10.28% | 1602354.689 | 8.413% | 1311481.6394
| TOTAL ACUMULADO |  |  |  |  | 1.514% | 235933.0221 | 3.599% | 560948.4269 | 5.39% | 840113.5937 | 8.117% | 1265277.2147 | 11.19% | 1744523.7957 | 14.47% | 2255566.219 | 17.93% | 2794187.6165 | 22.31% | 3477147.3154 | 28.13% | 4385175.8874 | 34.18% | 5327216.5448 | 40.47% | 6308050.8985 | 46.69% | 7277303.0353 | 52.01% | 8107248.9242 | 59.7% | 9306030.9529 | 70.21% | 10944526.2003 | 81.31% | 12674129.7465 | 91.59% | 14276484.4355 | 100% | 15587966.0749 |  | -15027017.648
-13332399.8559
UNIVERSIDADE FEDERAL DA BAHIA
SUPERINTENDÊNCIA DE MEIO AMBIENTE E INFRAESTRUTURA
COORDENAÇÃO DE OBRAS, REFORMAS E ORÇAMENTO
Obra: | [5 empty] | Data:
OBRA DE CONCLUSÃO DO COMPLEXO FÍSICA E QUÍMICA DA UFBA - PRÉDIO ANEXO | [5 empty] | MARÇO/2025
Endereço: |  |  |  |  | Área (m2): | Valor Total (R$): |  |  | Custo p/m2 (R$):
Campus Universitário de Ondina - Salvador - Bahia |  |  |  |  | 5796.72 | 15587966.0749 |  |  | 2689.1011
UNIVERSIDADE FEDERAL DA BAHIA
SUPERINTENDÊNCIA DE MEIO AMBIENTE E INFRAESTRUTURA
COORDENAÇÃO DE OBRAS, REFORMAS E ORÇAMENTO
Obra: |  |  |  | Data:
OBRA DE CONCLUSÃO DO COMPLEXO FÍSICA E QUÍMICA DA UFBA - PRÉDIO ANEXO |  |  |  | MARÇO/2025
Endereço: |  |  |  | Área (m2): |  | Valor Total (R$): |  |  | Custo p/m2 (R$):
Campus Universitário de Ondina - Salvador - Bahia |  |  |  | 5796.72 |  | 15587966.0749 |  |  | 2689.1011

## BDI SERVIÇOS
MEMÓRIA DE CALCULO DO BDI
OBRA DE CONCLUSÃO DO COMPLEXO FÍSICA E QUÍMICA DA UFBA - PRÉDIO ANEXO |  | REVISÃO:
CLIENTE: UNIVERSIDADE FEDERAL DA BAHIA |  | DATA: | MARÇO/2025
MEMÓRIA DE CALCULO DO BDI DOS SERVIÇOS
BDI APLICADO NA OBRA |  |  | FAIXAS DE ADMISSIBILIDADE DE ACORDO COM O ACORDÃO N. 2622/2013 DO TCU
ITEM | DISCRIMINAÇÃO | PERC. (%)
|  |  | MÍNIMO | MÉDIO | MÁXIMO
1.00 | Despesas Indiretas
A1 | Seguro e Garantia | 1% | 0.8% | 0.8% | 1%
A2 | Riscos e Imprevistos | 1.23% | 0.97% | 1.27% | 1.27%
A3 | Despesas Financeiras | 1.3% | 0.59% | 1.23% | 1.39%
A4 | Administração Central | 5% | 3% | 4% | 5.5%
Total do Grupo A = |  | 8.53%
2.00 | Benefício
B-1 | LUCRO | 8% | 6.16% | 7.4% | 8.96%
Total do Grupo B = |  | 8%
3.00 | Impostos |  | CÁLCULO DO ISS
C-1 | PIS / PASEP | 0.65% | ALÍQUOTA MUNICIPAL (%) | % DE MÃO DE OBRA | ALÍQUOTA FINAL (%)
C-2 | COFINS | 3%
C-3 | ISS | 2.5%
|  |  | 5% | 50% | 2.5%
C-4 | CPRB (Contribuição Previdenciária sobre o Lucro Bruto)
Total do Grupo C = |  | 6.15% | VALORES DO BDI PARA CONSTRUÇÃO DE EDIFÍCIOS DE ACORDO COM O ACORDÃO N. 2622/2013 DO TCU
Fórmula Para Cálculo do B.D.I
BDI =(((1+A4+A1+A2)*(1+A3)*(1+B1))/(1-C))-1
|  |  | 1º QUARTIL | MÉDIO | 3º QUARTIL
Bonificação Sobre Despesas indiretas (B.D.I) = |  | 25% | 20.34% | 22.12% | 25%
Planilha Protegida exceto os itens em azul

## BDI EQUIPAMENTOS
MEMÓRIA DE CALCULO DO BDI
OBRA DE CONCLUSÃO DO COMPLEXO FÍSICA E QUÍMICA DA UFBA - PRÉDIO ANEXO |  | REVISÃO:
Campus Universitário Da Federação - Salvador - Bahia |  | DATA:
MEMÓRIA DE CALCULO DO BDI DE EQUIPAMENTOS
BDI APLICADO NA OBRA |  |  | FAIXAS DE ADMISSIBILIDADE DE ACORDO COM O ACORDÃO N. 2622/2013 E MANUAL DO TCU
ITEM | DISCRIMINAÇÃO | PERC. (%)
|  |  | MÍNIMO | MÉDIO | MÁXIMO
1.00 | Despesas Indiretas
A1 | Seguro e Garantia | 0.59% | 0.3% | 0.48% | 0.82%
A2 | Riscos e Imprevistos | 0.8% | 0.56% | 0.85% | 0.89%
A3 | Despesas Financeiras | 1% | 0.85% | 0.85% | 1.11%
A4 | Administração Central | 4% | 1.5% | 3.45% | 4.49%
Total do Grupo A = |  | 6.39%
2.00 | Benefício
B1 | LUCRO | 5% | 3.5% | 5.11% | 6.22%
Total do Grupo B = |  | 5%
3.00 | Impostos
C1 | PIS / PASEP | 0.65%
C2 | COFINS | 3%
C3 | ISS | 0%
C4 | CPRB (Contribuição Previdenciária sobre o Lucro Bruto) | 0%
Total do Grupo C = |  | 3.65% | VALORES DO BDI DIFERENCIADO PARA CONSTRUÇÃO DE EDIFÍCIOS DE ACORDO COM O ACORDÃO N. 2622/2013 DO TCU
Fórmula Para Cálculo do B.D.I
BDI =(((1+A4+A1+A2)*(1+A3)*(1+B))/(1-C))-1
|  |  | 1º QUARTIL | MÉDIO | 3º QUARTIL
Bonificação Sobre Despesas indiretas (B.D.I) = |  | 16% | 11.1% | 14.02% | 16.8%
Planilha Protegida exceto os itens em azul

## ENCARGOS SOCIAIS
UNIVERSIDADE FEDERAL DA BAHIA
SUPERINTENDÊNCIA DE MEIO AMBIENTE E INFRAESTRUTURA
COORDENAÇÃO DE ORÇAMENTO E PLANEJAMENTO
Obra: |  | Data:
OBRA DE CONCLUSÃO DO COMPLEXO FÍSICA E QUÍMICA DA UFBA - PRÉDIO ANEXO |  | MARÇO/2025
Endereço: |  | Área (m²):
Campus Universitário de Ondina - Salvador - Bahia |  | 5796.72
ENCARGOS SOCIAIS SOBRE A MÃO DE OBRA - SINAPI CAIXA ECONÔMICA FEDERAL
BAHIA
CÓDIGO | DESCRIÇÃO |  | COM DESONERAÇÃO |  | SEM DESONERAÇÃO
|  |  | HORISTA % | MENSALISTA % | HORISTA % | MENSALISTA %
GRUPO A
A1 | INSS |  | 0 | 0 | 20 | 20
A2 | SESI |  | 1.5 | 1.5 | 1.5 | 1.5
A3 | SENAI |  | 1 | 1 | 1 | 1
A4 | INCRA |  | 0.2 | 0.2 | 0.2 | 0.2
A5 | SEBRAE |  | 0.6 | 0.6 | 0.6 | 0.6
A6 | SALÁRIO EDUCAÇÃO |  | 2.5 | 2.5 | 2.5 | 2.5
A7 | SEGURO CONTRA ACIDENTES DE TRABALHO |  | 3 | 3 | 3 | 3
A8 | FGTS |  | 8 | 8 | 8 | 8
A9 | SECONCI |  | 0 | 0 | 0 | 0
A | TOTAL |  | 16.8% | 16.8% | 36.8% | 36.8%
GRUPO B
B1 | REPOUSO SEMANAL REMUNERADO |  | 17.97 | 0 | 17.97 | 0
B2 | FERIADOS |  | 3.97 | 0 | 3.97 | 0
B3 | AUXÍLIO-ENFERMIDADE |  | 0.87 | 0.66 | 0.87 | 0.66
B4 | DÉCIMO-TERCEIRO SALÁRIO |  | 11.02 | 8.33 | 11.02 | 8.33
B5 | LICENÇA PATERNIDADE |  | 0.07 | 0.05 | 0.07 | 0.05
B6 | FALTAS JUSTIFICADAS |  | 0.73 | 0.56 | 0.73 | 0.56
B7 | DIAS DE CHUVAS |  | 2.05 | 0 | 2.05 | 0
B8 | AUXÍLIO ACIDENTE DE TRABALHO |  | 0.11 | 0.08 | 0.11 | 0.08
B9 | FÉRIAS GOZADAS |  | 11.21 | 8.47 | 11.21 | 8.47
B10 | SALÁRIO MATERNIDADE |  | 0.04 | 0.03 | 0.04 | 0.03
B | TOTAL |  | 48.04% | 18.18% | 48.04% | 18.18%
GRUPO C
C1 | AVISO PRÉVIO INDENIZADO |  | 5.47 | 4.13 | 5.47 | 4.13
C2 | AVISO PRÉVIO TRABALHADO |  | 0.13 | 0.1 | 0.13 | 0.1
C3 | FÉRIAS INDENIZADAS |  | 2.95 | 2.23 | 2.95 | 2.23
C4 | DEPÓSITO RESCISÃO SEM JUSTA CAUSA |  | 3.13 | 2.37 | 3.13 | 2.37
C5 | INDENIZAÇÃO ADICIONAL |  | 0.46 | 0.35 | 0.46 | 0.35
C | TOTAL |  | 12.14% | 9.18% | 12.14% | 9.18%
GRUPO D
D1 | REINCIDÊNCIA DE GRUPO A SOBRE GRUPO B |  | 8.07 | 3.05 | 17.68 | 6.69
D2 | REINCIDÊNCIA DE GRUPO A SOBRE AVISO PRÉVIO TRABALHADO E REINCIDÊNCIA DO FGTS SOBRE AVISO PRÉVIO INDENIZADO |  | 0.46 | 0.35 | 0.49 | 0.37
D | TOTAL |  | 8.53% | 3.4% | 18.17% | 7.06%
| TOTAL (A+B+C+D) |  | 85.51% | 47.56% | 115.1% | 71.22%