## SERVIÇOS
UNIVERSIDADE FEDERAL DA BAHIA
SUPERINTENDÊNCIA DE MEIO AMBIENTE E INFRAESTRUTURA
COORDENAÇÃO DE ORÇAMENTO E PLANEJAMENTO
Obra: |  |  | Data: |  | ATUALIZAÇÃO:
Reforma das Unidades da Universidade Federal da Bahia |  |  | OUTUBRO/2020 |  | 2026-07-31 13:48
Endereço: |  |  | Área (m²):
Campi da Universidade Federal, Salvador - Bahia |  |  | 3029.2
ITEM | CÓDIGO | DISCRIMINAÇÃO DOS SERVIÇOS | UNIDADE | QUANTIDADE | P. UNITÁRIO | PREÇO TOTAL
1 | 11.09.2020 / ORSE JUNHO | SERVIÇOS DE MOBILIZAÇÃO |  |  |  | 112394.6813 | 1.615%
1.1 | 73467 | CAMINHÃO TOCO, PBT 14.300 KG, CARGA ÚTIL MÁX. 9.710 KG, DIST | H | 40 | 103.26 | 4130.4 | 0.05934%
1.2 | 88316 | SERVENTE COM ENCARGOS COMPLEMENTARES | H | 80 | 16.67 | 1333.6 | 0.01916%
1.3 | S00051 | PLACA DE OBRA EM CHAPA DE ACO GALVANIZADO (12 UNIDADES DE 7,48M2) | M2 | 89.76 | 316.78 | 28434.1728 | 0.4085%
1.4 | 93207 | EXECUÇÃO DE ESCRITÓRIO EM CANTEIRO DE OBRA EM CHAPA DE MADEIRA COMPENSADA, NÃO INCLUSO MOBILIÁRIO E EQUIPAMENTOS. AF_02/2016 | M2 | 25.41 | 762.25 | 19368.7725 | 0.2783%
1.5 | 93208 | EXECUÇÃO DE ALMOXARIFADO EM CANTEIRO DE OBRA EM CHAPA DE MADEIRA COMPENSADA, INCLUSO PRATELEIRAS. AF_02/2016 | M2 | 38.72 | 604.1 | 23390.752 | 0.3361%
1.6 | 93210 | EXECUÇÃO DE REFEITÓRIO EM CANTEIRO DE OBRA EM CHAPA DE MADEIRA COMPENSADA, NÃO INCLUSO MOBILIÁRIO E EQUIPAMENTOS. AF_02/2016 | M2 | 43.12 | 428.2 | 18463.984 | 0.2653%
1.7 | S07179 | TAPUME EM CHAPA GALVANIZADA Nº30, ESP=0,35MM, H=2,00M, EXCLUSIVE PINTURA | M | 100 | 132.17 | 13217 | 0.1899%
1.8 | 100742 | PINTURA COM TINTA ALQUÍDICA DE ACABAMENTO (ESMALTE SINTÉTICO ACETINADO) APLICADA A ROLO OU PINCEL SOBRE SUPERFÍCIES METÁLICAS | M2 | 200 | 20.28 | 4056 | 0.05827%
2 |  | DEMOLIÇÕES E RETIRADAS |  |  |  | 317211.1 | 4.557%
2.1 | 97662 | REMOÇÃO DE TUBULAÇÕES (TUBOS E CONEXÕES) | M | 1000 | 0.39 | 390 | 0.005603%
2.2 | S00031 | RETIRADA DE PORTAS E JANELAS, INCLUSIVE BATENTES | M2 | 250 | 11.74 | 2935 | 0.04217%
2.3 | S04942 | RETIRADA DE ESQUADRIAS METALICAS | M2 | 250 | 13.67 | 3417.5 | 0.0491%
2.4 | 97663 | REMOÇÃO DE LOUÇAS, DE FORMA MANUAL, SEM REAPROVEITAMENTO | UND | 200 | 9.88 | 1976 | 0.02839%
2.5 | 97661 | REMOÇÃO DE CABOS ELÉTRICOS, DE FORMA MANUAL, SEM REAPROVEITAMENTO | M | 2000 | 0.54 | 1080 | 0.01552%
2.6 | S04943 | REMOÇÃO DE TELHAMENTO COM TELHAS ONDULADAS | M2 | 1000 | 6.92 | 6920 | 0.09942%
2.7 | 72224 | REMOÇÃO DE TELHAS CERAMICAS OU DE VIDRO | M2 | 1000 | 8.78 | 8780 | 0.1261%
2.8 | 97650 | REMOÇÃO DE TRAMA DE MADEIRA PARA COBERTURA | M2 | 1000 | 6.14 | 6140 | 0.08821%
2.9 | 97652 | REMOÇÃO DE TESOURAS DE MADEIRA | UND | 20 | 154.26 | 3085.2 | 0.04432%
2.10 | 97624 | DEMOLICAO DE ALVENARIA DE TIJOLOS | M3 | 50 | 83.01 | 4150.5 | 0.05963%
2.11 | 97622 | DEMOLICAO DE ALVENARIA DE ELEMENTOS CERAMICOS VAZADOS | M3 | 150 | 44.15 | 6622.5 | 0.09514%
2.12 | S00015 | DEMOLIÇÃO DE PAVIMENTAÇÃO ASFÁLTICA | M2 | 1000 | 3.77 | 3770 | 0.05416%
2.13 | S00016 | DEMOLIÇÃO MANUAL DE PISO EM CONCRETO SIMPLES E/OU CIMENTADO | M2 | 500 | 19.16 | 9580 | 0.1376%
2.14 | 97660 | REMOCAO DE TOMADAS OU INTERRUPTORES ELETRICOS | UND | 1000 | 0.54 | 540 | 0.007758%
2.15 | 97635 | DEMOLIÇÃO DE PAVIMENTAÇÃO EM PARALELEPÍPEDO OU PRÉ-MOLDADOS DE CONCRETO C/ REAPROVEITAMENTO | M2 | 500 | 13.94 | 6970 | 0.1001%
2.16 | 93358 | ESCAVAÇÃO MANUAL DE VALAS. AF_03/2016 | M3 | 150 | 65.94 | 9891 | 0.1421%
2.17 | S00046 | DEMOLIÇÃO DE TUBO DE CONCRETO DIÂMETROS DIVERSOS | M | 250 | 32.58 | 8145 | 0.117%
2.18 | 97665 | REMOÇÃO DE LUMINÁRIAS, DE FORMA MANUAL, SEM REAPROVEITAMENTO | UND | 500 | 1.03 | 515 | 0.007399%
2.19 | S0012 | DEMOLICAO DE FORRO | M2 | 1500 | 5.9 | 8850 | 0.1271%
2.20 | 90446 | RASGO EM CONTRAPISO PARA RAMAIS/ DISTRIBUIÇÃO | M | 250 | 31.47 | 7867.5 | 0.113%
2.21 | 90439 | FURO EM CONCRETO PARA DIÂMETROS MENORES OU IGUAIS A 40 MM. AF_05/2015 | UND | 50 | 63.24 | 3162 | 0.04543%
2.22 | 90443 | RASGO EM ALVENARIA PARA RAMAIS/ DISTRIBUIÇÃO COM DIAMETROS MENORES OU IGUAIS A 40 MM. AF_05/2015 | M | 150 | 11.88 | 1782 | 0.0256%
2.23 | 96995 | REATERRO MANUAL APILOADO COM SOQUETE | M3 | 100 | 39.98 | 3998 | 0.05744%
2.24 | S02521 | COMPACTACAO MECANICA A 95% DO PROCTOR NORMAL - PAVIMENTACAO URBANA | M3 | 500 | 2.64 | 1320 | 0.01896%
2.25 | S03024 | REMOÇÃO DE ATERRAMENTO | UND | 50 | 33.61 | 1680.5 | 0.02414%
2.26 | S00013 | DEMOLICAO DE CONCRETO MANUALMENTE | M3 | 20 | 191.48 | 3829.6 | 0.05502%
2.27 | 97626 | DEMOLIÇÃO DE PILARES E VIGAS EM CONCRETO ARMADO, DE FORMA MANUAL | M3 | 20 | 466.67 | 9333.4 | 0.1341%
2.28 | S08387 | REMOÇÃO DE BANCADA | M2 | 500 | 15.58 | 7790 | 0.1119%
2.29 | S03747 | REMOÇÃO, LAVAGEM, E RECOLOCAÇÃO DE TELHAS CERÂMICAS, TIPO COLONIAL, DE OLARIA, COM FIXAÇÃO ATRAVÉS DE ARAME DE COBRE Nº12 | M2 | 500 | 41.97 | 20985 | 0.3015%
2.30 | S07218 | REMOÇÃO DE IMPERMEABILIZAÇÃO COM MANTA ASFÁLTICA | M2 | 2000 | 5.09 | 10180 | 0.1463%
2.31 | S03240 | DEMOLICAO DE PISO DE ALTA RESISTENCIA | M2 | 1000 | 14.69 | 14690 | 0.211%
2.32 | 97631 | DEMOLICAO DE REVESTIMENTO DE ARGAMASSA DE CAL E AREIA | M2 | 1000 | 2.64 | 2640 | 0.03793%
2.33 | S00035 | DEMOLIÇÃO DE PISO VINÍLICO | M2 | 1000 | 3.91 | 3910 | 0.05617%
2.34 | S08337 | REMOÇÃO DE PEITORIL | M2 | 300 | 11.74 | 3522 | 0.0506%
2.35 | 85421 | REMOCAO DE VIDRO COMUM | M2 | 200 | 12.52 | 2504 | 0.03597%
2.36 | 97633 | DEMOLIÇÃO DE REVESTIMENTO CERÂMICO | M2 | 500 | 18.44 | 9220 | 0.1325%
2.37 | S07725 | REMOÇÃO DE PINTURA | M2 | 1500 | 5.22 | 7830 | 0.1125%
2.38 | S00032 | REMOCAO DE PISO EM CARPETE | M2 | 500 | 3.91 | 1955 | 0.02809%
2.39 | S00019 | DEMOLIÇÃO DE PISO DE MADEIRA/TACO | M2 | 200 | 17.63 | 3526 | 0.05066%
2.40 | S00023 | DEMOLIÇÃO DE DIVISÓRIAS DIVILUX OU SIMILAR | M2 | 500 | 11.98 | 5990 | 0.08606%
2.41 | S11912 | CORTE EM PAVIMENTO DE ASFALTO/CONCRETO, COM MÁQUINA E DISCO DIAMANTADO - REV 01 | M | 500 | 14.26 | 7130 | 0.1024%
2.42 | 97637 | REMOÇÃO DE TAPUME/ CHAPAS METÁLICAS E DE MADEIRA, DE FORMA MANUAL, SEM REAPROVEITAMENTO. AF_12/2017 | M2 | 250 | 2.63 | 657.5 | 0.009446%
2.43 | S02456 | REMOÇÃO DE PISO EM MÁRMORE | M2 | 80 | 11.74 | 939.2 | 0.01349%
2.44 | S10235 | RETIRADA DE RODAPÉ DE MADEIRA | M | 460 | 4.55 | 2093 | 0.03007%
2.45 | 97647 | REMOÇÃO DE TELHAS, DE FIBROCIMENTO, METÁLICA E CERÂMICA, DE FORMA MANUAL, SEM REAPROVEITAMENTO. AF_12/2017 | M2 | 70 | 2.85 | 199.5 | 0.002866%
2.46 | S00011 | RETIRADA DE TELHA DE CIMENTO AMIANTO TIPO CANALETE 45 e 90 E ONDULADA | M2 | 500 | 3.87 | 1935 | 0.0278%
2.47 | S00043 | RETIRADA DE CALHAS | M | 50 | 7.79 | 389.5
2.48 | S11145 | DEMOLICAO DE ALVENARIA ESTRUTURAL DE BLOCOS VAZADOS DE CONCRETO | M3 | 50 | 45.63 | 2281.5 | 0.03278%
2.49 | 100205 | TRANSPORTE HORIZONTAL COM JERICA DE 60 L, DE MASSA/ GRANEL | M3XKM | 20 | 1138.66 | 22773.2 | 0.3272%
2.50 | 72897 | CARGA MANUAL DE ENTULHO EM CAMINHAO BASCULANTE 6 M3 | M3 | 1000 | 21.94 | 21940 | 0.3152%
2.51 | 97914 | TRANSPORTE COM CAMINHÃO BASCULANTE DE 6 M3, EM VIA URBANA PAVIMENTADA, DMT ATÉ 30 KM (UNIDADE: M3XKM). AF_01/2018 | M3XKM | 20000 | 1.77 | 35400 | 0.5086%
3 |  | ALVENARIAS E DIVISÓRIAS |  |  |  | 404911.8 | 5.817%
3.1 | 89168 | (COMPOSIÇÃO REPRESENTATIVA) DO SERVIÇO DE ALVENARIA DE VEDAÇÃO DE BLOCOS VAZADOS DE CERÂMICA DE 9X19X19CM (ESPESSURA 9CM), PARA EDIFICAÇÃO HABITACIONAL UNIFAMILIAR (CASA) E EDIFICAÇÃO PÚBLICA PADRÃO. AF_11/2014 | M2 | 400 | 72.81 | 29124 | 0.4184%
3.2 | 89977 | (COMPOSIÇÃO REPRESENTATIVA) DO SERVIÇO DE ALVENARIA DE VEDAÇÃO DE BLOCOS VAZADOS DE CERÂMICA DE 14X9X19CM (ESPESSURA 14CM), PARA EDIFICAÇÃO HABITACIONAL UNIFAMILIAR (CASA) E EDIFICAÇÃO PÚBLICA PADRÃO. AF_12/2014 | M2 | 500 | 129.71 | 64855 | 0.9318%
3.3 | 87454 | ALVENARIA DE VEDAÇÃO DE BLOCOS VAZADOS DE CONCRETO DE 9X19X39CM (ESPESSURA 9CM) DE PAREDES COM ÁREA LÍQUIDA MAIOR OU IGUAL A 6M² SEM VÃOS E ARGAMASSA DE ASSENTAMENTO COM PREPARO MANUAL. AF_06/2014 | M2 | 500 | 44.57 | 22285 | 0.3202%
3.4 | 89453 | ALVENARIA DE BLOCOS DE CONCRETO ESTRUTURAL 14X19X39 CM, (ESPESSURA 14 CM) | M2 | 500 | 51.59 | 25795 | 0.3706%
3.5 | 93182 | VERGA PRÉ-MOLDADA PARA JANELAS COM ATÉ 1,5 M DE VÃO. AF_03/2016 | M | 200 | 26.69 | 5338 | 0.07669%
3.6 | 93184 | VERGA PRÉ-MOLDADA PARA PORTAS COM ATÉ 1,5 M DE VÃO. AF_03/2016 | M | 200 | 20.55 | 4110 | 0.05905%
3.7 | 93185 | VERGA PRÉ-MOLDADA PARA PORTAS COM MAIS DE 1,5 M DE VÃO. AF_03/2016 | M | 200 | 32.68 | 6536 | 0.0939%
3.8 | 93195 | CONTRAVERGA PRÉ-MOLDADA PARA VÃOS DE MAIS DE 1,5 M DE COMPRIMENTO. AF_03/2016 | M | 100 | 31.2 | 3120 | 0.04482%
3.9 | 93200 | FIXAÇÃO (ENCUNHAMENTO) DE ALVENARIA DE VEDAÇÃO COM ARGAMASSA APLICADA COM BISNAGA. AF_03/2016 | M | 800 | 2.69 | 2152 | 0.03092%
3.10 | S00191 | DIVISÓRIA EM GRANITO CINZA ANDORINHA POLIDO, E=2CM, INCLUSIVE MONTAGEM COM FERRAGENS - REV 02 | M2 | 50 | 404.22 | 20211 | 0.2904%
3.11 | S11389 | PAREDE DE GESSO ACARTONADO - DRY-WALL - CHAPA RU - ESP. 12,5MM SISTEMAS LAFARGE GYPSUM (OU SIMILAR) | M2 | 100 | 146.42 | 14642 | 0.2104%
3.12 | S10410 | PAREDE DE GESSO ACARTONADO - DRY - WALL D 95/70/60 1 ST/1ST 12,5MM SISTEMAS LAFARGE GYPSUM OU SIMILAR | M2 | 300 | 90 | 27000 | 0.3879%
3.13 | 2414 | DIVISORIA - PAINEL COM VIDRO, E=40MM, COM PERFIS EM ALUMÍNIO, DIVILUX OU SIMILAR - FORNECIMENTO E APLICAÇÃO | M2 | 250 | 129.55 | 32387.5 | 0.4653%
3.14 | 2417 | DIVISÓRIA DIVILUX (PAINEL CEGO), E=40MM, COM PERFIS EM ALUMÍNIO OU SIMILAR - FORNECIMENTO | M2 | 300 | 131.2 | 39360 | 0.5655%
3.15 | S09935 | COMBOGÓ CERÂMICO | M2 | 100 | 81.72 | 8172 | 0.1174%
3.16 | S00170 | COMBOGÓ DE CIMENTO TIPO ESCAMA 40X40CM | M2 | 100 | 107.7 | 10770 | 0.1547%
3.17 | S00173 | COBOGÓ DE VIDRO (VENEZIANA) 20 X 10 X 10CM, ASSENTADO COM ARGAMASSA CIMENTO E AREIA (TRAÇO 1:3) | M2 | 10 | 995.48 | 9954.8 | 0.143%
3.18 | S00092 | ALVENARIA PEDRA CALCÁREA APARENTE ARGAMASSADA NO TRAÇO 1:5 - 1 SACO CIMENTO 50KG / 5 PADIOLAS AREIA DIM. 0,35Z0,45X0,23M - CONFECÇÃO MECÂNICA E TRANSPORTE | M3 | 50 | 384.03 | 19201.5 | 0.2759%
3.19 | 101165 | ALVENARIA DE EMBASAMENTO COM BLOCO ESTRUTURAL DE CONCRETO, DE 14X19X29 | M3 | 50 | 624.16 | 31208 | 0.4484%
3.20 | 72178 | DIVISÓRIA - REMANEJAMENTO | M2 | 1000 | 28.69 | 28690 | 0.4122%
4 |  | PAVIMENTAÇÃO |  |  |  | 451686.5 | 6.489%
4.1 | 12704 | PISO VINÍLICO EM MANTA, CONDUTIVO, DIM. 2,0 X 23,00M, E = 2MM, REF. IQ TORO SC, DA TARKETT OU SIMILAR - FORNECIMENTO E INSTALAÇÃO, EXCLUSIVE REGULARIZAÇÃO DO PISO | M2 | 20 | 303.86 | 6077.2 | 0.08731%
4.2 | S02227 | PISO ELEVADO C/ PLACA DE AÇO PREENCHIDA COM CONCRETO CELULAR, REVESTIDO COM PAVIFLEX E=3,2MM C/ PEDESTAIS TELESCÓPICO GALV. À FOGO, DIM.600 X 600 X 30MM | M2 | 10 | 600 | 6000 | 0.0862%
4.3 | S02266 | SOLEIRA GRANITO CINZA CORUMBÁ 15CM, TIPO RETA, ESP. 2CM, ASSENTADO SOBRE ARGAMASSA, FORNECIMENTO E INSTALAÇÃO | M | 100 | 63.37 | 6337 | 0.09104%
4.4 | 98682 | PISO CIMENTADO TRACO 1:3 (CIMENTO E AREIA), COM ACABAMENTO RUSTICO | M2 | 400 | 35.69 | 14276 | 0.2051%
4.5 | 87262 | REVESTIMENTO CERÂMICO PARA PISO TIPO PORCELANATO | M2 | 100 | 108.02 | 10802 | 0.1552%
4.6 | S02276 | RODAPÉ CERÂMICO 10 X 45 CM, CONFORME ESPECIFICAÇÃO, APLICADO COM ARGAMASSA INDUSTRIALIZADA AC-III, REJUNTADO | M | 250 | 20.22 | 5055 | 0.07262%
4.7 | 98685 | RODAPÉ EM GRANITO, H = 10 CM, E = 2,0 CM, APLICADO COM ARGAMASSA INDUSTRIALIZADA AC-I | M | 200 | 50.74 | 10148 | 0.1458%
4.8 | 94438 | (COMPOSIÇÃO REPRESENTATIVA) DO SERVIÇO DE CONTRAPISO EM ARGAMASSA TRAÇO 1:4 (CIM E AREIA), EM BETONEIRA 400 L, ESPESSURA 3 CM ÁREAS SECAS E 3 CM ÁREAS MOLHADAS, PARA EDIFICAÇÃO HABITACIONAL UNIFAMILIAR (CASA) E EDIFICAÇÃO PÚBLICA PADRÃO. AF_11/2014 | M2 | 500 | 39.7 | 19850 | 0.2852%
4.9 | S10169 | PISO ALTA RESISTÊNCIA 12 MM, COR CINZA, COM JUNTAS PLÁSTICAS, POLIMENTO ATÉ O ESMERIL 400 E ENCERAMENTO, EXCLUSIVE ARGAMASSA DE REGULARIZAÇÃO, APLICADO | M2 | 500 | 39.9 | 19950 | 0.2866%
4.10 | S05022 | ENCERAMENTO DE PISO DE ALTA RESISTÊNCIA (NOVO OU EXISTENTE) | M2 | 1000 | 6 | 6000 | 0.0862%
4.11 | S04864 | PISO TÁTIL DIRECIONAL E DE ALERTA, EM CONCRETO COLORIDO, P/DEFICIENTES VISUAIS, DIMENSÕES 30X30CM OU 25X25CM, APLICADO COM ARGAMASSA INDUSTRIALIZADA AC-II, REJUNTADO, EXCLUSIVE REGULARIZAÇÃO DE BASE | M2 | 100 | 81.7 | 8170 | 0.1174%
4.12 | S07323 | PISO TÁTIL DIRECIONAL E/OU ALERTA, EM BORRACHA, P/DEFICIENTES VISUAIS, DIMENSÕES 25X25CM, APLICADO, REJUNTADO, EXCLUSIVE REGULARIZAÇÃO DE BASE | M2 | 30 | 273.12 | 8193.6 | 0.1177%
4.13 | S07223 | FORNECIMENTO E INSTALAÇÃO DE CARPETE BERBER POINT 920 DA BEAULIEU E=7MM, OU SIMILAR | M2 | 100 | 120 | 12000 | 0.1724%
4.14 | 72191 | RECOLOCACAO DE TACOS DE MADEIRA COM REAPROVEITAMENTO DE MATERIAL E ASSENTAMENTO COM ARGAMASSA 1:4 (CIMENTO E AREIA) | M2 | 100 | 84.82 | 8482 | 0.1219%
4.15 | 73734/001 | PISO EM TACO DE MADEIRA 7X21CM, ASSENTADO COM ARGAMASSA TRACO 1:4 (CIMENTO E AREIA MEDIA) | M2 | 100 | 162.8 | 16280 | 0.2339%
4.16 | 84117 | RASPAGEM / CALAFETACAO TACOS MADEIRA 1 DEMAO CERA | M2 | 100 | 21.37 | 2137 | 0.0307%
4.17 | 84666 | POLIMENTO E ENCERAMENTO DE PISO EM MADEIRA | M2 | 500 | 22.24 | 11120 | 0.1598%
4.18 | S02187 | POLIMENTO DE PISO DE ALTA RESISTÊNCIA EXISTENTE | M2 | 4000 | 10.75 | 43000 | 0.6178%
4.19 | S09776 | REVESTIMENTO CERÂMICO 45X45CM PORTOBELLO PEI 5 OU SIMILAR - FORNECIMENTO E INSTALAÇÃO | M2 | 250 | 61.48 | 15370 | 0.2208%
4.20 | 95995 | EXECUÇÃO DE PAVIMENTO COM APLICAÇÃO DE CONCRETO ASFÁLTICO | M3 | 10 | 1058.15 | 10581.5 | 0.152%
4.21 | 92404 | EXECUÇÃO DE PÁTIO/ESTACIONAMENTO EM PISO INTERTRAVADO, COM BLOCO 16 FACES DE 22 X 11 CM, ESPESSURA 8 CM. | M2 | 300 | 57.48 | 17244 | 0.2477%
4.22 | 100624 | EXECUÇÃO DE PAVIMENTO COM APLICAÇÃO DE PRÉ-MISTURADO A FRIO | M3 | 20 | 839.73 | 16794.6 | 0.2413%
4.23 | S09962 | LASTRO DE BRITA GRADUADA APILOADA E=10CM | M2 | 500 | 20.02 | 10010 | 0.1438%
4.24 | S05052 | PISO EM PLACA PRÉ-MOLDADA DE CONCRETO LEVE 1,20X0,60X0,05M INCLUSIVE ARMADURA 6.3MM - FORNECIMENTO E INSTALAÇÃO | M2 | 200 | 133.17 | 26634 | 0.3826%
4.25 | S03726 | TACHA REFLETIVA (TACHÃO) BIDIRECIONAL CONFECCIONADA EM RESINA POLIESTER COM 2 PINOS DE AÇO 250 X 150 X 50 MM | UND | 50 | 78.85 | 3942.5 | 0.05664%
4.26 | 72183 | PISO EM CONCRETO 20MPA PREPARO MECANICO, ESPESSURA 7 CM, COM ARMACAO EM TELA SOLDADA | M2 | 500 | 84.2 | 42100 | 0.6048%
4.27 | S02342 | RASPAGEM, CALAFATEGEM, APLICAÇÃO DE SELADOR E POLIMENTO COM CERA (PISO TABUADO) | M2 | 500 | 25 | 12500 | 0.1796%
4.28 | S00197 | MADEIRAMENTO EM MASSARANDUBA/MADEIRA DE LEI, ACABAMENTO APARELHADO, C/ RIPÃO 3,5 X 5,5CM E RIPA 5 X 1,5CM, EXCLUSIVE PEÇAS PRINCIPAIS (ESTRUTURA ASSOALHO) | M2 | 300 | 81.96 | 24588 | 0.3533%
4.29 | S11706 | PAVIMENTAÇÃO EM PRE-MOLDADO TIPO CONCREGRAMA, MODELO PAVI-GRADE, DIM:45 X 60CM, E=9,5CM, SOBRE COLCHÃO DE AREIA, COM PREENCHIMENTO DOS VÃOS COM GRAMA | M2 | 100 | 148.61 | 14861 | 0.2135%
4.30 | S02211 | PISO EM GRANITO CINZA ANDORINHA, E=2CM, POLIDO, APLICADO COM ARGAMASSA INDUSTRIALIZADA AC-II, REJUNTADO, EXCLUSIVE REGULARIZAÇÃO DE BASE | M2 | 40 | 300.27 | 12010.8 | 0.1726%
4.31 | 84162 | RODAPE EM MADEIRA, ALTURA 7CM, FIXADO COM COLA | M | 500 | 17.71 | 8855 | 0.1272%
4.32 | S02234 | RASPAGEM E ENCERAMENTO DE RODAPÉ DE MADEIRA (100% RODAPÉ) | M | 900 | 4.13 | 3717 | 0.0534%
4.33 | S09543 | RECUPERAÇÃO DE MADEIRA COM PÓ DE SERRA E COLA BRANCA | M2 | 500 | 20.22 | 10110 | 0.1452%
4.34 | S11233 | RODAPÉ ALTA RESISTÊNCIA H=10 CM MEIA-CANA | M | 150 | 17.08 | 2562 | 0.03681%
4.35 | 92395 | EXECUÇÃO DE PAVIMENTO EM PISO INTERTRAVADO, COM BLOCO SEXTAVADO DE 25X 25 CM, ESPESSURA 10 CM. AF_12/2015 | M2 | 90 | 65.87 | 5928.3 | 0.08517%
5 |  | REVESTIMENTOS |  |  |  | 138943.2 | 1.996%
5.1 | S09604 | REVESTIMENTO CERÂMICO PARA PISO OU PAREDE, 30 X 60 CM, PORCELANATO, LINHA WHITE HOME, ANTÁRTIDA, PORTOBELLO OU SIMILAR, APLICADO COM ARGAMASSA INDUSTRIALIZADA AC-I, REJUNTADO, EXCLUSIVE REGULARIZAÇÃO DE BASE OU EMBOÇO | M2 | 250 | 61.34 | 15335 | 0.2203%
5.2 | 89048 | (COMPOSIÇÃO REPRESENTATIVA) DO SERVIÇO DE EMBOÇO/MASSA ÚNICA | M2 | 1500 | 32.09 | 48135 | 0.6916%
5.3 | 87905 | CHAPISCO APLICADO EM ALVENARIA (COM PRESENÇA DE VÃOS) E ESTRUTURAS DE CONCRETO DE FACHADA, COM COLHER DE PEDREIRO. ARGAMASSA TRAÇO 1:3 COM PREPARO EM BETONEIRA 400L. AF_06/2014 | M2 | 1500 | 7.7 | 11550 | 0.1659%
5.4 | 87894 | CHAPISCO APLICADO EM ALVENARIA (SEM PRESENÇA DE VÃOS) E ESTRUTURAS DE CONCRETO DE FACHADA, COM COLHER DE PEDREIRO. ARGAMASSA TRAÇO 1:3 COM PREPARO EM BETONEIRA 400L. AF_06/2014 | M2 | 90 | 5.8 | 522 | 0.0075%
5.5 | S03318 | REBOCO ESPECIAL DE PAREDE 2CM COM ARGAMASSA TRAÇO T3 - 1:3 CIMENTO / AREIA / VEDACIT | M2 | 10 | 27.52 | 275.2
5.6 | 87242 | REVESTIMENTO CERÂMICO PARA PAREDES EXTERNAS EM PASTILHAS DE PORCELANA 5 X 5 CM (PLACAS DE 30 X 30 CM), ALINHADAS A PRUMO, APLICADO EM PANOS COM VÃOS. AF_06/2014 | M2 | 200 | 212.2 | 42440 | 0.6097%
5.7 | S08858 | REVESTIMENTO COM CHAPA EM FÓRMICA PADRÃO MADEIRADO, MEL LINHEIRO, REF.:M814, ACABAMENTO TX OU SIMILAR, COLADA C/ FORMICOLA OU SIMILAR, DIRETAMENTE SOBRE EMBOÇO | M2 | 50 | 93.72 | 4686 | 0.06732%
5.8 | S10787 | ISOLAMENTO ACÚSTICO COM PLACA DE ESPUMA DE POLIURETANO POLIESTER E=75MM (TRORION-ILLUBRUCK, REF.: SONEX 75/75 OU SIMILAR) | M2 | 100 | 160 | 16000 | 0.2299%
6 |  | FORRO |  |  |  | 151250 | 2.173%
6.1 | 96109 | FORRO EM PLACAS DE GESSO, PARA AMBIENTES RESIDENCIAIS | M2 | 500 | 36.3 | 18150 | 0.2608%
6.2 | S09083 | FORRO ACÚSTICO EM PLACAS DE FIBRA MINERAL C/PERFIL T EM AÇO, MARCA SONEX OU SIMILAR, INSTALADO | M2 | 500 | 90 | 45000 | 0.6465%
6.3 | S05045 | FORRO DE PVC MEDABIL OU SIMILAR EM PLACAS - FORNECIMENTO E INSTALAÇÃO | M2 | 250 | 88 | 22000 | 0.3161%
6.4 | 96112 | FORRO EM MADEIRA PINUS, PARA AMBIENTES RESIDENCIAIS, INCLUSIVE ESTRUTURA DE FIXAÇÃO | M2 | 200 | 111.1 | 22220 | 0.3192%
6.5 | S04449 | FORRO DE PVC, EM RÉGUAS DE 10 OU 20 CM, APLICADO, INCLUSIVE ESTRUTURA PARA FIXAÇÃO | M2 | 200 | 29.9 | 5980 | 0.08591%
6.6 | S11492 | FORRO DE GESSO ACARTONADO REMOVÍVEL GESSOLYNE GYPSUM OU SIMILAR | M2 | 500 | 50 | 25000 | 0.3592%
6.7 | S04491 | RESTAURO - RESTAURAÇÃO DE FORRO DE MADEIRA COMPREENDENDO RASPAGEM, CALAFETAGEM E PARQUETAGEM | M2 | 300 | 43 | 12900 | 0.1853%
7 |  | PINTURA |  |  |  | 239500 | 3.441%
7.1 | S03761 | PINTURA DE ACABAMENTO COM APLICAÇÃO DE FUNDO PREPARADOR EPOXI, 01 DEMÃO DE MASSA EPOXI E 02 DEMÃOS DE TINTA ESMALTE EPOXI BRANCO, E = 35 MICRA P/ DEMÃO - R1 | M2 | 500 | 69.94 | 34970 | 0.5024%
7.2 | 88483 | APLICAÇÃO DE FUNDO SELADOR LÁTEX PVA, UMA DEMÃO. | M2 | 5000 | 2.72 | 13600 | 0.1954%
7.3 | 88495 | APLICAÇÃO E LIXAMENTO DE MASSA LÁTEX, UMA DEMÃO. | M2 | 5000 | 9.21 | 46050 | 0.6616%
7.4 | 88489 | APLICAÇÃO MANUAL DE PINTURA COM TINTA LÁTEX ACRÍLICA DUAS DEMÃOS | M2 | 5000 | 11.87 | 59350 | 0.8527%
7.5 | 74065/001 | PINTURA ESMALTE FOSCO PARA MADEIRA, DUAS DEMAOS, SOBRE FUNDO NIVELADOR BRANCO | M2 | 500 | 24.03 | 12015 | 0.1726%
7.6 | 100742 | PINTURA COM TINTA ALQUÍDICA DE ACABAMENTO (ESMALTE SINTÉTICO ACETINADO) APLICADA A ROLO OU PINCEL SOBRE SUPERFÍCIES METÁLICAS | M2 | 500 | 20.28 | 10140 | 0.1457%
7.7 | S04652 | PINTURA DE PROTEÇÃO SOBRE SUPERFÍCIES METÁLICAS COM 01 DEMÃO DE PRIMER À BASE DE EPÓXI - REZINC WBS - RENNER OU SIMILAR - R1 | M2 | 500 | 15.07 | 7535 | 0.1083%
7.8 | 41595 | PINTURA ACRILICA DE FAIXAS DE DEMARCACAO, 5 CM | M | 500 | 11.33 | 5665 | 0.08139%
7.9 | 74245/001 | PINTURA ACRILICA EM PISO DUAS DEMAOS | M2 | 500 | 15.02 | 7510 | 0.1079%
7.10 | 88487 | APLICAÇÃO MANUAL DE PINTURA COM TINTA LÁTEX PVA EM PAREDES, DUAS DEMÃOS. AF_06/2014 | M2 | 2000 | 9.27 | 18540 | 0.2664%
7.11 | 88486 | APLICAÇÃO MANUAL DE PINTURA COM TINTA LÁTEX PVA EM TETO, DUAS DEMÃOS. AF_06/2014 (FORRO DE GESSO) | M2 | 600 | 10.51 | 6306 | 0.0906%
7.12 | S04408 | RESTAURO - LAVAGEM DE PAREDES COM CLORO LÍQUIDO (1/3 PAREDES INTERNAS E EXTERNAS) | M2 | 1600 | 3.36 | 5376 | 0.07724%
7.13 | S08624 | EMASSAMENTO DE SUPERFÍCIE, COM APLICAÇÃO DE 02 DEMÃOS DE MASSA ACRÍLICA, LIXAMENTO E RETOQUES - REV 01 | M2 | 100 | 14.23 | 1423 | 0.02044%
7.14 | 84665 | PINTURA ACRILICA PARA SINALIZAÇÃO HORIZONTAL EM PISO CIMENTADO | M2 | 500 | 22.04 | 11020 | 0.1583%
8 |  | ESQUADRIAS |  |  |  | 289907.15 | 4.165%
8.1 | S03764 | PORTA EM MADEIRA COMPENSADA (CANELA), LISA, SEMI-ÔCA, 0.80 X 2.10 M, REVESTIDA C/FÓRMICA, INCLUSIVE BATENTES E FERRAGENS | UND | 25 | 757.43 | 18935.75 | 0.272%
8.2 | S04066 | PORTA PARA DIVISÓRIA, DIM. 820 X 2110 X 35MM, NAVAL OU SIMILAR | UND | 50 | 331.96 | 16598 | 0.2385%
8.3 | S09982 | PORTA EM MADEIRA COMPENSADA (CANELA), LISA, SEMI-ÔCA, 0.90 X 2.10 M, REVESTIDA C/FÓRMICA, INCLUSIVE BATENTES E FERRAGENS | UND | 40 | 783.82 | 31352.8 | 0.4504%
8.4 | S01816 | VISOR EM ALUMÍNIO COM VIDRO LISO 4MM 0,20X1,05M | UND | 50 | 180 | 9000 | 0.1293%
8.5 | S08957 | DOBRADIÇA DE FERRO CROMADO 3 X 2 1/2 COM ANEIS E PARAFUSOS | UND | 50 | 24.39 | 1219.5 | 0.01752%
8.6 | 90830 | FECHADURA DE EMBUTIR COM CILINDRO, EXTERNA, COMPLETA | UND | 50 | 107.58 | 5379 | 0.07728%
8.7 | 91341 | PORTA EM ALUMÍNIO DE ABRIR TIPO VENEZIANA COM GUARNIÇÃO | M2 | 59.5 | 406.5 | 24186.75 | 0.3475%
8.8 | S11940 | JANELA EM ALUMÍNIO, COR N/P/B, TIPO MOLDURA-VIDRO, MAX-AR, EXCLUSIVE VIDRO | M2 | 50 | 296.02 | 14801 | 0.2126%
8.9 | 72118 | VIDRO TEMPERADO INCOLOR, ESPESSURA 6MM, FORNECIMENTO E INSTALACAO | M2 | 150 | 182.09 | 27313.5 | 0.3924%
8.10 | S01885 | VIDRO TEMPERADO 10 MM, LISO, TRANSPARENTE, COM FERRAGENS | M2 | 50 | 359.66 | 17983 | 0.2584%
8.11 | S01766 | JANELA EM MADEIRA DE LEI, TIPO MOLDURA P/ VIDRO, DE ABRIR, C/BATENTES E 2 JOGOS DE ALIZAR, EXCLUSIVE FERRAGENS E VIDROS | M2 | 30 | 487.74 | 14632.2 | 0.2102%
8.12 | S01859 | REVISÃO DE ESQUADRIA DE FERRO | M2 | 200 | 79.37 | 15874 | 0.2281%
8.13 | S01841 | REVISÃO DE ESQUADRIA DE ALUMÍNIO | M2 | 300 | 84.08 | 25224 | 0.3624%
8.14 | S01797 | REVISÃO DE ESQUADRIA DE MADEIRA | M2 | 200 | 60.35 | 12070 | 0.1734%
8.15 | S08040 | REMOÇÃO DE PINTURA A BASE ÓLEO OU ESMALTE | M2 | 1000 | 9.87 | 9870 | 0.1418%
8.16 | S04363 | RESTAURO - ENXERTO EM ESQUADRIAS DE MADEIRA COM APLICAÇÃO DE PASTA DE PÓ DE SERRA E COLA | M2 | 100 | 88.17 | 8817 | 0.1267%
8.17 | 91336 | KIT DE PORTA DE MADEIRA TIPO MEXICANA, MACIÇA (PESADA OU SUPERPESADA), PADRÃO MÉDIO, 80X210CM, ESPESSURA DE 3CM, ITENS INCLUSOS: DOBRADIÇAS, MONTAGEM E INSTALAÇÃO DO BATENTE, SEM FECHADURA - FORNECIMENTO E INSTALAÇÃO. AF_08/2015 | UND | 3 | 1435.11 | 4305.33 | 0.06185%
8.18 | 90793 | PORTA-PRONTA DE MADEIRA, FOLHA PESADA OU SUPERPESADA, 90X210CM, FIXAÇÃO COM PREENCHIMENTO TOTAL DE ESPUMA EXPANSIVA - FORNECIMENTO E INSTALAÇÃO. AF_08/2015 | UND | 10 | 493.53 | 4935.3 | 0.0709%
8.19 | S03624 | PORTA EM MADEIRA COMPENSADA (CANELA), LISA, SEMI-ÔCA, 0.60 X 2.10 M, REVESTIDA C/FÓRMICA, INCLUSIVE BATENTES E FERRAGENS (LIVRE/OCUPADO) | UND | 1 | 733.32 | 733.32 | 0.01054%
8.20 | S09983 | PORTA EM MADEIRA COMPENSADA (CANELA), LISA, SEMI-ÔCA, 1.00 X 2.10 M, REVESTIDA C/FÓRMICA, INCLUSIVE BATENTES E FERRAGENS | UND | 5 | 835.56 | 4177.8 | 0.06002%
8.21 | S08091 | BANDEIRA FIXA EM MADEIRA | M2 | 10 | 358.05 | 3580.5 | 0.05144%
8.22 | S03623 | PORTA EM MADEIRA DE LEI, ALMOFADADA, 1.00 X 2.10 M, INCLUSIVE BATENTES E FERRAGENS | UND | 5 | 1117.18 | 5585.9 | 0.08025%
8.23 | 90838 | PORTA CORTA-FOGO 90X210X4CM - FORNECIMENTO E INSTALAÇÃO. AF_08/2015 | UND | 10 | 701.27 | 7012.7 | 0.1008%
8.24 | S08222 | PEITORIL GRANITO CINZA CORUMBÁ POLIDO, ESP = 2 CM | M2 | 30 | 210.66 | 6319.8 | 0.0908%
9 |  | SERRALHERIA |  |  |  | 209508 | 3.01%
9.1 | S03556 | CORRIMÃO EM TUBO DE AÇO GALVANIZADO 2 1/2, COM CHUMBADORES PARA FIXAÇÃO EM ALVENARIA | M | 250 | 70.45 | 17612.5 | 0.253%
9.2 | 99837 | GUARDA-CORPO COM CORRIMAO EM TUBO DE ACO GALVANIZADO | M | 100 | 461.4 | 46140 | 0.6629%
9.3 | S07967 | GUARDA-CORPO EM TUBO DE AÇO INOX Ø=1 1/2, DUPLO, COM MONTANTES E FECHAMENTO EM TUBO INOX Ø=1 1/2, H=96CM, C/ACABAMENTO POLIDO, P/FIXAÇÃO EM PISO | M | 50 | 638.23 | 31911.5 | 0.4585%
9.4 | S01859 | REVISÃO DE GRADIL EXISTENTE | M2 | 250 | 79.37 | 19842.5 | 0.2851%
9.5 | S04339 | GRADIL MODULAR CONFORME EXISTENTE INCLUSIVE 1 DEMÃO DE OXIBAR E 1 DEMÃO DE ESMALTE POLIURETANO | M2 | 100 | 298.8 | 29880 | 0.4293%
9.6 | S4714 | CONCERTINA EM AÇO GALVANIZADO, ESPIRAL DE Ø = 610MM, 3 CLIPES P/ ESPIRAL, LÂMINA DE 30MM E FIO INTERNO DE 2,50MM, INCLUISIVE INSTALAÇÃO | M | 200 | 35 | 7000 | 0.1006%
9.7 | S01852 | GRADE TUBO FERRO GALVANIZADO 2.1/2" | M2 | 50 | 400.99 | 20049.5 | 0.288%
9.8 | S12105 | GRADE DE FERRO C/ GRADIL EM BARRA CHATA 3/4 X 1/8, INCLUSIVE FERROLHO E DOBRADIÇAS | M2 | 50 | 389.52 | 19476 | 0.2798%
9.9 | S04264 | CORRIMÃO EM AÇO INOX, ESCOVADO, D=1 1/2 | M | 200 | 87.98 | 17596 | 0.2528%
10 |  | LOUÇAS E METAIS |  |  |  | 292050.06 | 4.196%
10.1 | S02055 | TANQUE EM AÇO INOX, INCLUSO TORNEIRA CROMADA E SIFÃO PVC | UND | 20 | 450.59 | 9011.8 | 0.1295%
10.2 | S07370 | LAVATÓRIO LOUÇA (DECA-MONTE CARLO, REF L-81) COM COLUNA SUSPENSA, C/ SIFÃO PLÁSTICO, ENGATE CROMADO (DECA), VÁLVULA CROMADA (DECA REF1600) , CONJ. DE FIXAÇÃO (DECA REF SP7) OU SIMILARES, EXCLUSIVE TORNEIRA | UND | 25 | 532.95 | 13323.75 | 0.1914%
10.3 | S03692 | TORNEIRA CROMADA PARA LAVATÓRIO, DECA 1170C (DECAMATIC) OU SIMILAR | UND | 50 | 259.59 | 12979.5 | 0.1865%
10.4 | S07345 MOD | VASO SANITARIO , LINHA MONTE CARLO DECA OU SIMILAR, INCLUSIVE ASSENTO MONTE CARLO AP-80 OU SIMILAR, CONJ. DE FIXAÇÃO DECA SP13 OU SIMILAR, ANEL DE VEDAÇÃO E ENGATE PLÁSTICO | UND | 20 | 533.92 | 10678.4 | 0.1534%
10.5 | S12101 | VASO SANITÁRIO, LINHA VOGUE PLUS CONFORTO P.510.17, SEM ABERTURA FRONTAL, DECA OU SIMILAR, EXCLUSIVE CAIXA ÓU VÁLVULA DE DESCARGA | UND | 15 | 883.25 | 13248.75 | 0.1903%
10.6 | S12620 | ASSENTO PARA VASO SANITÁRIO , LINHA VOGUE PLUS AP50, DA DECA (OU SIMILAR) | UND | 40 | 153.9 | 6156 | 0.08844%
10.7 | S02066 | ASSENTO PLASTICO, UNIVERSAL, BRANCO, PARA VASO SANITARIO, TIPO CONVENCIONAL. | UND | 50 | 36.02 | 1801 | 0.02587%
10.8 | S08235 MOD | VÁLVULA DE DESCARGA ECO DUO OU SIMILAR - FORNECIMENTO E INSTALAÇÃO | UND | 20 | 415.81 | 8316.2 | 0.1195%
10.9 | S09703 | CANOPLA, ACABAMENTO PARA VÁLVULA DE DESCARGA EM ALAVANCA LINHA ECO CONFORTO, DECA OU SIMILAR, PARA VÁLVULA DE DESCARGA PARA DEFICIENTE | UND | 10 | 492.93 | 4929.3 | 0.07082%
10.10 | S10759 | BANCADA EM GRANITO CINZA E=2CM | M2 | 300 | 271.77 | 81531 | 1.171%
10.11 | 86900 | CUBA DE AÇO INOX 304, DIMENSÕES 34 X 56 X 17CM, PARA INSTALAÇÃO EM BANCADA, C/VÁLVULA CROMADA 3 1/2, REF.94024-207, TRAMONTINA OU SIMILAR, EXCLUSIVE SIFÃO, TORNEIRA E ENGATE | UND | 20 | 137.53 | 2750.6 | 0.03952%
10.12 | 86910 | TORNEIRA CROMADA TUBO MÓVEL, DE PAREDE, 1/2" OU 3/4", PARA PIA | UND | 100 | 84.84 | 8484 | 0.1219%
10.13 | 86881 | SIFÃO DO TIPO GARRAFA EM METAL CROMADO 1 X 1.1/2" - FORNECIMENTO E INSTALAÇÃO | UND | 50 | 127.89 | 6394.5 | 0.09187%
10.14 | 86882 | SIFÃO DO TIPO GARRAFA/COPO EM PVC 1.1/4 X 1.1/2" - FORNECIMENTO E INSTALAÇÃO | UND | 100 | 15.86 | 1586 | 0.02279%
10.15 | 86883 | SIFÃO DO TIPO FLEXÍVEL EM PVC 1 X 1.1/2 - FORNECIMENTO E INSTALAÇÃO. | UND | 100 | 9.12 | 912 | 0.0131%
10.16 | S12263 | PIA DE COZINHA COM BANCADA EM GRANITO CINZA ANDORINHA, E = 2CM, DIM 1,20X0.60, COM 01 CUBA DE AÇO INOX, SIFÃO CROMADO, VÁLVULA CROMADA, TORNEIRA EM AÇO INOX, INCLUSIVE RODOPIA 10 CM, ASSENTADA. | UND | 10 | 975.57 | 9755.7 | 0.1402%
10.17 | COMPOSIÇÃO | PROTETOR DE IMPACTO EM AÇO INOXIDAVEL AISI 304 90X40CM | UND | 25 | 293.9168 | 7347.92 | 0.1056%
10.18 | S12122 | BARRA DE APROXIMAÇÃO EM AÇO INOX RETA L=40CM, 1 1/2 | UND | 20 | 109.96 | 2199.2 | 0.0316%
10.19 | S12128 | BARRA DE APOIO, PARA LAVATÓRIO,FIXA, CONSTITUIDA DE DUAS BARRAS LATERAIS EM U, EM AÇO INOX, D=1 1/4, JACKWAL OU SIMILAR | CJ | 20 | 484.96 | 9699.2 | 0.1393%
10.20 | 100868 | BARRA DE APOIO RETA, EM ACO INOX POLIDO, COMPRIMENTO 80 CM, FIXADA NA PAREDE - FORNECIMENTO E INSTALAÇÃO. AF_01/2020 | UND | 20 | 238.12 | 4762.4 | 0.06842%
10.21 | 100867 | BARRA DE APOIO RETA, EM ACO INOX POLIDO, COMPRIMENTO 70 CM | UND | 20 | 228.32 | 4566.4 | 0.0656%
10.22 | 100866 | BARRA DE APOIO RETA, EM ACO INOX POLIDO, COMPRIMENTO 60CM | UND | 20 | 213.6 | 4272 | 0.06138%
10.23 | S12513 | KIT DE ALARME SEM FIO PARA WC PNE, COMPOSTO POR BOTOEIRA E SIRENE AUDIOVISUAL - FORNECIMENTO E INSTALAÇÃO | UND | 10 | 737.51 | 7375.1 | 0.106%
10.24 | S09736 | BARRA ANTIPÂNICO SIMPLES SEM CHAVE PARA UMA PORTA REF. MH2585 OU SIMILAR | UND | 5 | 869.82 | 4349.1 | 0.06248%
10.25 | 85005 | ESPELHO CRISTAL, ESPESSURA 4MM, COM PARAFUSOS DE FIXACAO, SEM MOLDURA | M2 | 25 | 495.22 | 12380.5 | 0.1779%
10.26 | 100858 | CHUVEIRO ELETRICO COMUM CORPO PLASTICO TIPO DUCHA, FORNECIMENTO E INSTALAÇÃO | UND | 50 | 63.18 | 3159 | 0.04538%
10.27 | S03461 | MICTÓRIO DE LOUÇA COM SIFÃO INTEGRADO (DECA REF M712 OU SIMILAR COM VÁLVULA FECH. AUTOM.REF. 2572 DECAMATIC ECO OU SIMILAR | UND | 25 | 696.94 | 17423.5 | 0.2503%
10.28 | S07785 | FILETE DE BOXE EM GRANITO CINZA CORUMBÁ POLIDO, ASSENTADO COM ARGAMASSA | M | 100 | 38.85 | 3885 | 0.05582%
10.29 | S09721 | PRATELEIRA EM GRANITO CINZA | M2 | 20 | 338.81 | 6776.2 | 0.09735%
10.30 | S02074 | PIA DE COZINHA COM BANCADA EM AÇO INOX, DIM 1,20X0,60M C/ 01 CUBA, VÁLVULA CROMADA, SIFÃO CROMADO E TORNEIRA CROMADA, CONCRETADA E ASSENTADA | UND | 10 | 682.51 | 6825.1 | 0.09806%
10.31 | S02037 | CABIDE DE LOUÇA, DECA A680, BRANCO OU SIMILAR | UND | 28 | 17.52 | 490.56 | 0.007048%
10.32 | 95544 | PAPELEIRA DE PAREDE EM METAL CROMADO SEM TAMPA, INCLUSO FIXAÇÃO. AF_10/2016 | UND | 10 | 28.5 | 285 | 0.004095%
10.33 | S07609 | SABONETEIRA EM PLÁSTICO ABS, PARA SABONETE LÍQUIDO, DA JSN, REF. J7 OU SIMILAR | UND | 10 | 61.72 | 617.2 | 0.008867%
10.34 | S07611 | PORTA-PAPEL HIGIÊNICO, LINHA DOMUS, REF. 102 C40, DA MEBER OU SIMILAR | UND | 19 | 62.94 | 1195.86 | 0.01718%
10.35 | 86909 | TORNEIRA CROMADA TUBO MÓVEL, DE MESA, 1/2 OU 3/4, PARA PIA DE COZINHA, PADRÃO ALTO - FORNECIMENTO E INSTALAÇÃO. AF_12/2013 | UND | 3 | 90.16 | 270.48 | 0.003886%
10.36 | S09497 | TORNEIRA PARA LAVATÓRIO, DE MESA, BICA BAIXA, LINHA LINK, REF.1197 C.LNK, D=1/2, DA DECA OU SIMILAR | UND | 2 | 194.09 | 388.18 | 0.005577%
10.37 | S01866 | FECHADURA (TARJETA) LIVRE-OCUPADO P/DIVISÓRIA EM MÁRMORE OU GRANITO, REF. TG0819 - IMAB OU SIMILAR, INCLUSIVE BATENTE COM AMORTECEDOR REF. BT0830000 - IMAB OU SIMILAR E PARAFUSOS | UND | 18 | 106.87 | 1923.66 | 0.02764%
11 |  | INSTALAÇÕES HIDRÁULICAS |  |  |  | 114996.5 | 1.652%
11.1 | S01353 | PONTO DE ÁGUA FRIA EMBUTIDO 3/4" | UND | 100 | 132.43 | 13243 | 0.1903%
11.2 | S08260 | PONTO DE ÁGUA FRIA EMBUTIDO 40MM | UND | 100 | 120.46 | 12046 | 0.1731%
11.3 | 89356 | TUBO, PVC, SOLDÁVEL, DN 25MM, INSTALADO EM RAMAL OU SUB-RAMAL DE ÁGUA | M | 200 | 18.49 | 3698 | 0.05313%
11.4 | 89357 | TUBO, PVC, SOLDÁVEL, DN 32MM, INSTALADO EM RAMAL OU SUB-RAMAL DE ÁGUA | M | 200 | 24.97 | 4994 | 0.07175% | CASASHOW.COM.BR
11.5 | 89448 | TUBO, PVC, SOLDÁVEL, DN 40MM, INSTALADO EM PRUMADA DE ÁGUA | M | 200 | 10.13 | 2026 | 0.02911%
11.6 | 89451 | TUBO, PVC, SOLDÁVEL, DN 75MM, INSTALADO EM PRUMADA DE ÁGUA | M | 100 | 31.3 | 3130 | 0.04497%
11.7 | 89511 | TUBO PVC, SÉRIE R, ÁGUA PLUVIAL, DN 75 MM, FORNECIDO E INSTALADO | M | 100 | 29.78 | 2978 | 0.04278%
11.8 | 89512 | TUBO PVC, SÉRIE R, ÁGUA PLUVIAL, DN 100 MM, FORNECIDO E INSTALADO | M | 250 | 46 | 11500 | 0.1652%
11.9 | 89580 | TUBO PVC, SÉRIE R, ÁGUA PLUVIAL, DN 150 MM, FORNECIDO E INSTALADO | M | 200 | 51.82 | 10364 | 0.1489%
11.10 | 89362 | JOELHO 90 GRAUS, PVC, SOLDÁVEL, DN 25MM | UND | 150 | 7.66 | 1149 | 0.01651%
11.11 | 89367 | JOELHO 90 GRAUS, PVC, SOLDÁVEL, DN 32MM | UND | 150 | 10.16 | 1524 | 0.0219%
11.12 | 89364 | CURVA 90 GRAUS, PVC, SOLDÁVEL, DN 25MM | UND | 100 | 9.31 | 931 | 0.01338%
11.13 | 89369 | CURVA 90 GRAUS, PVC, SOLDÁVEL, DN 32MM | UND | 100 | 13.56 | 1356 | 0.01948%
11.14 | 89440 | TE, PVC, SOLDÁVEL, DN 25MM | UND | 100 | 7.16 | 716 | 0.01029%
11.15 | 89443 | TE, PVC, SOLDÁVEL, DN 32MM | UND | 100 | 10.58 | 1058 | 0.0152%
11.16 | 89425 | LUVA DE CORRER, PVC, SOLDÁVEL, DN 25MM | UND | 100 | 10.54 | 1054 | 0.01514%
11.17 | 89432 | LUVA, PVC, SOLDÁVEL, DN 32MM | UND | 100 | 21.32 | 2132 | 0.03063%
11.18 | 92106 | CAMINHÃO PARA EQUIPAMENTO DE LIMPEZA A SUCÇÃO, COM CAMINHÃO TRUCADO DE PESO BRUTO TOTAL 23000 KG, CARGA ÚTIL MÁXIMA 15935 KG, DISTÂNCIA ENTRE EIXOS 4,80 M, POTÊNCIA 230 CV, INCLUSIVE LIMPADORA A SUCÇÃO, TANQUE 12000 L - CHP DIURNO | H | 50 | 182.14 | 9107 | 0.1308%
11.19 | 89969 | KIT DE REGISTRO DE PRESSÃO BRUTO DE LATÃO ½", INCLUSIVE CONEXÕES | UND | 50 | 36.46 | 1823 | 0.02619%
11.20 | 89970 | KIT DE REGISTRO DE PRESSÃO BRUTO DE LATÃO ¾", INCLUSIVE CONEXÕES | UND | 100 | 40.32 | 4032 | 0.05793%
11.21 | 94794 | REGISTRO DE GAVETA BRUTO, LATÃO, ROSCÁVEL, 1 1/2, COM ACABAMENTO E CANOPLA CROMADOS | UND | 25 | 141.2 | 3530 | 0.05072%
11.22 | S1353 | PONTO HIDRÁULICO (ÁGUA FRIA) - EXECUÇÃO | UND | 50 | 132.43 | 6621.5 | 0.09513%
11.23 | S1200 | PONTO HIDRÁULICO (ÁGUA FRIA) - REMANEJAMENTO | UND | 50 | 81.12 | 4056 | 0.05827%
11.24 | S1683 | PONTO DE ESGÔTO SANITÁRIO - EXECUÇÃO | UND | 50 | 69.84 | 3492 | 0.05017%
11.25 | S1683 | PONTO DE ESGÔTO SANITÁRIO - REMANEJAMENTO | UND | 50 | 69.84 | 3492 | 0.05017%
11.26 | S9502 | DUCHA HIGIÊNICA - FORNECIMENTO E INSTALAÇÃO | UND | 20 | 247.2 | 4944 | 0.07103%
12 |  | INSTALAÇÕES SANITÁRIAS |  |  |  | 107731.65 | 1.548%
12.1 | S01679 | PONTO DE ESGOTO COM TUBO DE PVC RÍGIDO SOLDÁVEL DE Ø 40 MM (LAVATÓRIOS, MICTÓRIOS, RALOS SIFONADOS, ETC...) | UND | 100 | 49.42 | 4942 | 0.071%
12.2 | S01678 | PONTO DE ESGOTO COM TUBO DE PVC RÍGIDO SOLDÁVEL DE Ø 50 MM (PIAS DE COZINHA, MÁQUINAS DE LAVAR, ETC...) | UND | 100 | 67.76 | 6776 | 0.09735%
12.3 | S08342 | PONTO DE ESGOTO COM TUBO DE PVC RÍGIDO SOLDÁVEL DE Ø 75 MM | UND | 100 | 99.26 | 9926 | 0.1426%
12.4 | S01683 | PONTO DE ESGOTO COM TUBO DE PVC RÍGIDO SOLDÁVEL DE Ø 100 MM (VASO SANITÁRIO) | UND | 300 | 69.84 | 20952 | 0.301%
12.5 | 89712 | TUBO PVC, SERIE NORMAL, ESGOTO PREDIAL, DN 50 MM, FORNECIDO E INSTALADO | M | 200 | 22.87 | 4574 | 0.06571%
12.6 | 89713 | TUBO PVC, SERIE NORMAL, ESGOTO PREDIAL, DN 75 MM, FORNECIDO E INSTALADO | M | 200 | 34.76 | 6952 | 0.09988%
12.7 | 89714 | TUBO PVC, SERIE NORMAL, ESGOTO PREDIAL, DN 100 MM, FORNECIDO E INSTALADO | M | 250 | 45.05 | 11262.5 | 0.1618%
12.8 | 89731 | JOELHO 90 GRAUS, PVC, SERIE NORMAL, ESGOTO PREDIAL, DN 50 MM, JUNTA ELÁSTICA, FORNECIDO E INSTALADO | UND | 100 | 8.72 | 872 | 0.01253%
12.9 | 89737 | JOELHO 90 GRAUS, PVC, SERIE NORMAL, ESGOTO PREDIAL, DN 75 MM | UND | 100 | 14.33 | 1433 | 0.02059%
12.10 | 89744 | JOELHO 90 GRAUS, PVC, SERIE NORMAL, ESGOTO PREDIAL, DN 100 MM | UND | 100 | 18.7 | 1870 | 0.02687%
12.11 | 89753 | LUVA SIMPLES, PVC, SERIE NORMAL, ESGOTO PREDIAL, DN 50 MM, JUNTA ELÁSTICA, FORNECIDO E INSTALADO EM RAMAL DE DESCARGA OU RAMAL DE ESGOTO SANITÁRIO. AF_12/2014 | UND | 100 | 6.83 | 683 | 0.009813%
12.12 | 89774 | LUVA SIMPLES, PVC, SERIE NORMAL, ESGOTO PREDIAL, DN 75 MM, JUNTA ELÁSTICA, FORNECIDO E INSTALADO EM RAMAL DE DESCARGA OU RAMAL DE ESGOTO SANITÁRIO. AF_12/2014 | UND | 100 | 11.19 | 1119 | 0.01608%
12.13 | 89786 | TE, PVC, SERIE NORMAL, ESGOTO PREDIAL, DN 75 X 75 MM, JUNTA ELÁSTICA, FORNECIDO E INSTALADO EM RAMAL DE DESCARGA OU RAMAL DE ESGOTO SANITÁRIO. AF_12/2014 | UND | 50 | 23.83 | 1191.5 | 0.01712%
12.14 | 89779 | LUVA DE CORRER, PVC, SERIE NORMAL, ESGOTO PREDIAL, DN 100 MM, JUNTA ELÁSTICA, FORNECIDO E INSTALADO EM RAMAL DE DESCARGA OU RAMAL DE ESGOTO SANITÁRIO. AF_12/2014 | UND | 100 | 20.22 | 2022 | 0.02905%
12.15 | 89796 | TE, PVC, SERIE NORMAL, ESGOTO PREDIAL, DN 100 X 100 MM, JUNTA ELÁSTICA, FORNECIDO E INSTALADO | UND | 100 | 29.89 | 2989 | 0.04294%
12.16 | 89859 | LUVA DE CORRER, PVC, SERIE NORMAL, ESGOTO PREDIAL, DN 150 MM, JUNTA ELÁSTICA, FORNECIDO E INSTALADO EM SUBCOLETOR AÉREO DE ESGOTO SANITÁRIO. AF_12/2014 | UND | 50 | 57.26 | 2863 | 0.04113%
12.17 | S06387 | CAIXA DE PASSAGEM CP2-080 (60X60X80CM) | UND | 15 | 374.57 | 5618.55 | 0.08072%
12.18 | 89491 | CAIXA SIFONADA, PVC, DN 150 X 150 X 50 MM, JUNTA ELÁSTICA, FORNECIDA E INSTALADA EM RAMAL DE DESCARGA OU EM RAMAL DE ESGOTO SANITÁRIO. AF_12/2014_P | UND | 50 | 47.35 | 2367.5 | 0.03401%
12.19 | S11534 | CAIXA DE PASSAGEM EM ALVENARIA DE TIJOLOS MACIÇOS ESP. = 0,12M, DIM. INT. = 1.00 X 1.00 X 0,80M | UND | 10 | 823.31 | 8233.1 | 0.1183%
12.20 | S01716 | LIMPEZA DE FOSSA | M3 | 160 | 60 | 9600 | 0.1379%
12.21 | S01702 | RALO SIFONADO EM PVC D = 100 MM ALTURA REGULÁVEL, SAÍDA 40 MM, COM GRELHA REDONDA ACABAMENTO CROMADO | UND | 50 | 29.71 | 1485.5 | 0.02134%
13 |  | INSTALAÇÕES ELÉTRICAS |  |  |  | 382558.599 | 5.496%
13.1 | S07328 | LUMINÁRIA DE EMBUTIR COM ALETAS, PARA LÂMPADA FLUORESCENTE, 2 X 32W, REF. TBS020232CIRL, DA PHILIPS, INCLUSIVE REATOR E LÂMPADA | UND | 100 | 232.78 | 23278 | 0.3344%
13.2 | S07329 | LUMINÁRIA DE SOBREPOR COM ALETAS, PARA LÂMPADA FLUORESCENTE, 2 X 32W, REF. TCS020232CIRL, DA PHILIPS, INCLUSIVE REATOR E LÂMPADA | UND | 50 | 270.81 | 13540.5 | 0.1945%
13.3 | 39387 | LAMPADA LED TUBULAR BIVOLT 18/20 W | UND | 200 | 15.89 | 3178 | 0.04566%
13.4 | S08684 | DUTO PERFURADO - ELETROCALHA CHAPA DE AÇO (100X100)MM 3M | UND | 100 | 65.43 | 6543 | 0.094%
13.5 | S08359 | DUTO PERFURADO - ELETROCALHA CHAPA DE AÇO (100X50)MM | M | 300 | 32.71 | 9813 | 0.141%
13.6 | S07384 | FIXAÇÃO DE ELETROCALHAS COM VERGALHÃO TIRANTE COM ROSCA TOTAL Ø 1/4X1000MM MARVITEC REF. 1431 OU SIMILAR | M | 150 | 18.92 | 2838 | 0.04077%
13.7 | 91863 | ELETRODUTO RÍGIDO ROSCÁVEL, PVC, DN 25 MM (3/4") | M | 500 | 8.71 | 4355 | 0.06257%
13.8 | 91864 | ELETRODUTO DE PVC RIGIDO SOLDÁVEL DN 32MM (1") | M | 500 | 11.26 | 5630 | 0.08089%
13.9 | 91875 | LUVA DE PVC RIGIDO SOLDÁVEL DN 25MM (3/4") | M | 50 | 5.31 | 265.5 | 0.003814%
13.10 | 91876 | LUVA DE PVC RIGIDO SOLDÁVEL DN 32MM (1") | M | 50 | 6.97 | 348.5 | 0.005007%
13.11 | 91890 | CURVA DE PVC RIGIDO SOLDÁVEL DN 25MM (3/4")FORNECIMENTO E INSTALAÇÃO. | M | 50 | 8.52 | 426 | 0.00612%
13.12 | 91893 | CURVA DE PVC RIGIDO SOLDÁVEL DN 32MM (1")FORNECIMENTO E INSTALAÇÃO. | M | 50 | 11.45 | 572.5 | 0.008225%
13.13 | 91171 | FIXAÇÃO DE ELETRODUTO | M | 1000 | 3.16 | 3160 | 0.0454%
13.14 | COMPOSIÇÃO | ELETRODUTO LINHA CONDULETE TIGRE OU SIMILAR 3/4" - FORNECIMENTO E INSTALAÇÃO | M | 300 | 21.4583 | 6437.502 | 0.09249%
13.15 | COMPOSIÇÃO | ELETRODUTO LINHA CONDULETE TIGRE OU SIMILAR 1" - FORNECIMENTO E INSTALAÇÃO | M | 300 | 26.6381 | 7991.442 | 0.1148%
13.16 | COMPOSIÇÃO | INTERRUPTOR 2 TECLAS LINHA CONDULETE TOP TIGRE OU SIMILAR - FORNECIMENTO E INSTALAÇÃO | UND | 50 | 41.8643 | 2093.213 | 0.03007%
13.17 | COMPOSIÇÃO | TOMADA 2P+T DUPLA 20A LINHA CONDULETE TOP TIGRE OU SIMILAR - FORNECIMENTO E INSTALAÇÃO | UND | 200 | 40.2043 | 8040.852 | 0.1155%
13.18 | 93009 | ELETRODUTO RÍGIDO ROSCÁVEL, PVC, DN 60 MM (2") - FORNECIMENTO E INSTALAÇÃO. AF_12/2015 | M | 500 | 16.35 | 8175 | 0.1174%
13.19 | 93010 | ELETRODUTO RÍGIDO ROSCÁVEL, PVC, DN 75 MM (2 1/2") - FORNECIMENTO E INSTALAÇÃO. AF_12/2015 | M | 300 | 22.38 | 6714 | 0.09646%
13.20 | 93011 | ELETRODUTO RÍGIDO ROSCÁVEL, PVC, DN 85 MM (3") - FORNECIMENTO E INSTALAÇÃO. AF_12/2015 | M | 200 | 27.12 | 5424 | 0.07793%
13.21 | 91171 | FIXAÇÃO DE ELETRODUTO | M | 950 | 3.16 | 3002 | 0.04313%
13.22 | 93014 | LUVA PARA ELETRODUTO, PVC, ROSCÁVEL, DN 60 MM (2") - FORNECIMENTO E INSTALAÇÃO. AF_12/2015 | UND | 50 | 14.15 | 707.5 | 0.01016%
13.23 | 93015 | LUVA PARA ELETRODUTO, PVC, ROSCÁVEL, DN 75 MM (2 1/2") - FORNECIMENTO E INSTALAÇÃO. AF_12/2015 | UND | 50 | 20.01 | 1000.5 | 0.01437%
13.24 | 93016 | LUVA PARA ELETRODUTO, PVC, ROSCÁVEL, DN 85 MM (3") - FORNECIMENTO E INSTALAÇÃO. AF_12/2015 | UND | 50 | 23.8 | 1190 | 0.0171%
13.25 | 93020 | CURVA 90 GRAUS PARA ELETRODUTO, PVC, ROSCÁVEL, DN 60 MM (2") - FORNECIMENTO E INSTALAÇÃO. AF_12/2015 | UND | 50 | 22.14 | 1107 | 0.0159%
13.26 | 91926 | CABO DE COBRE FLEXÍVEL ISOLADO, 2,5 MM², ANTI-CHAMA 450/750 V, PARA CIRCUITOS TERMINAIS - FORNECIMENTO E INSTALAÇÃO. AF_12/2015 | M | 2000 | 2.89 | 5780 | 0.08304%
13.27 | 91928 | CABO DE COBRE FLEXÍVEL ISOLADO, 4 MM², ANTI-CHAMA 450/750 V, PARA CIRCUITOS TERMINAIS - FORNECIMENTO E INSTALAÇÃO. AF_12/2015 | M | 2000 | 4.6 | 9200 | 0.1322%
13.28 | 91930 | CABO DE COBRE FLEXÍVEL ISOLADO, 6 MM², ANTI-CHAMA 450/750 V, PARA CIRCUITOS TERMINAIS - FORNECIMENTO E INSTALAÇÃO. AF_12/2015 | M | 1000 | 6.27 | 6270 | 0.09008%
13.29 | 91935 | CABO DE COBRE FLEXÍVEL ISOLADO, 16 MM², ANTI-CHAMA 0,6/1,0 KV, PARA CIRCUITOS TERMINAIS - FORNECIMENTO E INSTALAÇÃO. AF_12/2015 | M | 500 | 16.44 | 8220 | 0.1181%
13.30 | 92980 | CABO DE COBRE FLEXÍVEL ISOLADO, 10 MM², ANTI-CHAMA 0,6/1,0 KV, PARA DISTRIBUIÇÃO - FORNECIMENTO E INSTALAÇÃO. AF_12/2015 | M | 500 | 6.84 | 3420 | 0.04913%
13.31 | 92984 | CABO DE COBRE FLEXÍVEL ISOLADO, 25 MM², ANTI-CHAMA 0,6/1,0 KV | M | 500 | 17.66 | 8830 | 0.1269%
13.32 | 92986 | CABO DE COBRE FLEXÍVEL ISOLADO, 35 MM², ANTI-CHAMA 0,6/1,0 KV, PARA DISTRIBUIÇÃO - FORNECIMENTO E INSTALAÇÃO. AF_12/2015 | M | 200 | 23.68 | 4736 | 0.06804%
13.33 | 92988 | CABO DE COBRE FLEXÍVEL ISOLADO, 50 MM², ANTI-CHAMA 0,6/1,0 KV, PARA DISTRIBUIÇÃO - FORNECIMENTO E INSTALAÇÃO. AF_12/2015 | M | 100 | 33.01 | 3301 | 0.04743%
13.34 | 92992 | CABO DE COBRE FLEXÍVEL ISOLADO, 95 MM², ANTI-CHAMA 0,6/1,0 KV, PARA DISTRIBUIÇÃO - FORNECIMENTO E INSTALAÇÃO. AF_12/2015 | M | 100 | 59.36 | 5936 | 0.08528%
13.35 | 92996 | CABO DE COBRE FLEXÍVEL ISOLADO, 150 MM², ANTI-CHAMA 0,6/1,0 KV | M | 100 | 94.56 | 9456 | 0.1359%
13.36 | 93000 | CABO DE COBRE FLEXÍVEL ISOLADO, 240 MM², ANTI-CHAMA 0,6/1,0 KV, PARA DISTRIBUIÇÃO - FORNECIMENTO E INSTALAÇÃO. | M | 100 | 151.5 | 15150 | 0.2177%
13.37 | 95779 | CONDULETE 3/4" EM LIGA DE ALUMÍNIO FUNDIDO TIPO "E" - FORNECIMENTO E INSTALACAO | UND | 100 | 23.92 | 2392 | 0.03437%
13.38 | 91940 | CAIXA RETANGULAR 4" X 2" MÉDIA (1,30 M DO PISO), PVC, INSTALADA EM PAREDE - FORNECIMENTO E INSTALAÇÃO. AF_12/2015 | UND | 100 | 12.5 | 1250 | 0.01796%
13.39 | 91941 | CAIXA RETANGULAR 4" X 2" BAIXA (0,30 M DO PISO), PVC, INSTALADA EM PAREDE - FORNECIMENTO E INSTALAÇÃO. AF_12/2015 | UND | 100 | 8.1 | 810 | 0.01164%
13.40 | 91967 | INTERRUPTOR SIMPLES (3 MÓDULOS), 10A/250V, INCLUINDO SUPORTE E PLACA | UND | 60 | 46.13 | 2767.8 | 0.03976%
13.41 | 91955 | INTERRUPTOR PARALELO (1 MÓDULO), 10A/250V, INCLUINDO SUPORTE E PLACA - FORNECIMENTO E INSTALAÇÃO. AF_12/2015 | UND | 60 | 26.52 | 1591.2 | 0.02286%
13.42 | 91959 | INTERRUPTOR SIMPLES (2 MÓDULOS), 10A/250V, INCLUINDO SUPORTE E PLACA - FORNECIMENTO E INSTALAÇÃO. AF_12/2015 | UND | 30 | 33.74 | 1012.2 | 0.01454%
13.43 | 91996 | TOMADA MÉDIA DE EMBUTIR (1 MÓDULO), 2P+T 10 A, INCLUINDO SUPORTE E PLACA - FORNECIMENTO E INSTALAÇÃO. AF_12/2015 | UND | 50 | 25.66 | 1283 | 0.01843%
13.44 | 92004 | TOMADA MÉDIA DE EMBUTIR (2 MÓDULOS), 2P+T 10 A, INCLUINDO SUPORTE E PLACA - FORNECIMENTO E INSTALAÇÃO. AF_12/2015 | UND | 60 | 42.32 | 2539.2 | 0.03648%
13.45 | 95787 | CONDULETE 3/4" EM LIGA DE ALUMÍNIO FUNDIDO TIPOS "E,C,T,X,LL,LR,LB,TB" - FORNECIMENTO E INSTALACAO | UND | 100 | 25.65 | 2565 | 0.03685%
13.46 | 95789 | CONDULETE 1" EM LIGA DE ALUMÍNIO FUNDIDO TIPOS "E,C,T,X,LL,LR,LB,TB" - FORNECIMENTO E INSTALACAO | UND | 200 | 31.77 | 6354 | 0.09129%
13.47 | 92985 | CABO DE COBRE FLEXÍVEL ISOLADO, 35 MM², ANTI-CHAMA 450/750 V | M | 200 | 17.87 | 3574 | 0.05135%
13.48 | 92981 | CABO DE COBRE FLEXÍVEL ISOLADO, 16 MM², ANTI-CHAMA 450/750 V | M | 200 | 7.33 | 1466 | 0.02106%
13.49 | 72259 | TERMINAL OU CONECTOR DE PRESSAO - PARA CABO 10MM2 | UND | 100 | 13.99 | 1399 | 0.0201%
13.50 | 72260 | TERMINAL OU CONECTOR DE PRESSAO - PARA CABO 16MM2 | UND | 100 | 13.94 | 1394 | 0.02003%
13.51 | 72262 | TERMINAL OU CONECTOR DE PRESSAO - PARA CABO 35MM2 | UND | 100 | 14.65 | 1465 | 0.02105%
13.52 | 1571 | TERMINAL A COMPRESSAO EM COBRE ESTANHADO PARA CABO 4 MM2 | UND | 500 | 0.59 | 295 | 0.004238%
13.53 | 91936 | CAIXA OCTOGONAL 4" X 4", PVC | UND | 50 | 9.34 | 467 | 0.006709%
13.54 | 95805 | CONDULETE DE PVC, TIPO B, PARA ELETRODUTO DE PVC SOLDÁVEL DN 25 MM (3/4''), APARENTE - FORNECIMENTO E INSTALAÇÃO. AF_11/2016 | UND | 100 | 18.65 | 1865 | 0.02679%
13.55 | 95806 | CONDULETE DE PVC, TIPO B, PARA ELETRODUTO DE PVC SOLDÁVEL DN 32 MM (1''), APARENTE - FORNECIMENTO E INSTALAÇÃO. AF_11/2016 | UND | 20 | 19.2 | 384 | 0.005517%
13.56 | 95808 | CONDULETE DE PVC, TIPO LL, PARA ELETRODUTO DE PVC SOLDÁVEL DN 25 MM (3/4''), APARENTE - FORNECIMENTO E INSTALAÇÃO. AF_11/2016 | UND | 100 | 21.98 | 2198 | 0.03158%
13.57 | 95809 | CONDULETE DE PVC, TIPO LL, PARA ELETRODUTO DE PVC SOLDÁVEL DN 32 MM (1''), APARENTE - FORNECIMENTO E INSTALAÇÃO. AF_11/2016 | UND | 20 | 23.91 | 478.2 | 0.00687%
13.58 | 95811 | CONDULETE DE PVC, TIPO LB, PARA ELETRODUTO DE PVC SOLDÁVEL DN 25 MM (3/4''), APARENTE - FORNECIMENTO E INSTALAÇÃO. AF_11/2016 | UND | 50 | 10.56 | 528 | 0.007586%
13.59 | 95812 | CONDULETE DE PVC, TIPO LB, PARA ELETRODUTO DE PVC SOLDÁVEL DN 32 MM (1''), APARENTE - FORNECIMENTO E INSTALAÇÃO. AF_11/2016 | UND | 5 | 12.49 | 62.45 | 0.0008972%
13.60 | 95814 | CONDULETE DE PVC, TIPO TB, PARA ELETRODUTO DE PVC SOLDÁVEL DN 25 MM (3/4''), APARENTE - FORNECIMENTO E INSTALAÇÃO. AF_11/2016 | UND | 20 | 13.29 | 265.8 | 0.003819%
13.61 | 95815 | CONDULETE DE PVC, TIPO TB, PARA ELETRODUTO DE PVC SOLDÁVEL DN 32 MM (1''), APARENTE - FORNECIMENTO E INSTALAÇÃO. AF_11/2016 | UND | 5 | 16.85 | 84.25 | 0.00121%
13.62 | 95817 | CONDULETE DE PVC, TIPO X, PARA ELETRODUTO DE PVC SOLDÁVEL DN 25 MM (3/4''), APARENTE - FORNECIMENTO E INSTALAÇÃO. AF_11/2016 | UND | 100 | 27.31 | 2731 | 0.03924%
13.63 | 95818 | CONDULETE DE PVC, TIPO X, PARA ELETRODUTO DE PVC SOLDÁVEL DN 32 MM (1''), APARENTE - FORNECIMENTO E INSTALAÇÃO. AF_11/2016 | UND | 15 | 32.09 | 481.35 | 0.006916%
13.64 | S12500 | CANTONEIRA ZZ PARA FIXAÇÃO DE PERFILADO | UND | 300 | 4.87 | 1461 | 0.02099%
13.65 | 90462 | PERFILADO DE SEÇÃO 38X38 MM PARA SUPORTE DE ATÉ 3 TUBOS VERTICAIS | M | 300 | 1.06 | 318 | 0.004569%
13.66 | S00723 | SAIDA HORIZONTAL PARA ELETRODUTO 3/4" | UND | 100 | 3.67 | 367 | 0.005273%
13.67 | S00724 | SAIDA HORIZONTAL PARA ELETRODUTO 1" | UND | 20 | 5.38 | 107.6 | 0.001546%
13.68 | S00725 | SAIDA HORIZONTAL PARA ELETRODUTO 1.1/2 | UND | 20 | 5.83 | 116.6 | 0.001675%
13.69 | S011816 | BOX RETO EM ALUMÍNIO DE 3/4" | UND | 120 | 6.4 | 768 | 0.01103%
13.70 | S011817 | BOX RETO EM ALUMÍNIO DE 1" | UND | 20 | 7 | 140 | 0.002011%
13.71 | 91953 | INTERRUPTOR SIMPLES (1 MÓDULO), 10A/250V, INCLUINDO SUPORTE E PLACA - FORNECIMENTO E INSTALAÇÃO. AF_12/2015 | UND | 80 | 21.36 | 1708.8 | 0.02455%
13.72 | 91955 | INTERRUPTOR PARALELO (1 MÓDULO), 10A/250V, INCLUINDO SUPORTE E PLACA - FORNECIMENTO E INSTALAÇÃO. AF_12/2015 | UND | 10 | 26.52 | 265.2 | 0.00381%
13.73 | 91957 | INTERRUPTOR SIMPLES (1 MÓDULO) COM INTERRUPTOR PARALELO (1 MÓDULO), 10A/250V, INCLUINDO SUPORTE E PLACA - FORNECIMENTO E INSTALAÇÃO. AF_12/2015 | UND | 10 | 38.87 | 388.7 | 0.005584%
13.74 | 91959 | INTERRUPTOR SIMPLES (2 MÓDULOS), 10A/250V, INCLUINDO SUPORTE E PLACA - FORNECIMENTO E INSTALAÇÃO. AF_12/2015 | UND | 30 | 33.74 | 1012.2 | 0.01454%
13.75 | 91967 | INTERRUPTOR SIMPLES (3 MÓDULOS), 10A/250V, INCLUINDO SUPORTE E PLACA - FORNECIMENTO E INSTALAÇÃO. AF_12/2015 | UND | 10 | 46.13 | 461.3 | 0.006627%
13.76 | 91992 | TOMADA ALTA DE EMBUTIR (1 MÓDULO), 2P+T 10 A, INCLUINDO SUPORTE E PLACA - FORNECIMENTO E INSTALAÇÃO. AF_12/2015 | UND | 30 | 33.77 | 1013.1 | 0.01456%
13.77 | 91993 | TOMADA ALTA DE EMBUTIR (1 MÓDULO), 2P+T 20 A, INCLUINDO SUPORTE E PLACA - FORNECIMENTO E INSTALAÇÃO. AF_12/2015 | UND | 30 | 35.44 | 1063.2 | 0.01527%
13.78 | 91996 | TOMADA MÉDIA DE EMBUTIR (1 MÓDULO), 2P+T 10 A, INCLUINDO SUPORTE E PLACA - FORNECIMENTO E INSTALAÇÃO. AF_12/2015 | UND | 50 | 25.66 | 1283 | 0.01843%
13.79 | 91997 | TOMADA MÉDIA DE EMBUTIR (1 MÓDULO), 2P+T 20 A, INCLUINDO SUPORTE E PLACA - FORNECIMENTO E INSTALAÇÃO. AF_12/2015 | UND | 30 | 27.33 | 819.9 | 0.01178%
13.80 | 92004 | TOMADA MÉDIA DE EMBUTIR (2 MÓDULOS), 2P+T 10 A, INCLUINDO SUPORTE E PLACA - FORNECIMENTO E INSTALAÇÃO. AF_12/2015 | UND | 60 | 42.32 | 2539.2 | 0.03648%
13.81 | 92000 | TOMADA BAIXA DE EMBUTIR (1 MÓDULO), 2P+T 10 A, INCLUINDO SUPORTE E PLACA - FORNECIMENTO E INSTALAÇÃO. AF_12/2015 | UND | 50 | 22.51 | 1125.5 | 0.01617%
13.82 | 92006 | TOMADA BAIXA DE EMBUTIR (2 MÓDULOS), 2P+T 10 A, SEM SUPORTE E SEM PLACA - FORNECIMENTO E INSTALAÇÃO. AF_12/2015 | UND | 30 | 29.63 | 888.9 | 0.01277%
13.83 | 91945 | SUPORTE PARAFUSADO COM PLACA DE ENCAIXE 4" X 2" ALTO (2,00 M DO PISO) PARA PONTO ELÉTRICO - FORNECIMENTO E INSTALAÇÃO. AF_12/2015 | UND | 100 | 7.8 | 780 | 0.01121%
13.84 | 91946 | SUPORTE PARAFUSADO COM PLACA DE ENCAIXE 4" X 2" MÉDIO (1,30 M DO PISO) PARA PONTO ELÉTRICO - FORNECIMENTO E INSTALAÇÃO. AF_12/2015 | UND | 20 | 6.39 | 127.8 | 0.001836%
13.85 | 91947 | SUPORTE PARAFUSADO COM PLACA DE ENCAIXE 4" X 2" BAIXO (0,30 M DO PISO) PARA PONTO ELÉTRICO - FORNECIMENTO E INSTALAÇÃO. AF_12/2015 | UND | 20 | 5.52 | 110.4 | 0.001586%
13.86 | 92023 | INTERRUPTOR SIMPLES (1 MÓDULO) COM 1 TOMADA DE EMBUTIR 2P+T 10 A, INCLUINDO SUPORTE E PLACA - FORNECIMENTO E INSTALAÇÃO. AF_12/2015 | UND | 20 | 38.01 | 760.2 | 0.01092%
13.87 | 95733 | LUVA PARA ELETRODUTO, PVC, SOLDÁVEL, DN 25 MM (3/4’’), APARENTE, INSTALADA EM TETO - FORNECIMENTO E INSTALAÇÃO. AF_11/2016_P | UND | 40 | 4.64 | 185.6 | 0.002666%
13.88 | 95734 | LUVA PARA ELETRODUTO, PVC, SOLDÁVEL, DN 32 MM (1’’), APARENTE, INSTALADA EM TETO - FORNECIMENTO E INSTALAÇÃO. AF_11/2016_P | UND | 5 | 6.15 | 30.75 | 0.0004418%
13.89 | 95736 | LUVA PARA ELETRODUTO, PVC, SOLDÁVEL, DN 25 MM (3/4’’), APARENTE, INSTALADA EM PAREDE - FORNECIMENTO E INSTALAÇÃO. AF_11/2016_P | UND | 10 | 6.33 | 63.3 | 0.0009094%
13.90 | 95738 | LUVA PARA ELETRODUTO, PVC, SOLDÁVEL, DN 32 MM (1’’), APARENTE, INSTALADA EM PAREDE - FORNECIMENTO E INSTALAÇÃO. AF_11/2016_P | UND | 5 | 7.52 | 37.6 | 0.0005402%
13.91 | 93018 | CURVA 90 GRAUS PARA ELETRODUTO, PVC, ROSCÁVEL, DN 50 MM (1 1/2") - FORNECIMENTO E INSTALAÇÃO. AF_12/2015 | UND | 20 | 17.83 | 356.6 | 0.005123%
13.92 | 91917 | CURVA 90 GRAUS PARA ELETRODUTO, PVC, ROSCÁVEL, DN 32 MM (1"), PARA CIRCUITOS TERMINAIS, INSTALADA EM PAREDE - FORNECIMENTO E INSTALAÇÃO. AF_12/2015 | UND | 20 | 34.27 | 685.4 | 0.009847%
13.93 | 91914 | CURVA 90 GRAUS PARA ELETRODUTO, PVC, ROSCÁVEL, DN 25 MM (3/4"), PARA CIRCUITOS TERMINAIS, INSTALADA EM PAREDE - FORNECIMENTO E INSTALAÇÃO. AF_12/2015 | UND | 200 | 14.15 | 2830 | 0.04066%
13.94 | S08688 | CURVA HORIZONTAL 100 X 50 MM PARA ELETROCALHA METÁLICA, COM ÂNGULO 90° | UND | 15 | 23.49 | 352.35 | 0.005062%
13.95 | S08113 | TE HORIZONTAL PARA ELETROCALHA PERFURADA 100x50cm | UND | 10 | 27.59 | 275.9 | 0.003964%
13.96 | S04532 | CURVA DE INVERSÃO 100X50 MM | UND | 10 | 28.98 | 289.8 | 0.004164%
13.97 | S09526 | GANCHO CURTO PARA PERFILADO | UND | 200 | 7.89 | 1578 | 0.02267%
13.98 | S11405 | JUNÇÃO INTERNA TIPO "I" PARA PERFILADO | UND | 20 | 7.98 | 159.6 | 0.002293%
13.99 | S07878 | EMENDA INTERNA 100 X 50 MM COM BASE LISA PERFURADA PARA ELETROCALHA METÁLICA | UND | 20 | 8.39 | 167.8 | 0.002411%
13.100 | 97592 | LUMINÁRIA TIPO PLAFON, DE SOBREPOR, COM 1 LÂMPADA LED DE 12/13 W, SEM REATOR | UND | 60 | 36.24 | 2174.4 | 0.03124%
13.101 | S11441 | LUMINÁRIA HERMÉTICA DE SOBREPOR PARA FLUORESCENTE TUBULAR T5, 2X28W, IP65, MODELO: OUROFORT, REF.: 1527, DA OUROLUX OU SIMILAR | UND | 30 | 227.93 | 6837.9 | 0.09824%
13.102 | 93653 | DISJUNTOR MONOPOLAR TIPO DIN, CORRENTE NOMINAL DE 10A - FORNECIMENTO E INSTALAÇÃO. AF_04/2016 | UND | 50 | 9.54 | 477 | 0.006853%
13.103 | 93654 | DISJUNTOR MONOPOLAR TIPO DIN, CORRENTE NOMINAL DE 16A - FORNECIMENTO E INSTALAÇÃO. AF_04/2016 | UND | 50 | 10.1 | 505 | 0.007255%
13.104 | 93655 | DISJUNTOR MONOPOLAR TIPO DIN, CORRENTE NOMINAL DE 20A - FORNECIMENTO E INSTALAÇÃO. AF_04/2016 | UND | 30 | 11.03 | 330.9 | 0.004754%
13.105 | 93656 | DISJUNTOR MONOPOLAR TIPO DIN, CORRENTE NOMINAL DE 25A - FORNECIMENTO E INSTALAÇÃO. AF_04/2016 | UND | 20 | 11.03 | 220.6 | 0.003169%
13.106 | 93657 | DISJUNTOR MONOPOLAR TIPO DIN, CORRENTE NOMINAL DE 32A - FORNECIMENTO E INSTALAÇÃO. AF_04/2016 | UND | 10 | 12.22 | 122.2 | 0.001756%
13.107 | 93658 | DISJUNTOR MONOPOLAR TIPO DIN, CORRENTE NOMINAL DE 40A - FORNECIMENTO E INSTALAÇÃO. AF_04/2016 | UND | 5 | 17.85 | 89.25 | 0.001282%
13.108 | 93659 | DISJUNTOR MONOPOLAR TIPO DIN, CORRENTE NOMINAL DE 50A - FORNECIMENTO E INSTALAÇÃO. AF_04/2016 | UND | 5 | 20.33 | 101.65 | 0.00146%
13.109 | 93660 | DISJUNTOR BIPOLAR TIPO DIN, CORRENTE NOMINAL DE 10A - FORNECIMENTO E INSTALAÇÃO. AF_04/2016 | UND | 20 | 47.34 | 946.8 | 0.0136%
13.110 | 93662 | DISJUNTOR BIPOLAR TIPO DIN, CORRENTE NOMINAL DE 20A - FORNECIMENTO E INSTALAÇÃO. AF_04/2016 | UND | 40 | 50.36 | 2014.4 | 0.02894%
13.111 | 93663 | DISJUNTOR BIPOLAR TIPO DIN, CORRENTE NOMINAL DE 25A - FORNECIMENTO E INSTALAÇÃO. AF_04/2016 | UND | 10 | 50.36 | 503.6 | 0.007235%
13.112 | 93664 | DISJUNTOR BIPOLAR TIPO DIN, CORRENTE NOMINAL DE 32A - FORNECIMENTO E INSTALAÇÃO. AF_04/2016 | UND | 10 | 52.71 | 527.1 | 0.007573%
13.113 | 93665 | DISJUNTOR BIPOLAR TIPO DIN, CORRENTE NOMINAL DE 40A - FORNECIMENTO E INSTALAÇÃO. AF_04/2016 | UND | 5 | 55.97 | 279.85 | 0.004021%
13.114 | 93666 | DISJUNTOR BIPOLAR TIPO DIN, CORRENTE NOMINAL DE 50A - FORNECIMENTO E INSTALAÇÃO. AF_04/2016 | UND | 5 | 60.93 | 304.65 | 0.004377%
13.115 | 93667 | DISJUNTOR TRIPOLAR TIPO DIN, CORRENTE NOMINAL DE 10A - FORNECIMENTO E INSTALAÇÃO. AF_04/2016 | UND | 5 | 59.1 | 295.5 | 0.004245%
13.116 | 93668 | DISJUNTOR TRIPOLAR TIPO DIN, CORRENTE NOMINAL DE 16A - FORNECIMENTO E INSTALAÇÃO. AF_04/2016 | UND | 5 | 60.74 | 303.7 | 0.004363%
13.117 | 93669 | DISJUNTOR TRIPOLAR TIPO DIN, CORRENTE NOMINAL DE 20A - FORNECIMENTO E INSTALAÇÃO. AF_04/2016 | UND | 5 | 63.6 | 318 | 0.004569%
13.118 | 93670 | DISJUNTOR TRIPOLAR TIPO DIN, CORRENTE NOMINAL DE 25A - FORNECIMENTO E INSTALAÇÃO. AF_04/2016 | UND | 5 | 63.6 | 318 | 0.004569%
13.119 | 93671 | DISJUNTOR TRIPOLAR TIPO DIN, CORRENTE NOMINAL DE 32A - FORNECIMENTO E INSTALAÇÃO. AF_04/2016 | UND | 5 | 67.16 | 335.8 | 0.004824%
13.120 | 93672 | DISJUNTOR TRIPOLAR TIPO DIN, CORRENTE NOMINAL DE 40A - FORNECIMENTO E INSTALAÇÃO. AF_04/2016 | UND | 10 | 73.07 | 730.7 | 0.0105%
13.121 | 93673 | DISJUNTOR TRIPOLAR TIPO DIN, CORRENTE NOMINAL DE 50A - FORNECIMENTO E INSTALAÇÃO. AF_04/2016 | UND | 10 | 80.51 | 805.1 | 0.01157%
13.122 | S08067 | QUADRO DE DISTRIBUIÇÃO DE SOBREPOR C/ PORTA C/ BARRAMENTO CHAPA METÁLICA 150A - 34 DISJUNTORES | UND | 2 | 3841.55 | 7683.1 | 0.1104%
13.123 | S08068 | QUADRO DE DISTRIBUIÇÃO DE SOBREPOR C/ PORTA C/ BARRAMENTO CHAPA METÁLICA 150A - 44 DISJUNTORES | UND | 2 | 5659.62 | 11319.24 | 0.1626%
13.124 | S08075 | QUADRO DE DISTRIBUIÇÃO DE SOBREPOR C/ PORTA C/ BARRAMENTO CHAPA METÁLICA 225A - 70 DISJUNTORES | UND | 2 | 6543.75 | 13087.5 | 0.188%
13.125 | S08894 | DISPOSITIVO DE PROTEÇÃO CONTRA SURTO DE TENSÃO DPS 40KA - 175V | UND | 42 | 61.83 | 2596.86 | 0.03731%
13.126 | S07996 | DISJUNTOR BIPOLAR DR 25 A - DISPOSITIVO RESIDUAL DIFERENCIAL, TIPO AC, 30MA, REF.5SM1 312-OMB, SIEMENS OU SIMILAR | UND | 15 | 133.84 | 2007.6 | 0.02884%
13.127 | S08077 | DISJUNTOR BIPOLAR DR 40 A - DISPOSITIVO RESIDUAL DIFERENCIAL, TIPO AC, 30MA, REF.5SM1 314-OMB, SIEMENS OU SIMILAR | UND | 15 | 137.83 | 2067.45 | 0.0297%
13.128 | S08882 | DISJUNTOR TRIPOLAR DR 25 A, DISPOSITIVO RESIDUAL DIFERENCIAL | UND | 15 | 132 | 1980 | 0.02845%
13.129 | S09969 | DISJUNTOR TETRAPOLAR DR 125 A, TIPO AC, CORRENTE NOMINAL RESIDUAL 30MA, REF.: SIEMENS 5SM3-3450 OU SIMILAR | UND | 3 | 1427.93 | 4283.79 | 0.06154%
13.130 | S00723 | FORNECIMENTO E INSTALAÇÃO DE SAÍDA HORIZONTAL PARA ELETRODUTO 3/4" (REF. VL 33 VALEMAM OU SIMILAR) | UND | 300 | 3.67 | 1101 | 0.01582%
13.131 | S00724 | FORNECIMENTO E INSTALAÇÃO DE SAÍDA HORIZONTAL PARA ELETRODUTO 1"(REF. VL 33 VALEMAM OU SIMILAR) | UND | 50 | 5.38 | 269 | 0.003865%
13.132 | S03276MOD | PONTO DE INTERRUPTOR APARENTE | PT | 30 | 174.89 | 5246.7 | 0.07538%
13.133 | S00642 | PONTO DE LUZ EM TETO OU PAREDE APARENTE | UND | 40 | 197.5 | 7900 | 0.1135%
13.134 | S03297MOD | PONTO DE TOMADA 2P+T APARENTE | PT | 30 | 187.64 | 5629.2 | 0.08087%
13.135 | S03297 | PONTO ELÉTRICO - REMANEJAMENTO | UND | 30 | 182.56 | 5476.8 | 0.07868%
13.136 | 93137 | PONTO DE ILUMINAÇÃO | UND | 30 | 141.85 | 4255.5 | 0.06114%
13.137 | 93142 | PONTO DE TOMADA EMBUTIDO | UND | 30 | 161.14 | 4834.2 | 0.06945%
13.138 | S04988 | REMOÇÃO E REINSTALAÇÃO DE LUMINÁRIAS | UND | 100 | 45.52 | 4552 | 0.0654%
13.139 | 97599 | LUMINÁRIA DE EMERGÊNCIA, COM 30 LÂMPADAS LED DE 2 W, SEM REATOR | UND | 50 | 26.58 | 1329 | 0.01909%
13.140 | S07162 | SENSOR DE PRESENÇA - FORNECIMENTO E INSTALAÇÃO | UND | 30 | 197.56 | 5926.8 | 0.08515%
14 |  | QUADROS ELÉTRICOS |  |  |  | 64050.31 | 0.9202%
14.1 | S07224 | REMOÇÃO DE QUADRO ELÉTRICO DE EMBUTIR OU SOBREPOR | UND | 10 | 29.96 | 299.6 | 0.004304%
14.2 | S08064 | COMANDO DE ILUMINAÇÃO - QUADRO / PAINEL EM CHAPA DE AÇO COM PINTURA ELETROSTÁTICA A PÓ POLIESTER NA COR BEGE, GRAU DE PROTEÇÃO IP 54, COM DISJUNTORES, BARRAMENTOS E ACESSÓRIOS DE MONTAGEM - 600X500X200MM | UND | 10 | 1116.56 | 11165.6 | 0.1604%
14.3 | S08036 | QUADRO / PAINEL EM CHAPA DE AÇO COM PINTURA ELETROSTÁTICA A PÓ POLIESTER NA COR BEGE, GRAU DE PROTEÇÃO IP 54, COM DISJUNTORES, BARRAMENTOS E ACESSÓRIOS DE MONTAGEM - 800X500X200MM | UND | 5 | 2065.08 | 10325.4 | 0.1483%
14.4 | S08080 | QUADRO / PAINEL EM CHAPA DE AÇO COM PINTURA ELETROSTÁTICA A PÓ POLIESTER NA COR CINZA RAL, GRAU DE PROTEÇÃO IP 54, COM DISJUNTORES, BARRAMENTOS E ACESSÓRIOS DE MONTAGEM - 800X600X200MM | UND | 7 | 3680.03 | 25760.21 | 0.3701%
14.5 | S08058 | QDL -TE - QUADRO / PAINEL EM CHAPA DE AÇO COM PINTURA ELETROSTÁTICA A PÓ NA COR BEGE, GRAU DE PROTEÇÃO IP 54, COM DISJUNTORES, BARRAMENTOS E ACESSÓRIOS DE MONTAGEM - 600X500X200MM | UND | 10 | 1649.95 | 16499.5 | 0.237%
15 |  | COBERTURA |  |  |  | 543593.3421 | 7.81%
15.1 | 92543 | TRAMA DE MADEIRA COMPOSTA POR TERÇAS PARA TELHADOS DE ATÉ 2 ÁGUAS PARA TELHA ONDULADA DE FIBROCIMENTO, METÁLICA, PLÁSTICA OU TERMOACÚSTICA | M2 | 1000 | 14.38 | 14380 | 0.2066%
15.2 | 92544 | TRAMA DE MADEIRA COMPOSTA POR TERÇAS PARA TELHADOS DE ATÉ 2 ÁGUAS PARA TELHA ESTRUTURAL DE FIBROCIMENTO | M2 | 1000 | 12.14 | 12140 | 0.1744%
15.3 | 92540 | TRAMA DE MADEIRA COMPOSTA POR RIPAS, CAIBROS E TERÇAS PARA TELHADOS DE MAIS QUE 2 ÁGUAS PARA TELHA DE ENCAIXE DE CERÂMICA OU DE CONCRETO | M2 | 1000 | 60.9 | 60900 | 0.8749%
15.4 | 94446 | TELHAMENTO COM TELHA CERÂMICA CAPA-CANAL, TIPO PLAN, COM MAIS DE 2 ÁGUAS | M2 | 1000 | 37.85 | 37850 | 0.5438%
15.5 | S00251 | CUMEEIRA NORMAL EM FIBROCIMENTO PARA TELHA DE 8MM | M | 800 | 79.82 | 63856 | 0.9174%
15.6 | S00236 | TELHAMENTO COM TELHA DE FIBROCIMENTO ONDULADA ESP = 8MM | M2 | 1500 | 44.74 | 67110 | 0.9642%
15.7 | S00237 | TELHAMENTO COM TELHA DE FIBROCIMENTO TIPO CANALETE 49 (ETERNIT OU SIMILAR) | M2 | 200 | 129.8 | 25960 | 0.373%
15.8 | S00238 | TELHAMENTO COM TELHA DE FIBROCIMENTO TIPO CANALETE 90 (ETERNIT OU SIMILAR) | M2 | 200 | 122.37 | 24474 | 0.3516%
15.9 | 94440 | TELHAMENTO COM TELHA CERÂMICA DE ENCAIXE, TIPO FRANCESA | M2 | 500 | 22.67 | 11335 | 0.1628%
15.10 | 94224 | EMBOÇAMENTO COM ARGAMASSA TRAÇO 1:2:9 (CIMENTO, CAL E AREIA) PARA TELHA CERÂMICA | M | 1000 | 22.32 | 22320 | 0.3207%
15.11 | 94232 | AMARRAÇÃO DE TELHAS CERÂMICAS OU DE CONCRETO | UND | 5000 | 2.66 | 13300 | 0.1911%
15.12 | 100434 | CALHA DE BEIRAL, SEMICIRCULAR DE PVC, DIAMETRO 125 MM, INCLUINDO CABECEIRAS, EMENDAS, BOCAIS, SUPORTES E VEDAÇÕES | M | 200 | 45.69 | 9138 | 0.1313%
15.13 | 94219 | CUMEEIRA E ESPIGÃO PARA TELHA CERÂMICA EMBOÇADA COM ARGAMASSA TRAÇO 1:2:9 (CIMENTO, CAL E AREIA), PARA TELHADOS COM MAIS DE 2 ÁGUAS, INCLUSO TRANSPORTE VERTICAL. AF_06/2016 | M | 48.8 | 24.83 | 1211.704 | 0.01741%
15.14 | S10222 | FORNECIMENTO E ASSENTAMENTO DE RIPAS MASSARANDUBA 4 X1,5CM | M | 900 | 5.17 | 4653 | 0.06685%
15.15 | 94226 | SUBCOBERTURA COM MANTA PLÁSTICA REVESTIDA POR PELÍCULA DE ALUMÍNO, INCLUSO TRANSPORTE VERTICAL | M2 | 600 | 16.04 | 9624 | 0.1383%
15.16 | 94227 | CALHA EM CHAPA DE AÇO GALVANIZADO NÚMERO 24, DESENVOLVIMENTO DE 50 CM | M | 50 | 43.17 | 2158.5 | 0.03101%
15.17 | 94231 | RUFO EM CHAPA DE AÇO GALVANIZADO NÚMERO 24, CORTE DE 25 CM | M | 50 | 34.99 | 1749.5 | 0.02513%
15.18 | S05083 | RUFO PARA TELHA DE FIBROCIMENTO ONDULADA | M | 100 | 30.14 | 3014 | 0.0433%
15.19 | S00238 | TELHAMENTO COM TELHA DE FIBROCIMENTO TIPO CANALETE 90 (ETERNIT OU SIMILAR) | M2 | 37.611 | 122.37 | 4602.4581 | 0.06612%
15.20 | S00253 | CUMEEIRA NORMAL EM FIBROCIMENTO PARA TELHA CANALETE 90 OU SIMILAR | M | 5 | 120.76 | 603.8 | 0.008675%
15.21 | S00256 | TAMPÃO PARA TELHA CANALETE 90 | UND | 20 | 27.43 | 548.6 | 0.007882%
15.22 | S00237 | TELHAMENTO COM TELHA DE FIBROCIMENTO TIPO CANALETE 49 (ETERNIT OU SIMILAR) | M2 | 500 | 129.8 | 64900 | 0.9324%
15.23 | S00252 | CUMEEIRA NORMAL EM FIBROCIMENTO PARA TELHA CANALETE 49 | M | 62 | 70.89 | 4395.18 | 0.06315%
15.24 | S00255 | TAMPÃO PARA TELHA CANALETE 49 | UND | 20 | 19.35 | 387 | 0.00556%
15.25 | S08242 | REVISÃO EM COBERTURAS COM TELHAS TIPO CANALETE 49, SEM REPOSIÇÃO DE MATERIAL | M2 | 4500 | 1.26 | 5670 | 0.08146%
15.26 | S00230 | TELHAMENTO COM TELHA CERÂMICA TIPO COLONIAL, 1ª QUALID, COR CLARA, ITABAIANINHA OU SIMILAR - REV 02 | M2 | 40 | 61.77 | 2470.8 | 0.0355%
15.27 | S04774 | GRAMPEAMENTO DE TELHAS DE BARRO TIPO CANAL COM ARAME COBRE Nº 14 | M2 | 40 | 23.56 | 942.4 | 0.01354%
15.28 | 94229 | CALHA EM CHAPA DE AÇO GALVANIZADO NÚMERO 24, DESENVOLVIMENTO DE 100 CM | M | 10 | 113.37 | 1133.7 | 0.01629%
| 94228 | CALHA EM CHAPA DE AÇO GALVANIZADO NÚMERO 24, DESENVOLVIMENTO DE 50 CM | M | 10 | 58.88 | 588.8 | 0.008459%
15.29 | 94210 | TELHAMENTO COM TELHA ONDULADA DE FIBROCIMENTO E = 6 MM, COM RECOBRIMENTO LATERAL DE 1 1/4 DE ONDA PARA TELHADO COM INCLINAÇÃO MÁXIMA DE 10°, COM ATÉ 2 ÁGUAS, INCLUSO IÇAMENTO. AF_06/2016 | M2 | 100 | 40.05 | 4005 | 0.05754%
15.30 | 94223 | CUMEEIRA PARA TELHA DE FIBROCIMENTO ONDULADA E = 6 MM, INCLUSO ACESSÓRIOS DE FIXAÇÃO E IÇAMENTO. AF_06/2016 | M | 100 | 47.83 | 4783 | 0.06872%
15.31 | S00265 | REVISÃO EM COBERTURA COM TELHA DE FIBROCIMENTO ONDULADA 6MM | M2 | 100 | 15.81 | 1581 | 0.02271%
15.32 | S00213 | MADEIRAMENTO EM MASSARANDUBA/MADEIRA DE LEI, PEÇA SERRADA 7CM X 20 CM COM ABERTURA DE ENCAIXES | M | 10 | 83.39 | 833.9 | 0.01198%
15.33 | S09643 | FORNECIMENTO E ASSENTAMENTO DE RIPÃO MASSARANDUBA 5 X 3CM | M | 100 | 9.74 | 974 | 0.01399%
15.35 | S10898 | CALHA DE COLETA EM FIBRA VIDRO DE 6MM, FORNECIMENTO E INSTALAÇÃO | M2 | 200 | 300 | 60000 | 0.862%
16 |  | CABEAMENTO ESTRUTURADO |  |  |  | 39037.888 | 0.5609%
16.1 | COMPOSIÇÃO | ELETRODUTO LINHA CONDULETE TIGRE OU SIMILAR 3/4" - FORNECIMENTO E INSTALAÇÃO | M | 100 | 21.4583 | 2145.834 | 0.03083%
16.2 | COMPOSIÇÃO | ELETRODUTO LINHA CONDULETE TIGRE OU SIMILAR 1" - FORNECIMENTO E INSTALAÇÃO | M | 200 | 26.6381 | 5327.628 | 0.07654%
16.3 | COMPOSIÇÃO | TOMADA DUPLA PARA LÓGICA LINHA CONDULETE TOP TIGRE OU SIMILAR - FORNECIMENTO E INSTALAÇÃO | UND | 100 | 78.0843 | 7808.426 | 0.1122%
16.4 | S07138 | FORNECIMENTO E LANÇAMENTO DE CABO UTP 4 PARES CAT 6 | M | 2000 | 7.26 | 14520 | 0.2086%
16.5 | S08684 | DUTO PERFURADO - ELETROCALHA CHAPA DE AÇO (100X100)MM | M | 100 | 21.81 | 2181 | 0.03133%
16.6 | S08359 | DUTO PERFURADO - ELETROCALHA CHAPA DE AÇO (100X50)MM | M | 100 | 32.71 | 3271 | 0.04699%
16.7 | S07384 | FIXAÇÃO DE ELETROCALHAS COM VERGALHÃO TIRANTE COM ROSCA TOTAL Ø 1/4X1000MM MARVITEC REF. 1431 OU SIMILAR | M | 200 | 18.92 | 3784 | 0.05436%
17 |  | CLIMATIZAÇÃO |  |  |  | 37675.2 | 0.5413%
17.1 | S07289 | FORNECIMENTO E INSTALAÇÃO DE TUBULAÇÃO EM COBRE P/ INTERLIGAÇÃO DO CONDENSADOR AO EVAPORADOR, INCLUSIVE ISOLAMENTO, ALIMENTAÇÃO ELÉTRICA, CONEXÕES E FIXAÇÕES, P/ CONDICIONADORES DE AR SPLIT SYSTEM ATÉ 48.000 BTU. | M | 100 | 160.65 | 16065 | 0.2308%
17.2 | S12375 | REMOÇÃO E REINSTALAÇÃO DE APARELHO DE AR-CONDICIONADO | UND | 100 | 117.58 | 11758 | 0.1689%
17.3 | S11501 | DUTO CHAPA GALVANIZADA NUM 24 P/ AR CONDICIONADO | M2 | 100 | 53.65 | 5365 | 0.07708%
17.4 | S11148 | EXAUSTOR PARA BANHEIRO, BIVOLT, REF.: C 80 A, DA VENTOKIT OU SIMILAR - FORNECIMENTO E INSTALAÇÃO | UND | 20 | 224.36 | 4487.2 | 0.06447%
18 |  | IMPERMEABILIZAÇÕES |  |  |  | 464556.1 | 6.674%
18.1 | S04849 | IMPERMEABILIZAÇAO COM VEDAPREN BRANCO OU SIMILAR, PARA LAJES, 06 DEMAÕS | M2 | 3000 | 42.37 | 127110 | 1.826%
18.2 | S04850 | IMPERMEABILIZAÇAO COM VEDAPREN PAREDE OU SIMILAR, 03 DEMAÕS | M2 | 1000 | 22.85 | 22850 | 0.3283%
18.3 | S10020 | IMPERMEABILIZACAO DE SUPERFICIE COM MANTA ASFALTICA (COM POLIMEROS TIPO APP), E=4 MM | M2 | 2000 | 80.39 | 160780 | 2.31%
18.4 | S05004 | IMPERMEABILIZAÇÃO SEMI-FLEXÍVEL COM SIKA TOP 107 BI-COMPONENTE, COR CINZA, 03 DEMÃOS CRUZADAS APLICADO À TRINCHA PARA APLICAÇÃO EM PAREDES ENTERRADAS, SUBSOLOS, CAIXAS D'AGUA, ÁREAS FRIAS E EM CONTATO COM ESGOTO | M2 | 1000 | 35.74 | 35740 | 0.5135%
18.5 | 87757 | CONTRAPISO EM ARGAMASSA TRAÇO 1:4 (CIMENTO E AREIA), PREPARO MANUAL, APLICADO EM ÁREAS MOLHADAS SOBRE IMPERMEABILIZAÇÃO, ESPESSURA 3CM | M2 | 1000 | 45.77 | 45770 | 0.6576%
18.6 | S04266 | JUNTA DE DILATAÇÃO (ALTURA TOTAL DO PAVIMENTO) COM PREENCHIMENTO PARCIAL EM ISOPOR H=15CM E PREENCHIMENTO DO COMPLEMENTO COM MASTIQUE DE POLIURETANO SEÇÃO 2X2CM, MBT, BASF, OU SIMILAR, PARA PAVIMENTOS EM CONCRETO | M | 540 | 48.84 | 26373.6 | 0.3789%
18.7 | 55960 | IMUNIZACAO DE MADEIRAMENTO PARA COBERTURA UTILIZANDO CUPINICIDA INCOLOR | M2 | 6500 | 5.26 | 34190 | 0.4912%
18.8 | S02339 | APLICAÇÃO DE PRIMER UNIVERSAL - 2 DEMÃOS | M2 | 100 | 13.44 | 1344 | 0.01931%
18.9 | S10029 | IMPERMEABILIZAÇÃO C/ MANTA ASFÁLTICA ALUMINIZADA 3MM, ESTRUTURADA COM NÃO-TECIDO DE POLIÉSTER, INCLUSIVE APLICAÇÃO DE 1 DEMÃO DE PRIMER | M2 | 50 | 77.67 | 3883.5 | 0.05579%
18.10 | S07730 | IMPERMEABILIZAÇÃO SEMI-FLEXÍVEL COM TINTA ASFALTICA, 02 DEMÃOS, EM SUPERFÍCIES LISAS E DE PEQUENAS DIMENSÕES, TIPO VIAPLUS 1000, REF:VIAPOL OU SIMILAR | M2 | 500 | 13.03 | 6515 | 0.0936%
19 |  | LOCAÇÕES DIVERSAS |  |  |  | 72271.6989 | 1.038%
19.1 | 20193 | LOCACAO MENSAL DE ANDAIME METALICO TIPO FACHADEIRO, INCLUSIVE MONTAGEM | M2/MÊS | 600 | 3.99 | 2394 | 0.03439%
19.2 | 97063 | MONTAGEM E DESMONTAGEM DE ANDAIME MODULAR FACHADEIRO | M2 | 600 | 12.08 | 7248 | 0.1041%
19.3 | 10527 | LOCACAO DE ANDAIME METALICO TUBULAR TIPO TORRE | M/MÊS | 300 | 12 | 3600 | 0.05172%
19.4 | 97064 | MONTAGEM E DESMONTAGEM DE ANDAIME TUBULAR TIPO TORRE (EXCLUSIVE ANDIME E LIMPEZA). AF_11/2017 | M | 300 | 21.69 | 6507 | 0.09349%
19.5 | 93281 | GUINCHO ELÉTRICO DE COLUNA, CAPACIDADE 400 KG, COM MOTO FREIO, MOTOR TRIFÁSICO DE 1,25 CV - MATERIAIS NA OPERAÇÃO. AF_03/2016 | CHP | 84 | 26.78 | 2249.52 | 0.03232%
19.6 | S10033 | RETIRADA DE ENTULHO DA OBRA UTILIZANDO CAIXA COLETORA CAPACIDADE 5 M3 | M3 | 110 | 46 | 5060 | 0.0727%
19.7 | 98459 | TAPUME COM TELHA METÁLICA. AF_05/2018 | M2 | 201.529 | 72.72 | 14655.1889 | 0.2105%
19.8 | S09731 | ALUGUEL DE GUINCHO VELOX ( FOGUETINHO ) | MÊS | 12 | 781.79 | 9381.48 | 0.1348%
19.9 | 4654 | LOCAÇÃO DE CONTAINER - ALMOXARIFADO COM BANHEIRO - 6,00 X 2,30M | MÊS | 7 | 407.81 | 2854.67 | 0.04101%
19.10 | 10777 | LOCAÇÃO DE CONTAINER PARA SANITÁRIO | MÊS | 12 | 811.82 | 9741.84 | 0.14%
19.11 | 10775 | LOCAÇÃO DE CONTAINER PARA ESCRITÓRIO | MÊS | 12 | 715 | 8580 | 0.1233%
20 |  | SERVIÇOS COMPLEMENTARES |  |  |  | 483532.178 | 6.947%
20.1 | S09713 | ESCADA MARINHEIRO COM GUARDA CORPO, L=45CM, EXECUTADA EM BARRAS CHATA GALVANIZADA 1 1/4 X 5/16, E GUARDA CORPO D=65CM EM BARRA CHATA GALV.D=1X1/8, SENDO DEGRAUS EM BARRA RED. D=5/8, ESPAÇADOS DE 30CM, INCLUSIVE LIXAMENTO E PINTURA, FORNEC E INST | M | 5 | 1133.19 | 5665.95 | 0.0814%
20.2 | S05971 | TAMPA DE INSPEÇÃO EM CHAPA METALICA DE AÇO 1/4, DIM: 1,00X1,00M, INCLUSIVE PINTURA E CADEADO | UND | 10 | 321.62 | 3216.2 | 0.04621%
20.3 | 94216 | TELHAMENTO COM TELHA METÁLICA TERMOACÚSTICA E = 30 MM, COM ATÉ 2 ÁGUAS | M2 | 50 | 145.3 | 7265 | 0.1044%
20.4 | S02804 | CAIXA DE PASSAGEM EM ALVENARIA DE TIJOLOS MACIÇOS ESP. = 0,17M, DIM. INT. = 1.00 X 1.00 X 1,00M | UND | 10 | 1258.67 | 12586.7 | 0.1808%
20.5 | 83671 | TUBO PVC DN 100 MM PARA DRENAGEM - FORNECIMENTO E INSTALACAO | M | 100 | 53.16 | 5316 | 0.07637%
20.6 | 92210 | TUBO CONCRETO SIMPLES DN 400 MM PARA DRENAGEM - FORNECIMENTO E INSTALAÇÃO | M | 50 | 135.81 | 6790.5 | 0.09756%
20.7 | 73799/001 | GRELHA EM FERRO FUNDIDO SIMPLES COM REQUADRO, CARGA MÁXIMA 12,5 T, 300 X 1000 MM, E = 15 MM, FORNECIDA E ASSENTADA | UND | 1 | 358.66 | 358.66 | 0.005153%
20.8 | 83650 | BOMBA RECALQUE D'AGUA PREDIO 3 A 5 PAVTOS | UND | 1 | 3954.6 | 3954.6 | 0.05682%
20.9 | 83649 | BOMBA RECALQUE D'AGUA PREDIO 6 A 10 PAVTOS - 2UD | UND | 1 | 4674.92 | 4674.92 | 0.06716%
20.10 | 6171 | TAMPA DE CONCRETO ARMADO 60X60X5CM PARA CAIXA | UND | 20 | 25.03 | 500.6 | 0.007192%
20.11 | 1525 | CONCRETO USINADO BOMBEAVEL, CLASSE DE RESISTENCIA C30, COM BRITA 0 E 1, SLUMP =100 +/- 20 MM, INCLUI SERVICO DE BOMBEAMENTO (NBR 8953) | M3 | 30 | 335 | 10050 | 0.1444%
20.12 | 92777 | ARMAÇÃO DE PILAR OU VIGA UTILIZANDO AÇO CA-50 DE 8.0MM | KG | 1000 | 10.28 | 10280 | 0.1477%
20.13 | 92778 | ARMAÇÃO DE PILAR OU VIGA UTILIZANDO AÇO CA-50 DE 10.0MM | KG | 1000 | 8.78 | 8780 | 0.1261%
20.14 | 92420 | MONTAGEM E DESMONTAGEM DE FÔRMA EM CHAPA DE MADEIRA COMPENSADA RESINADA, 4 UTILIZAÇÕES | M2 | 300 | 83.82 | 25146 | 0.3613%
20.15 | S12436 | RAMPA PADRÃO PARA ACESSO DE DEFICIENTES A PASSEIO PÚBLICO, EM CONCRETO SIMPLES FCK=25MPA, DESEMPOLADA, PINTADA EM NOVACOR, 02 DEMÃOS E PISO TÁTIL DE ALERTA/DIRECIONAL. | UND | 20 | 296.29 | 5925.8 | 0.08514%
20.16 | I10849 | PLACA DE INAUGURAÇÃO - FORNECIMENTO E INSTALAÇÃO | UND | 10 | 960 | 9600 | 0.1379%
20.17 | S02450 | LIMPEZA FINAL DA OBRA | M2 | 3029.2 | 1.74 | 5270.808 | 0.07573%
20.18 | 100930 | ESTACA RAÍZ, DIÂMETRO DE 31CM, SEM PRESENÇA DE ROCHA (EXCLUSIVE MOBILIZAÇÃO E DESMOBILIZAÇÃO). AF_03/2020 | M | 40 | 269.83 | 10793.2 | 0.1551%
20.19 | 87292 | ARGAMASSA TRAÇO 1:2:8 (CIMENTO, CAL E AREIA MÉDIA) | M3 | 10 | 458.93 | 4589.3 | 0.06593%
20.20 | S09563 | CANALETA DE DRENAGEM EM AÇO GALVANIZADO | M | 100 | 80.02 | 8002 | 0.115%
20.21 | 89701 | TÊ, PVC, SERIE R, ÁGUA PLUVIAL, DN 150 X 150 MM, JUNTA ELÁSTICA, FORNECIDO E INSTALADO EM CONDUTORES VERTICAIS DE ÁGUAS PLUVIAIS. AF_12/2014 | UND | 15 | 105.68 | 1585.2 | 0.02277%
20.22 | 89590 | JOELHO 90 GRAUS, PVC, SERIE R, ÁGUA PLUVIAL, DN 150 MM, JUNTA ELÁSTICA, FORNECIDO E INSTALADO EM CONDUTORES VERTICAIS DE ÁGUAS PLUVIAIS. AF_12/2014 | UND | 15 | 78.08 | 1171.2 | 0.01683%
20.23 | S09312 | PERFIL 'U' DE ACO LAMINADO, 'U' 152 X 15,6 | M | 20 | 98.44 | 1968.8 | 0.02829%
20.24 | S10762 | GRELHA DE RETORNO, TAMANHO 400 X 300 MM. - FORNECIMENTO E INSTALAÇÃO | UND | 20 | 61.17 | 1223.4 | 0.01758%
20.25 | 98458 | TAPUME COM COMPENSADO DE MADEIRA. AF_05/2018 | M2 | 100 | 83.06 | 8306 | 0.1193%
20.26 | S04113 | TRATAMENTO DE FISSURAS COM ARGAMASSA DE CIMENTO E AREIA TRAÇO 1:3 (SEÇÃO ATÉ 5 X 5 CM) | M | 500 | 11.61 | 5805 | 0.0834%
20.27 | S08434 | APLICAÇÃO DE UMA DEMÃO DE ADESIVO BIANCO | M2 | 200 | 4.46 | 892 | 0.01282%
20.28 | S04485 | MADEIRAMENTO EM MASSARANDUBA/MADEIRA DE LEI, PEÇA SERRADA 14CM X 14CM - VERGA OU CONTRAVERGA | M | 50 | 107.8 | 5390 | 0.07744%
20.29 | S10016 | SONDAGEM TERRENO PERCUSSAO ENSAIO STP | M | 70 | 129.56 | 9069.2 | 0.1303%
20.30 | S12329 | DESLOCAMENTO DE EQUIPAMENTO ENTRE FUROS EM TERRENO PLANO, CONSIDERANDO A DISTÂNCIA ACIMA DE 200M, PARA SONDAGEM A PERCUSSÃO | UND | 4 | 415 | 1660 | 0.02385%
20.31 | S07524 | MOBILIZACAO E INSTALACAO DE 01 EQUIPAMENTO DE SONDAGEM, DISTANCIA ATE 10KM | UND | 2 | 137.64 | 275.28 | 0.003955%
20.32 | 11145 | CONCRETO USINADO BOMBEAVEL, CLASSE DE RESISTENCIA C35, COM BRITA 0 E 1, SLUMP =100 +/- 20 MM, INCLUI SERVICO DE BOMBEAMENTO (NBR 8953) | M3 | 40 | 345 | 13800 | 0.1983%
20.33 | 92760 | AÇO 6.3MM | KG | 200 | 9.71 | 1942 | 0.0279%
20.34 | 92763 | AÇO 12.5MM | KG | 400 | 6.34 | 2536 | 0.03643%
20.35 | 92764 | AÇO 16MM | KG | 1000 | 5.88 | 5880 | 0.08448%
20.36 | 92759 | AÇO 5.0MM | KG | 500 | 10.89 | 5445 | 0.07823%
20.37 | 92767 | AÇO 4.2MM | KG | 50 | 11.1 | 555 | 0.007974%
20.38 | S07393 | LAJE PRÉ-FABRICADA TRELIÇADA PARA PISO OU COBERTURA, INTEREIXO 38CM, H=12CM, EL. ENCHIMENTO EM EPS H=8CM, INCLUSIVE ESCORAMENTO EM MADEIRA E CAPEAMENTO 4CM. | M2 | 70 | 114.99 | 8049.3 | 0.1156%
20.39 | S01429 | CAIXA D´ÁGUA EM FIBRA DE VIDRO - INSTALADA, SEM ESTRUTURA DE SUPORTE CAP. 2.000 LITROS | UND | 2 | 1134.33 | 2268.66 | 0.03259%
20.40 | S07287 | CUBA DE AÇO INOX 304, DIMENSÕES 34 X 50CM, PARA INSTALAÇÃO EM BANCADA, C/ VÁLVULA CROMADA (DECA REF 1623), SIFÃO CROMADO (DECA REF C1680), TORNEIRA CROMADA (DECA LINHA C40 REF1159) E ENGATE DE PLÁSTICO OU SIMILARES | UND | 10 | 695.98 | 6959.8 | 0.09999%
20.41 | S02020 | CUBA DE AÇO INOX 304, DIMENSÕES 35 X 40CM, PARA INSTALAÇÃO EM BANCADA, C/ VÁLVULA CROMADA (DECA REF 1623), SIFÃO CROMADO (DECA REF C1680), TORNEIRA CROMADA (DECA LINHA C40 REF 1159) E ENGATE DE PLÁSTICO OU SIMILARES | UND | 10 | 412.98 | 4129.8 | 0.05933%
20.42 | S07227 | CUBA DE AÇO INOX 304, DIMENSÕES 60 X 50CM, PARA INSTALAÇÃO EM BANCADA, C/ VÁLVULA CROMADA (DECA REF 1623), SIFÃO CROMADO (DECA REF C1680), TORNEIRA CROMADA (DECA LINHA C40 REF1159) E ENGATE DE PLÁSTICO OU SIMILARES | UND | 5 | 1114.54 | 5572.7 | 0.08006%
20.43 | S07227 | CUBA DE AÇO INOX 304, DIMENSÕES 60 X 50CM, PARA INSTALAÇÃO EM BANCADA, C/ VÁLVULA CROMADA (DECA REF 1623), SIFÃO CROMADO (DECA REF C1680), TORNEIRA CROMADA (DECA LINHA C40 REF1159) E ENGATE DE PLÁSTICO OU SIMILARES | UND | 5 | 1114.54 | 5572.7 | 0.08006%
20.44 | S04428 | CUBA DE AÇO INOX 304, DIMENSÕES 80 X 50 X 30CM, E=0,8MM, COM VÁLVULA CROMADA, SIFÃO CROMADO (DECA REF C1680), TORNEIRA CROMADA (DECA LINHA C40 REF 1159) E ENGATE DE PLÁSTICO OU SIMILARES | UND | 5 | 1674.48 | 8372.4 | 0.1203%
20.45 | 100751 | PINTURA COM TINTA EPOXÍDICA DE ACABAMENTO PULVERIZADA (02 DEMÃOS). | M2 | 500 | 29.73 | 14865 | 0.2136%
20.46 | 39749 | TUBO DE COBRE CLASSE "A", DN = 1 " (28 MM), PARA INSTALACOES DE MEDIA PRESSAO | M | 200 | 65.65 | 13130 | 0.1886%
20.47 | 39747 | TUBO DE COBRE CLASSE "A", DN = 1/2 " (15 MM), PARA INSTALACOES DE MEDIA PRESSAO | M | 500 | 31.89 | 15945 | 0.2291%
20.48 | 39751 | TUBO DE COBRE CLASSE "A", DN = 1 1/2 " (42 MM), PARA INSTALACOES DE MEDIA PRESSAO | M | 100 | 119.29 | 11929 | 0.1714%
20.49 | 39748 | TUBO DE COBRE CLASSE "A", DN = 3/4 " (22 MM), PARA INSTALACOES DE MEDIA PRESSAO | M | 300 | 51.6 | 15480 | 0.2224%
20.50 | S04731 | FORNECIMENTO E ASSENTAMENTO DE TUBO EM AÇO INOX 1 1/2 | M | 200 | 81.33 | 16266 | 0.2337%
20.51 | S09889 | FORNECIMENTO E ASSENTAMENTO DE TUBO EM AÇO INOX 1/2 | M | 200 | 44.22 | 8844 | 0.1271%
20.52 | S01951 | SANCA OU CIMALHA GESSO LARG= 6CM, APLICADA | M | 700 | 7 | 4900 | 0.0704%
20.53 | 99054 | ACABAMENTOS PARA FORRO (SANCA DE GESSO, COM ALTURA DE 15 CM, MONTADA NA OBRA) | M2 | 100 | 45.68 | 4568 | 0.06563%
20.54 | 955 | CABO DE COBRE UNIPOLAR 50 MM2, BLINDADO, ISOLACAO 12/20 KV EPR | M | 500 | 51.06 | 25530 | 0.3668%
20.55 | S10433 | FORNECIMENTO E INSTALAÇÃO DE CHAVE SECCIONADORA TRIPOLAR 15KV - 400A, COM PORTA FUSIVEL HH INCORPORADO | UND | 2 | 2194.45 | 4388.9 | 0.06305%
20.56 | S11983 | PROLONGADOR E COMANDO PARA ACIONAMENTO DA CHAVE SECCIONADORA | UND | 2 | 580.15 | 1160.3 | 0.01667%
20.57 | 92994 | CABO DE COBRE FLEXÍVEL ISOLADO, 120 MM², ANTI-CHAMA 0,6/1,0 KV, | M | 500 | 76.64 | 38320 | 0.5505%
20.58 | S08911 | DISJUNTOR TRIPOLAR 100 A, COM CAIXA MOLDADA | UND | 2 | 384.75 | 769.5 | 0.01106%
20.59 | S07930 | TERMINAL OU CONECTOR DE PRESSAO - PARA CABO 120MM2 | UND | 30 | 8.76 | 262.8 | 0.003776%
20.60 | 408 | ABRACADEIRA DE NYLON PARA AMARRACAO DE CABOS | UND | 50 | 0.84 | 42 | 0.0006034%
20.61 | 7584 | BUCHA PLÁSTICA COM PARAFUSO 12MM | UND | 100 | 0.74 | 74 | 0.001063%
20.62 | 39207 | ARRUELA LISA 3/8 | UND | 100 | 0.75 | 75 | 0.001078%
20.63 | S00428 | ARRUELA DE PRESSÃO 3/8 | UND | 100 | 0.52 | 52 | 0.0007471%
20.64 | 13294 | PARAFUSO CABEÇA SEXTAVADA 3/8" | UND | 100 | 0.8 | 80 | 0.001149%
20.65 | 4342 | PORCA SEXTAVADA 3/8" | UND | 100 | 0.11 | 11 | 0.000158%
20.66 | S09221 | EXTINTOR DE PÓ QUÍMICO ABC, CAPACIDADE 8 KG, ALCANCE MÉDIO DO JATO 5M , TEMPO DE DESCARGA 12S, NBR9443, 9444, 10721 | UND | 50 | 180.14 | 9007 | 0.1294%
20.67 | 71516 | MANGUEIRA PARA INCÊNDIO - FORNECIMENTO E INSTALAÇÃO | UND | 10 | 544 | 5440 | 0.07816%
20.68 | S2228 | FITA ANTIDERRAPANTE - FORNECIMENTO E INSTALAÇÃO | M | 100 | 8.02 | 802 | 0.01152%
20.69 | S00009 | RETIRADA DE TELHAS DE CERAMICAS | M2 | 500 | 8.78 | 4390 | 0.06307%
20.70 | 92566 | FABRICAÇÃO E INSTALAÇÃO DE ESTRUTURA PONTALETADA DE MADEIRA PARA TELHA DE FIBROCIMENTO | M2 | 500 | 15.24 | 7620 | 0.1095%
20.71 | 92567 | FABRICAÇÃO E INSTALAÇÃO DE ESTRUTURA PONTALETADA DE MADEIRA PARA TELHA CERÂMICA | M2 | 500 | 23.09 | 11545 | 0.1659%
20.72 | 89865 | TUBO, PVC, SOLDÁVEL, DN 25MM, INSTALADO EM DRENO DE AR-CONDICIONADO - FORNECIMENTO E INSTALAÇÃO | M | 1000 | 10.84 | 10840 | 0.1557%
21 |  | SERVIÇOS FINAIS E DESMOBILIZAÇÃO |  |  |  | 16524.3484 | 0.2374%
22.1 | S11358 | REMOÇÃO DE TAPUME | M2 | 200 | 8.92 | 1784 | 0.02563%
22.2 | S08328 | REMOÇÃO DE BARRACÃO DE OBRA | M2 | 107.25 | 4.52 | 484.77 | 0.006965%
22.3 | S00031 | REMOÇÃO DE PLACA DE OBRA | M2 | 89.76 | 11.74 | 1053.7824 | 0.01514%
22.4 | 73467 | CAMINHÃO TOCO, PBT 14.300 KG, CARGA ÚTIL MÁX. 9.710 KG, DIST | H | 40 | 103.26 | 4130.4 | 0.05934%
22.5 | 88316 | SERVENTE COM ENCARGOS COMPLEMENTARES | H | 400 | 16.67 | 6668 | 0.0958%
22.6 | 100205 | TRANSPORTE HORIZONTAL COM JERICA DE 60 L, DE MASSA/ GRANEL | M3XKM | 0.6 | 1138.66 | 683.196 | 0.009815%
22.7 | 72897 | CARGA MANUAL DE ENTULHO EM CAMINHAO BASCULANTE 6 M3 | M3 | 30 | 21.94 | 658.2 | 0.009456%
22.8 | 97914 | TRANSPORTE COM CAMINHÃO BASCULANTE DE 6 M3, EM VIA URBANA PAVIMENTADA, DMT ATÉ 30 KM (UNIDADE: M3XKM). AF_01/2018 | M3XKM | 600 | 1.77 | 1062 | 0.01526%
[5 empty] | SUBTOTAL I: | 4933890.3057 | 70.88% | 4933890.3057 | 0
|  |  |  | B.D.I.: | 25% | 1233472.5764 | 17.72%
[5 empty] | SUBTOTAL II: | 6167362.8821 | 88.61%
0%
22 |  | ADMINISTRAÇÃO LOCAL |  |  |  |  | 0%
22.1 | 93565 | ENGENHEIRO CIVIL DE OBRA COM ENCARGOS COMPLEMENTARES (4H) | MÊS | 12 | 8045.315 | 96543.78 | 1.387%
22.2 | 93565 | ENGENHEIRO CIVIL DE OBRA COM ENCARGOS COMPLEMENTARES (4H) | MÊS | 12 | 8045.315 | 96543.78 | 1.387%
22.3 | 93567 | ENGENHEIRO ELETRICISTA COM ENCARGOS COMPLEMENTARES (4) | MÊS | 12 | 9144.18 | 109730.16 | 1.576%
22.4 | 93572 | ENCARREGADO GERAL DE OBRAS COM ENCARGOS COMPLEMENTARES | MÊS | 12 | 5071.11 | 60853.32 | 0.8743%
22.5 | 93572 | ENCARREGADO GERAL DE OBRAS COM ENCARGOS COMPLEMENTARES | MÊS | 12 | 5071.11 | 60853.32 | 0.8743%
22.6 | 93563 | ALMOXARIFE COM ENCARGOS COMPLEMENTARES | MÊS | 12 | 4027.24 | 48326.88 | 0.6943%
22.7 | DNIT | MANUTENÇÃO DE ESCRITÓRIO | MÊS | 12 | 812.13 | 9745.56 | 0.14%
22.8 | S04415 | VEÍCULO LEVE - VOLKSWAGEN:GOL 1000 - AUTOMÓVEL ATÉ 100 HP | MÊS | 12 | 2178 | 26136 | 0.3755%
22.9 | S02789 | VEICULO COMERCIAL LEVE (PICK-UP) COM CAPACIDADE DE CARGA DE 700 KG, MOTOR FLEX (LOCACAO) | MÊS | 12 | 2389.2 | 28670.4 | 0.4119%
22.10 | 4222 | GASOLINA COMUM | L | 2400 | 4.46 | 10704 | 0.1538%
22.11 | COMPOSIÇÃO | VIGIA NOTURNO COM ENCARGOS COMPLEMENTARES (2 PESSOAS) | MÊS | 12 | 7196.9312 | 86363.1739 | 1.241%
[5 empty] | SUBTOTAL III: | 634470.3739 | 9.115%
|  |  |  | B.D.I.: | 25% | 158617.5935 | 2.279%
[5 empty] | SUBTOTAL IV: | 793087.9673 | 11.39%
0%
[5 empty] | TOTAL: | 6960450.8494 | 100% | 6960450.8494 | 0
Observações: |  | 1 - Itens com códigos sem letra são preços de Sinapi. |  | Salvador, 08 de outubro de 2020
2 - Itens com os códigos com as letras "S" e "I" na frente são resoectivamente composições e insumos do Sistema Orse.
|  | 3 - Preços Sinapi: Data Referência Técnica: 11/09/2020 |  | Inácio Antônio Alves dos santos
|  | 4 - Preços Orse: Data Referência Junho/2020 |  | Engenheiro/ Coordenação de Orçamento e Planejamento
SUMAI / UFBA
Eng. Paulo Márcio Brito
Coordenador de Orçamento e Planejamento
Superintendência de Meio Ambiente e Infraestrutura
Universidade Federal da Bahia

## COMPOSIÇÕES
UNIVERSIDADE FEDERAL DA BAHIA
SUPERINTENDENCIA DE MEIO AMBIÊNTE E INFRAESTRUTURA
COORDENAÇÃO DE ORÇAMENTO E PLANEJAMENTO
Obra: |  |  |  | Data:
Reforma das Unidades da Universidade Federal da Bahia |  |  |  | OUTUBRO/2020
Endereço: |  |  |  | Área (m²): |  | ATUALIZAÇÃO:
Campi da Universidade Federal, Salvador - Bahia |  |  |  | 3029.2 |  | 2026-07-31 13:48
|  | 88262 | CARPINTEIRO DE FORMAS COM ENCARGOS COMPLEMENTARES | 23.87
|  | 88309 | PEDREIRO COM ENCARGOS COMPLEMENTARES | 25.29
|  | 88316 | SERVENTE COM ENCARGOS COMPLEMENTARES | 16.67
|  | 88441 | JARDINEIRO COM ENCARGOS COMPLEMENTARES | 23.25
|  | 88247 | AUXILIAR DE ELETRICISTA COM ENCARGOS COMPLEMENTARES | 18.89
|  | 88315 | SERRALHEIRO COM ENCARGOS COMPLEMENTARES | 23.91
|  | 88267 | ENCANADOR OU BOMBEIRO HIDRÁULICO COM ENCARGOS COMPLEMENTARES | 23.6
|  | 88264 | ELETRICISTA COM ENCARGOS COMPLEMENTARES | 24.25
DEMOLIÇÕES E RETIRADAS
3.2.5 |  | 92733 | VIGIA NOTURNO | M3 | QTD | P.UNIT | P.TOTAL
| COMPOSICAO | 95388 | CURSO DE CAPACITAÇÃO (VIGIA NOTURNO) - HORISTA | H | 220 | 0.05 | 11
| INSUMO | 40862 | ALIMENTACAO - MENSALISTA (ENCARGOS COMPLEMENTARES) (COLETADO CAIXA) | MÊS | 1 | 692.45 | 692.45
| INSUMO | 40861 | TRANSPORTE - MENSALISTA (ENCARGOS COMPLEMENTARES) (COLETADO CAIXA) | MÊS | 1 | 127.79 | 127.79
| INSUMO | 40863 | EXAMES - MENSALISTA (ENCARGOS COMPLEMENTARES (COLETADO CAIXA) | MÊS | 1 | 65.94 | 65.94
| INSUMO | 40864 | SEGURO - MENSALISTA (ENCARGOS COMPLEMENTARES) (COLETADO CAIXA) | MÊS | 1 | 13.07 | 13.07
| INSUMO | CONVENÇÃO | VIGIA | MÊS | 1 | 1127.91 | 1127.91
| INSUMO | CONVENÇÃO | ADICIONAL NOTURNO (40%) | MÊS | 1 | 451.164 | 451.164
| INSUMO | SINAPI | ENCARGOS (70,24%) | MÊS | 1 | 1109.1416 | 1109.1416
[6 empty] | total: | 3598.4656
LOUÇAS E METAIS
10.17 | INEL |  | PROTETOR DE IMPACTO EM AÇO INOXIDAVEL AISI 304 90X40CM | UND |  | P.UNIT | P.TOTAL
| INSUMO | 12760 | CHAPA ACO INOX AISI 304 NUMERO 4 (E = 6 MM), ACABAMENTO NUMERO 1 | M2 | 0.36 | 750.13 | 270.0468
| COMPOSICAO | 88262 | CARPINTEIRO DE FORMAS COM ENCARGOS COMPLEMENTARES | H | 1 | 23.87 | 23.87
[6 empty] | total: | 293.9168
INSTALAÇÕES ELÉTRICAS
13.14 | INEL | 91873 | ELETRODUTO LINHA CONDULETE TOP TIGRE OU SIMILAR DN 25MM (3/4") - FORNECIMENTO E INSTALAÇÃO | M |  | P.UNIT | P.TOTAL
| COMPOSICAO | 88247 | AUXILIAR DE ELETRICISTA COM ENCARGOS COMPLEMENTARES | H | 0.221 | 18.89 | 4.1747
| COMPOSICAO | 88264 | ELETRICISTA COM ENCARGOS COMPLEMENTARES | H | 0.221 | 24.25 | 5.3593
| COTAÇÃO | LOJAELETRICA | ABRAÇADEIRA LINHA CONDULETE TOP TIGRE OU SIMILAR 3/4" | UND | 1 | 3.73 | 3.73
| INSUMO | 11950 | BUCHA NYLON S-6 C/ PARAFUSO ACO ZINC CAB CHATA ROSCA SOBERBA 4,2 X 45MM | UND | 2 | 0.16 | 0.32
| INSUMO | 39253 | ELETRODUTO CONDULETE TOP TIGRE OU SIMILAR 3/4" | M | 1.02 | 7.72 | 7.8744
[6 empty] | total: | 21.4583
13.15 | INEL | 91873 | ELETRODUTO LINHA CONDULETE TOP TIGRE OU SIMILAR DN 32MM (1") - FORNECIMENTO E INSTALAÇÃO | M |  | P.UNIT | P.TOTAL
| COMPOSICAO | 88247 | AUXILIAR DE ELETRICISTA COM ENCARGOS COMPLEMENTARES | H | 0.221 | 18.89 | 4.1747
| COMPOSICAO | 88264 | ELETRICISTA COM ENCARGOS COMPLEMENTARES | H | 0.221 | 24.25 | 5.3593
| COTAÇÃO | LOJAELETRICA | ABRAÇADEIRA LINHA CONDULETE TOP TIGRE OU SIMILAR 1" | UND | 1 | 5.35 | 5.35
| INSUMO | 11950 | BUCHA NYLON S-6 C/ PARAFUSO ACO ZINC CAB CHATA ROSCA SOBERBA 4,2 X 45MM | UND | 2 | 0.16 | 0.32
| INSUMO | 39255 | ELETRODUTO CONDULETE TOP TIGRE OU SIMILAR 1" | M | 1.02 | 11.21 | 11.4342
[6 empty] | total: | 26.6381
13.16 | INEL | 91873 | INTERRUPTOR 2 TECLAS LINHA CONDULETE TOP TIGRE OU SIMILAR - FORNECIMENTO E INSTALAÇÃO | M |  | P.UNIT | P.TOTAL
| COMPOSICAO | 88247 | AUXILIAR DE ELETRICISTA COM ENCARGOS COMPLEMENTARES | H | 0.409 | 18.89 | 7.726
| COMPOSICAO | 88264 | ELETRICISTA COM ENCARGOS COMPLEMENTARES | H | 0.409 | 24.25 | 9.9183
| INSUMO | 39332 | CONDULETE EM PVC, TIPO "C", SEM TAMPA, DE 1" | UND | 1 | 7.23 | 7.23
| INSUMO | 11950 | BUCHA NYLON S-6 C/ PARAFUSO ACO ZINC CAB CHATA ROSCA SOBERBA 4,2 X 45MM | UND | 2 | 0.16 | 0.32
| COTAÇÃO | ELETRICACAPITAL | ADAPTADOR CONDULETE TOP TIGRE OU SIMILAR | UND | 1 | 1.07 | 1.07
| INSUMO | 38114 | INTERRUPTOR BIPOLAR SIMPLES 10 A, 250 V (APENAS MODULO) | UND | 1 | 13.66 | 13.66
| INSUMO | 39346 | TAMPA CONDULETE | UND | 1 | 1.94 | 1.94
[6 empty] | total: | 41.8643
13.17 | INEL | 91873 | TOMADA 2P+T DUPLA 20A LINHA CONDULETE TOP TIGRE OU SIMILAR - FORNECIMENTO E INSTALAÇÃO | M |  | P.UNIT | P.TOTAL
| COMPOSICAO | 88247 | AUXILIAR DE ELETRICISTA COM ENCARGOS COMPLEMENTARES | H | 0.409 | 18.89 | 7.726
| COMPOSICAO | 88264 | ELETRICISTA COM ENCARGOS COMPLEMENTARES | H | 0.409 | 24.25 | 9.9183
| INSUMO | 39332 | CONDULETE EM PVC, TIPO "C", SEM TAMPA, DE 1" | UND | 1 | 7.23 | 7.23
| INSUMO | 11950 | BUCHA NYLON S-6 C/ PARAFUSO ACO ZINC CAB CHATA ROSCA SOBERBA 4,2 X 45MM | UND | 2 | 0.16 | 0.32
| COTAÇÃO | ELETRICACAPITAL | ADAPTADOR CONDULETE TOP TIGRE OU SIMILAR | UND | 1 | 1.07 | 1.07
| INSUMO | 38101 | TOMADA 2P+T 10A, 250V (APENAS MODULO) | UND | 2 | 6 | 12
| INSUMO | 39352 | TAMPA PARA CONDULETE, EM PVC, PARA TOMADA HEXAGONAL | UND | 1 | 1.94 | 1.94
[6 empty] | total: | 40.2043
CABEAMENTO ESTRUTURADO
16.3 | INEL | 91873 | TOMADA DUPLA PARA LÓGICA LINHA CONDULETE TOP TIGRE OU SIMILAR - FORNECIMENTO E INSTALAÇÃO | M |  | P.UNIT | P.TOTAL
| COMPOSICAO | 88247 | AUXILIAR DE ELETRICISTA COM ENCARGOS COMPLEMENTARES | H | 0.409 | 18.89 | 7.726
| COMPOSICAO | 88264 | ELETRICISTA COM ENCARGOS COMPLEMENTARES | H | 0.409 | 24.25 | 9.9183
| INSUMO | 39332 | CONDULETE EM PVC, TIPO "C", SEM TAMPA, DE 1" | UND | 1 | 7.23 | 7.23
| INSUMO | 11950 | BUCHA NYLON S-6 C/ PARAFUSO ACO ZINC CAB CHATA ROSCA SOBERBA 4,2 X 45MM | UND | 2 | 0.16 | 0.32
| COTAÇÃO | ELETRICACAPITAL | ADAPTADOR CONDULETE TOP TIGRE OU SIMILAR | UND | 1 | 1.07 | 1.07
| INSUMO | 38104 | TOMADA RJ45, 8 FIOS, CAT 5E (APENAS MODULO) | UND | 2 | 24.7 | 49.4
| INSUMO | 39351 | TAMPA PARA CONDULETE, EM PVC, PARA 2 MODULOS RJ | UND | 1 | 2.42 | 2.42
[6 empty] | total: | 78.0843

## CRONOGRAMA
UNIVERSIDADE FEDERAL DA BAHIA
SUPERINTENDENCIA DE MEIO AMBIÊNTE E INFRAESTRUTURA
COORDENAÇÃO DE ORÇAMENTO E PLANEJAMENTO
Obra: |  |  |  | Data:
Reforma das Unidades da Universidade Federal da Bahia |  |  |  | OUTUBRO/2020
Endereço: |  |  |  | Área (m2): |  | Valor Total (R$): |  |  | Custo p/m2 (R$): |  |  | Prazo estimado (meses): | [20 empty] | 720
Campi da Universidade Federal, Salvador - Bahia |  |  |  | 3029.2 |  | 6960450.8494 |  |  | 2297.7852 |  |  |  | 12 | [16 empty] | l.d.i.: | 25%
CRONOGRAMA FÍSICO-FINANCEIRO
ITEM | SERVIÇOS | V. ITEM (R$) | % | L.D.I. | V.TOTAL(R$) c/ L.D.I. | 30 Dias |  | 60 Dias |  | 90 Dias |  | 120 Dias |  | 150 Dias |  | 180 Dias |  | 210 Dias |  | 240 Dias |  | 270 Dias |  | 300 Dias |  | 330 Dias |  | 360 Dias
[6 empty] | % | Valor(R$) | % | Valor(R$) | % | Valor(R$) | % | Valor(R$) | % | Valor(R$) | % | Valor(R$) | % | Valor(R$) | % | Valor(R$) | % | Valor(R$) | % | Valor(R$) | % | Valor(R$) | % | Valor(R$)
1 | SERVIÇOS DE MOBILIZAÇÃO | 112394.6813 | 2.018% | 28098.6703 | 140493.3516 | 8.333% | 11707.7793 | 8.333% | 11707.7793 | 8.333% | 11707.7793 | 8.333% | 11707.7793 | 8.333% | 11707.7793 | 8.333% | 11707.7793 | 8.333% | 11707.7793 | 8.333% | 11707.7793 | 8.333% | 11707.7793 | 8.333% | 11707.7793 | 8.333% | 11707.7793 | 8.333% | 11707.7793 |  | 100% | 30 | 578094.9368 | 8.305%
2 | DEMOLIÇÕES E RETIRADAS | 317211.1 | 5.697% | 79302.775 | 396513.875 | 8.333% | 33042.8229 | 8.333% | 33042.8229 | 8.333% | 33042.8229 | 8.333% | 33042.8229 | 8.333% | 33042.8229 | 8.333% | 33042.8229 | 8.333% | 33042.8229 | 8.333% | 33042.8229 | 8.333% | 33042.8229 | 8.333% | 33042.8229 | 8.333% | 33042.8229 | 8.333% | 33042.8229 |  | 100% | 60 | 578094.9368 | 16.61%
3 | ALVENARIAS E DIVISÓRIAS | 404911.8 | 7.272% | 101227.95 | 506139.75 | 8.333% | 42178.3125 | 8.333% | 42178.3125 | 8.333% | 42178.3125 | 8.333% | 42178.3125 | 8.333% | 42178.3125 | 8.333% | 42178.3125 | 8.333% | 42178.3125 | 8.333% | 42178.3125 | 8.333% | 42178.3125 | 8.333% | 42178.3125 | 8.333% | 42178.3125 | 8.333% | 42178.3125 |  | 100% | 90 | 578094.9368 | 24.92%
4 | PAVIMENTAÇÃO | 451686.5 | 8.112% | 112921.625 | 564608.125 | 8.333% | 47050.6771 | 8.333% | 47050.6771 | 8.333% | 47050.6771 | 8.333% | 47050.6771 | 8.333% | 47050.6771 | 8.333% | 47050.6771 | 8.333% | 47050.6771 | 8.333% | 47050.6771 | 8.333% | 47050.6771 | 8.333% | 47050.6771 | 8.333% | 47050.6771 | 8.333% | 47050.6771 |  | 100% | 120 | 578094.9368 | 33.22%
5 | REVESTIMENTOS | 138943.2 | 2.495% | 34735.8 | 173679 | 8.333% | 14473.25 | 8.333% | 14473.25 | 8.333% | 14473.25 | 8.333% | 14473.25 | 8.333% | 14473.25 | 8.333% | 14473.25 | 8.333% | 14473.25 | 8.333% | 14473.25 | 8.333% | 14473.25 | 8.333% | 14473.25 | 8.333% | 14473.25 | 8.333% | 14473.25 |  | 100% | 150 | 578094.9368 | 41.53%
6 | FORRO | 151250 | 2.716% | 37812.5 | 189062.5 | 8.333% | 15755.2083 | 8.333% | 15755.2083 | 8.333% | 15755.2083 | 8.333% | 15755.2083 | 8.333% | 15755.2083 | 8.333% | 15755.2083 | 8.333% | 15755.2083 | 8.333% | 15755.2083 | 8.333% | 15755.2083 | 8.333% | 15755.2083 | 8.333% | 15755.2083 | 8.333% | 15755.2083 |  | 100% | 180 | 578094.9368 | 49.83%
7 | PINTURA | 239500 | 4.301% | 59875 | 299375 | 8.333% | 24947.9167 | 8.333% | 24947.9167 | 8.333% | 24947.9167 | 8.333% | 24947.9167 | 8.333% | 24947.9167 | 8.333% | 24947.9167 | 8.333% | 24947.9167 | 8.333% | 24947.9167 | 8.333% | 24947.9167 | 8.333% | 24947.9167 | 8.333% | 24947.9167 | 8.333% | 24947.9167 |  | 100% | 210 | 578094.9368 | 58.14%
8 | ESQUADRIAS | 289907.15 | 5.206% | 72476.7875 | 362383.9375 | 8.333% | 30198.6615 | 8.333% | 30198.6615 | 8.333% | 30198.6615 | 8.333% | 30198.6615 | 8.333% | 30198.6615 | 8.333% | 30198.6615 | 8.333% | 30198.6615 | 8.333% | 30198.6615 | 8.333% | 30198.6615 | 8.333% | 30198.6615 | 8.333% | 30198.6615 | 8.333% | 30198.6615 |  | 100% | 240 | 578094.9368 | 66.44%
9 | SERRALHERIA | 209508 | 3.762% | 52377 | 261885 | 8.333% | 21823.75 | 8.333% | 21823.75 | 8.333% | 21823.75 | 8.333% | 21823.75 | 8.333% | 21823.75 | 8.333% | 21823.75 | 8.333% | 21823.75 | 8.333% | 21823.75 | 8.333% | 21823.75 | 8.333% | 21823.75 | 8.333% | 21823.75 | 8.333% | 21823.75 |  | 100% | 270 | 578094.9368 | 74.75%
10 | LOUÇAS E METAIS | 292050.06 | 5.245% | 73012.515 | 365062.575 | 8.333% | 30421.8812 | 8.333% | 30421.8812 | 8.333% | 30421.8812 | 8.333% | 30421.8812 | 8.333% | 30421.8812 | 8.333% | 30421.8812 | 8.333% | 30421.8812 | 8.333% | 30421.8812 | 8.333% | 30421.8812 | 8.333% | 30421.8812 | 8.333% | 30421.8812 | 8.333% | 30421.8812 |  | 100% | 300 | 578094.9368 | 83.05%
11 | INSTALAÇÕES HIDRÁULICAS | 114996.5 | 2.065% | 28749.125 | 143745.625 | 8.333% | 11978.8021 | 8.333% | 11978.8021 | 8.333% | 11978.8021 | 8.333% | 11978.8021 | 8.333% | 11978.8021 | 8.333% | 11978.8021 | 8.333% | 11978.8021 | 8.333% | 11978.8021 | 8.333% | 11978.8021 | 8.333% | 11978.8021 | 8.333% | 11978.8021 | 8.333% | 11978.8021 |  | 100% | 330 | 578094.9368 | 91.36%
12 | INSTALAÇÕES SANITÁRIAS | 107731.65 | 1.935% | 26932.9125 | 134664.5625 | 8.333% | 11222.0469 | 8.333% | 11222.0469 | 8.333% | 11222.0469 | 8.333% | 11222.0469 | 8.333% | 11222.0469 | 8.333% | 11222.0469 | 8.333% | 11222.0469 | 8.333% | 11222.0469 | 8.333% | 11222.0469 | 8.333% | 11222.0469 | 8.333% | 11222.0469 | 8.333% | 11222.0469 |  | 100% | 360 | 601406.5444 | 100%
13 | INSTALAÇÕES ELÉTRICAS | 382558.599 | 6.87% | 95639.6497 | 478198.2488 | 8.333% | 39849.8541 | 8.333% | 39849.8541 | 8.333% | 39849.8541 | 8.333% | 39849.8541 | 8.333% | 39849.8541 | 8.333% | 39849.8541 | 8.333% | 39849.8541 | 8.333% | 39849.8541 | 8.333% | 39849.8541 | 8.333% | 39849.8541 | 8.333% | 39849.8541 | 8.333% | 39849.8541 |  | 100%
14 | QUADROS ELÉTRICOS | 64050.31 | 1.15% | 16012.5775 | 80062.8875 | 8.333% | 6671.9073 | 8.333% | 6671.9073 | 8.333% | 6671.9073 | 8.333% | 6671.9073 | 8.333% | 6671.9073 | 8.333% | 6671.9073 | 8.333% | 6671.9073 | 8.333% | 6671.9073 | 8.333% | 6671.9073 | 8.333% | 6671.9073 | 8.333% | 6671.9073 | 8.333% | 6671.9073 |  | 100%
15 | COBERTURA | 543593.3421 | 9.762% | 135898.3355 | 679491.6776 | 8.333% | 56624.3065 | 8.333% | 56624.3065 | 8.333% | 56624.3065 | 8.333% | 56624.3065 | 8.333% | 56624.3065 | 8.333% | 56624.3065 | 8.333% | 56624.3065 | 8.333% | 56624.3065 | 8.333% | 56624.3065 | 8.333% | 56624.3065 | 8.333% | 56624.3065 | 8.333% | 56624.3065 |  | 100%
16 | CABEAMENTO ESTRUTURADO | 39037.888 | 0.7011% | 9759.472 | 48797.36 | 8.333% | 4066.4467 | 8.333% | 4066.4467 | 8.333% | 4066.4467 | 8.333% | 4066.4467 | 8.333% | 4066.4467 | 8.333% | 4066.4467 | 8.333% | 4066.4467 | 8.333% | 4066.4467 | 8.333% | 4066.4467 | 8.333% | 4066.4467 | 8.333% | 4066.4467 | 8.333% | 4066.4467 |  | 100%
17 | CLIMATIZAÇÃO | 37675.2 | 0.6766% | 9418.8 | 47094 | 8.333% | 3924.5 | 8.333% | 3924.5 | 8.333% | 3924.5 | 8.333% | 3924.5 | 8.333% | 3924.5 | 8.333% | 3924.5 | 8.333% | 3924.5 | 8.333% | 3924.5 | 8.333% | 3924.5 | 8.333% | 3924.5 | 8.333% | 3924.5 | 8.333% | 3924.5 |  | 100%
18 | IMPERMEABILIZAÇÕES | 464556.1 | 8.343% | 116139.025 | 580695.125 | 8.333% | 48391.2604 | 8.333% | 48391.2604 | 8.333% | 48391.2604 | 8.333% | 48391.2604 | 8.333% | 48391.2604 | 8.333% | 48391.2604 | 8.333% | 48391.2604 | 8.333% | 48391.2604 | 8.333% | 48391.2604 | 8.333% | 48391.2604 | 8.333% | 48391.2604 | 8.333% | 48391.2604 |  | 100%
19 | LOCAÇÕES DIVERSAS | 72271.6989 | 1.298% | 18067.9247 | 90339.6236 | 8.333% | 7528.302 | 8.333% | 7528.302 | 8.333% | 7528.302 | 8.333% | 7528.302 | 8.333% | 7528.302 | 8.333% | 7528.302 | 8.333% | 7528.302 | 8.333% | 7528.302 | 8.333% | 7528.302 | 8.333% | 7528.302 | 8.333% | 7528.302 | 8.333% | 7528.302 |  | 100%
20 | SERVIÇOS COMPLEMENTARES | 483532.178 | 8.684% | 120883.0445 | 604415.2225 | 8.333% | 50367.9352 | 8.333% | 50367.9352 | 8.333% | 50367.9352 | 8.333% | 50367.9352 | 8.333% | 50367.9352 | 8.333% | 50367.9352 | 8.333% | 50367.9352 | 8.333% | 50367.9352 | 8.333% | 50367.9352 | 8.333% | 50367.9352 | 8.333% | 50367.9352 | 8.333% | 50367.9352 |  | 100%
21 | SERVIÇOS FINAIS E DESMOBILIZAÇÃO | 16524.3484 | 0.2968% | 4131.0871 | 20655.4355 |  | 0 | 0% | 0 | 0% | 0 | 0% | 0 | 0% | 0 | 0% | 0 | 0% | 0 | 0% | 0 | 0% | 0 | 0% | 0 | 0% | 0 | 100% | 20655.4355 |  | 100%
| SUBTOTAL I (SERVIÇOS) | 4933890.3057 | 88.61% | 1233472.5764 | 6167362.8821 | 8.305% | 512225.6205 | 8.305% | 512225.6205 | 8.305% | 512225.6205 | 8.305% | 512225.6205 | 8.305% | 512225.6205 | 8.305% | 512225.6205 | 8.305% | 512225.6205 | 8.305% | 512225.6205 | 8.305% | 512225.6205 | 8.305% | 512225.6205 | 8.305% | 512225.6205 | 8.64% | 532881.056 |  | 100%
0%
ITEM | SERVIÇOS | V. ITEM (R$) | % | L.D.I. | V.TOTAL(R$) c/ L.D.I. | 30 Dias |  | 60 Dias |  | 90 Dias |  | 120 Dias |  | 150 Dias |  | 180 Dias |  | 210 Dias |  | 240 Dias |  | 270 Dias |  | 300 Dias |  | 330 Dias |  | 360 Dias
[6 empty] | % | Valor(R$) | % | Valor(R$) | % | Valor(R$) | % | Valor(R$) | % | Valor(R$) | % | Valor(R$) | % | Valor(R$) | % | Valor(R$) | % | Valor(R$) | % | Valor(R$) | % | Valor(R$) | % | Valor(R$)
22 | ADMINISTRAÇÃO LOCAL | 634470.3739 | 11.39% | 158617.5935 | 793087.9673 | 8.305% | 65869.3163 | 8.305% | 65869.3163 | 8.305% | 65869.3163 | 8.305% | 65869.3163 | 8.305% | 65869.3163 | 8.305% | 65869.3163 | 8.305% | 65869.3163 | 8.305% | 65869.3163 | 8.305% | 65869.3163 | 8.305% | 65869.3163 | 8.305% | 65869.3163 | 8.64% | 68525.4884 |  | 100%
0%
| SUBTOTAL II (ADM LOCAL) | 634470.3739 | 11.39% | 158617.5935 | 793087.9673 | 8.305% | 65869.3163 | 1.068% | 65869.3163 | 1.068% | 65869.3163 | 1.068% | 65869.3163 | 1.068% | 65869.3163 | 1.068% | 65869.3163 | 1.068% | 65869.3163 | 1.068% | 65869.3163 | 1.068% | 65869.3163 | 1.068% | 65869.3163 | 1.068% | 65869.3163 | 1.111% | 68525.4884
| TOTAL GERAL | 5568360.6795 | 100% | 1392090.1699 | 6960450.8494 | 8.305% | 578094.9368 | 8.305% | 578094.9368 | 8.305% | 578094.9368 | 8.305% | 578094.9368 | 8.305% | 578094.9368 | 8.305% | 578094.9368 | 8.305% | 578094.9368 | 8.305% | 578094.9368 | 8.305% | 578094.9368 | 8.305% | 578094.9368 | 8.305% | 578094.9368 | 8.64% | 601406.5444
| TOTAL ACUMULADO |  |  |  |  | 8.305% | 578094.9368 | 16.61% | 1156189.8736 | 24.92% | 1734284.8104 | 33.22% | 2312379.7473 | 41.53% | 2890474.6841 | 49.83% | 3468569.6209 | 58.14% | 4046664.5577 | 66.44% | 4624759.4945 | 74.75% | 5202854.4313 | 83.05% | 5780949.3681 | 91.36% | 6359044.305 | 100% | 6960450.8494 |  | 0 |  | 6960450.8494
0
UNIVERSIDADE FEDERAL DA BAHIA
SUPERINTENDENCIA DE MEIO AMBIÊNTE E INFRAESTRUTURA
COORDENAÇÃO DE ORÇAMENTO E PLANEJAMENTO
Obra: |  |  |  | Data:
Reforma das Unidades da Universidade Federal da Bahia |  |  |  | OUTUBRO/2020
Endereço: |  |  |  | Área (m2): |  | Valor Total (R$): |  |  | Custo p/m2 (R$): |  |  | Prazo estimado (meses):
Campi da Universidade Federal, Salvador - Bahia |  |  |  | 3029.2 |  | 6960450.8494 |  |  | 2297.7852 |  |  |  | 12
UNIVERSIDADE FEDERAL DA BAHIA
SUPERINTENDENCIA DE MEIO AMBIÊNTE E INFRAESTRUTURA
COORDENAÇÃO DE ORÇAMENTO E PLANEJAMENTO
Obra: |  |  |  | Data:
Reforma das Unidades da Universidade Federal da Bahia |  |  |  | OUTUBRO/2020
Endereço: |  |  |  | Área (m2): |  | Valor Total (R$): |  |  | Custo p/m2 (R$): |  |  | Prazo estimado (meses):
Campi da Universidade Federal, Salvador - Bahia |  |  |  | 3029.2 |  | 6960450.8494 |  |  | 2297.7852 |  |  |  | 12

## BDI OBRAS
UNIVERSIDADE FEDERAL DA BAHIA
SUPERINTENDENCIA DE MEIO AMBIÊNTE E INFRAESTRUTURA
COORDENAÇÃO DE ORÇAMENTO E PLANEJAMENTO
Obra: |  |  | Data:
Reforma das Unidades da Universidade Federal da Bahia |  |  | OUTUBRO/2020
Endereço: |  |  | Área (m²): |  |  | ATUALIZAÇÃO
Campi da Universidade Federal, Salvador - Bahia |  |  | 3029.2 |  |  | 2026-07-31 13:48
MEMÓRIA DE CALCULO DO BDI - SERVIÇOS
Reforma das Unidades da Universidade Federal da Bahia |  | REVISÃO: |  | 04
CLIENTE: UNIVERSIDADE FEDERAL DA BAHIA |  | DATA: |  | OUTUBRO/2020
MEMÓRIA DE CALCULO DO BDI
BDI APLICADO NA OBRA |  |  |  | FAIXAS DE ADMISSIBILIDADE DE ACORDO COM O ACORDÃO N. 2622/2013 DO TCU
ITEM | DISCRIMINAÇÃO | PERC. (%)
|  |  |  | MÍNIMO | MÉDIO |  | MÁXIMO
1.00 | Despesas Indiretas
A1 | Seguro e Garantia | 1% |  | 0.8% | 0.8% |  | 1%
A2 | Riscos e Imprevistos | 1.23% |  | 0.97% | 1.27% |  | 1.27%
A3 | Despesas Financeiras | 1.3% |  | 0.59% | 1.23% |  | 1.39%
A4 | Administração Central | 5% |  | 3% | 4% |  | 5.5%
Total do Grupo A = |  | 8.53%
2.00 | Benefício
B-1 | LUCRO | 8% |  | 6.16% | 7.4% |  | 8.96%
Total do Grupo B = |  | 8%
3.00 | Impostos |  |  | CÁLCULO DO ISS
C-1 | PIS / PASEP | 0.65% |  | ALÍQUOTA MUNICIPAL (%) | % DE MÃO DE OBRA |  | ALÍQUOTA FINAL (%)
C-2 | COFINS | 3%
C-3 | ISS | 2.5%
|  |  |  | 5% | 50% |  | 2.5%
C-4 | CPRB (Contribuição Previdenciária sobre a Receita Bruta) | 0%
Total do Grupo C = |  | 6.15% |  | VALORES DO BDI PARA CONSTRUÇÃO DE EDIFÍCIOS DE ACORDO COM O ACORDÃO N. 2622/2013 DO TCU
Fórmula Para Cálculo do B.D.I
BDI =(((1+A4+A1+A2)*(1+A3)*(1+B1))/(1-C))-1
|  |  |  | 1º QUARTIL | MÉDIO |  | 3º QUARTIL
Bonificação Sobre Despesas indiretas (B.D.I) = |  | 25% |  | 20.34% | 22.12% |  | 25%
Planilha Protegida exceto os itens em azul

## ENCARGOS SOCIAIS
UNIVERSIDADE FEDERAL DA BAHIA
SUPERINTENDÊNCIA DE MEIO AMBIENTE E INFRAESTRUTURA
COORDENAÇÃO DE ORÇAMENTO E PLANEJAMENTO
Obra: |  | Data:
Reforma das Unidades da Universidade Federal da Bahia |  | OUTUBRO/2020
Endereço: |  | Área (m²):
Campi da Universidade Federal, Salvador - Bahia |  | 3029.2
ENCARGOS SOCIAIS SOBRE A MÃO DE OBRA - SINAPI CAIXA ECONÔMICA FEDERAL
BAHIA
CÓDIGO | DESCRIÇÃO |  | COM DESONERAÇÃO |  | SEM DESONERAÇÃO
|  |  | HORISTA % | MENSALISTA % | HORISTA % | MENSALISTA %
GRUPO A
A1 | INSS |  | 0 | 0 | 20 | 20
A2 | SESI |  | 1.5 | 1.5 | 1.5 | 1.5
A3 | SENAI |  | 1 | 1 | 1 | 1
A4 | INCRA |  | 0.2 | 0.2 | 0.2 | 0.2
A5 | SEBRAE |  | 0.6 | 0.6 | 0.6 | 0.6
A6 | SALÁRIO EDUCAÇÃO |  | 2.5 | 2.5 | 2.5 | 2.5
A7 | SEGURO CONTRA ACIDENTES DE TRABALHO |  | 3 | 3 | 3 | 3
A8 | FGTS |  | 8 | 8 | 8 | 8
A9 | SECONCI |  | 0 | 0 | 0 | 0
A | TOTAL |  | 16.8 | 16.8 | 36.8 | 36.8
GRUPO B
B1 | REPOUSO SEMANAL REMUNERADO |  | 17.97 | 0 | 17.97 | 0
B2 | FERIADOS |  | 3.97 | 0 | 3.97 | 0
B3 | AUXÍLIO-ENFERMIDADE |  | 0.9 | 0.69 | 0.9 | 0.69
B4 | DÉCIMO-TERCEIRO SALÁRIO |  | 10.84 | 8.33 | 10.84 | 8.33
B5 | LICENÇA PATERNIDADE |  | 0.07 | 0.06 | 0.07 | 0.06
B6 | FALTAS JUSTIFICADAS |  | 0.72 | 0.56 | 0.72 | 0.56
B7 | DIAS DE CHUVAS |  | 2.01 | 0 | 2.01 | 0
B8 | AUXÍLIO ACIDENTE DE TRABALHO |  | 0.11 | 0.09 | 0.11 | 0.09
B9 | FÉRIAS GOZADAS |  | 8.26 | 6.35 | 8.26 | 6.35
B10 | SALÁRIO MATERNIDADE |  | 0.03 | 0.03 | 0.03 | 0.03
B | TOTAL |  | 44.88 | 16.11 | 44.88 | 16.11
GRUPO C
C1 | AVISO PRÉVIO INDENIZADO |  | 5 | 3.84 | 5 | 3.84
C2 | AVISO PRÉVIO TRABALHADO |  | 0.12 | 0.09 | 0.12 | 0.09
C3 | FÉRIAS INDENIZADAS |  | 5.05 | 3.88 | 5.05 | 3.88
C4 | DEPÓSITO RESCISÃO SEM JUSTA CAUSA |  | 4.77 | 3.67 | 4.77 | 3.67
C5 | INDENIZAÇÃO ADICIONAL |  | 0.42 | 0.32 | 0.42 | 0.32
C | TOTAL |  | 15.36 | 11.8 | 15.36 | 11.8
GRUPO D
D1 | REINCIDÊNCIA DE GRUPO A SOBRE GRUPO B |  | 7.54 | 2.71 | 16.52 | 5.93
D2 | REINCIDÊNCIA DE GRUPO A SOBRE AVISO PRÉVIO TRABALHADO E REINCIDÊNCIA DO FGTS SOBRE AVISO PRÉVIO INDENIZADO |  | 0.42 | 0.32 | 0.44 | 0.34
D | TOTAL |  | 7.96 | 3.03 | 16.96 | 6.27
| TOTAL (A+B+C+D) |  | 85 | 47.74 | 114 | 70.98